## List1
Příloha č. 1 Zadávací dokumentace
Specifikace, požadavky zadavatele a dislokace nábytku (nábytek 1. NP bloku A, Kaunicovy studenstké koleje Brno)
K upřesnění rozměrů a podoby nábytku slouží uchazeči přiložené nákresy dislokace pro dvoulůžkové pokoje. V rámci požadavků na rozměry jednotlivých položek zboží, připouští zadavatel výrobní toleranci ± 5 mm.
Platí, že pokud je ve výzvě, v zadávací dokumentaci, ve „Specifikaci, požadavcích zadavatele a dislokace nábytku“ či v jiné textové příloze k této VZ uveden odkaz na konkrétní výrobek či výrobce, neznamená to, že zadavatel požaduje po uchazeči použití a ocenění tohoto konkrétního výrobku. Uchazeč může při utváření nabídky použít jakýkoliv ekvivalentní výrobek od jakéhokoliv jiného výrobce, pokud dodrží technické a kvalitativní parametry dané touto „Specifikací, požadavky zadavatele a dislokací nábytku“.
Pol.č. | POPIS |  | JEDN. | POČET
Třílužkové pokoje - 19x
1 | CHLADNIČKA | 600 x 600 x 820 | ks | 1
obsah cca 100 lt s mrazícím boxem
2 | VÁLENDA | 850 x 2.000 / 450mm | ks | 3
| - matrace tl. 150mm: | samostatná - volně vložená, (vyměnitelná), oboustranná,
jádro 14cm z pojené pěny RE 80, oboustranně nopkovaná pěna RG 28,
|  | separační potah, smímatelný (pratelný) froté-potah | ks | 1
| - podkladní deska: | LTD tl. 18mm bílá perla, hrany ABS 0,5 a 2mm | set | 1
| - držák matrace: | ohýbaná ocel.kulatina Ø8mm, délka 400mm | ks | 12
| - výklopné kování: | KP 1, pozinkované | pár | 1
| - podstava: | pohledové plochy - LTD tl.18mm, dekor buk viz. příloha | set | 1
|  | skryté plochy - LTD 18mm, hrany ABS tl. 2 a 0,5mm, | set | 1
|  | dno - HDF jednostranně dokončená deska bílá, PVC kluzáky | set | 1
3 | OBKLAD STĚNY | 2.000 / 500mm (podél válendy) | ks | 1
| - plocha: | LTD tl. 18mm, dekor buk viz. příloha, hrany ABS 0,5mm | set | 1
4 | OBKLAD STĚNY | 900 / 500mm (čelo válendy) | ks | 2
| - plocha: | LTD tl. 18mm, dekor buk viz. příloha, hrany ABS 0,5mm | set | 2
5 | NIKA POLICOVÁ | 1.600 x 320 / 350mm | ks | 3
| - korpus, police: | LTD tl. 18mm, dekor buk viz. příloha, hrany ABS 2mm | set | 1
| - záda: | LTD tl. 18mm, bílá perla | ks | 1
6 | SKŘÍŇ ŠATNÍ | 800 x 600 / 2.020mm - dělená 1/2 police a 1/2 věšáky | ks | 3
| - korpus, dveře: | LTD tl. 18mm, dekor buk viz. příloha, hrany ABS 2mm | set | 1
| - záda: | LTD tl. 18mm, dekor 101-PE bílá perla | ks | 1
| - dveřní závěs: | Celokovový závěs, poniklovaný se zavírací mechanikou, Montáž a demontáž | ks | 6
dvířek na korpusu beznářadí. Nastavitelnost ve třech směrech.
- šatní tyč:
- úchytka:
7 | DESKA PRACOVNÍ | 650 x 600mm | ks | 1
| - plát: | DTD opracovaná vysokotlakým laminátem 28mm, dekor buk viz. příloha | set | 1
vč. těsnících profilů
8 | SKŘÍŇ POLICOVÁ | 600 x 400 / 2.020mm | ks | 1
| - korpus, dveře: | LTD tl. 18mm, dekor buk viz. příloha, hrany ABS 2mm | set | 1
| - záda, police: | LTD tl. 12 a 18 mm, dekor bílá perla | ks | 1
- dveřní závěs:
- úchytka:
9 | SKŘÍŇKA HORNÍ | 600 x 320 / 350mm | ks | 1
| - korpus, dveře: | LTD tl.18mm, dekor buk viz. příloha, hrany ABS 2mm | set | 1
| - záda: | LTD tl.18mm, bílá perla | ks | 1
10 | STŮL PRACOVNÍ | 1.400 x 650 / 720mm - se zásuvkou | ks | 3
| - plát: | LTD tl. 18mm, dekor buk viz. příloha, hrany ABS 2mm | set | 1
| - zásuvka: | čelo LTD tl. 18mm, dekor buk viz. příloha, korpus bílá perla | set | 1
| - podnož: | luby - ocelové svařované profily 40x20x1,5mm, PÚ komaxit RAL 9007,
|  | nohy - ocelová trubka Ø 40mm, rektifikace | set | 1
11 | STĚNA VĚŠÁKOVÁ | 830 / 2.020mm | ks | 1
| - obklad: | LTD tl.18mm, dekor buk viz. příloha, hrany ABS 0,5mm | set | 1
| - věšák: | viz. příloha | ks | 4
| - zrcadlo: | tl. 4mm, 250 x 1.000mm, hrany leštěné | ks | 1
12 | ŽIDLE PRACOVNÍ | Stohovatelná - viz. příloha | ks | 3
| - kostra: | ocelové trubky - PÚ komaxit dle RAL 9006, plastové kluzáky
| - sedák, opěrák: | překližka buk, transp. lak
13 | BOTNÍK | 450 x 350 / 450mm | ks | 1
| - korpus: | LTD tl. 18mm, dekor buk viz. příloha, hrany ABS 2mm | set | 1
| - záda: | LTD tl. 18mm, dekor bílá perla | ks | 1
14 | STOLNÍ LAMPA | studentská lampa s keramickou objímkou s úspornou žárovkou | ks | 3
viz. příloha
15 | POLŠTÁŘ
| A PROŠÍVANÁ DEKA | polštář 70x90 a prošívaná deka 140x200 | set | 3
náplň duté vlákno, potah pratelný na 60 C
Dekor buk
STĚNA VĚŠÁKOVÁ - věšák
Židle pracovní
Stolní lampa
dislokace nábytku - Třílužkové pokoje - 19x
Pol.č. | POPIS |  | JEDN. | POČET
Dvoulůžkové pokoje - 3x
1 | CHLADNIČKA | 600 x 600 x 820 | ks | 1
obsah cca 100 lt s mrazícím boxem
2 | VÁLENDA | 850 x 2.000 / 450mm | ks | 2
| - matrace tl. 150mm: | samostatná - volně vložená, (vyměnitelná), oboustranná,
jádro 14cm z pojené pěny RE 80, oboustranně nopkovaná pěna RG 28,
|  | separační potah, smímatelný (pratelný) froté-potah | ks | 1
| - podkladní deska: | LTD tl. 18mm dekor bílá perla, hrany ABS 0,5 a 2mm | set | 1
| - držák matrace: | ohýbaná ocel.kulatina Ø8mm, délka 400mm | ks | 4
| - výklopné kování: | KP 1, pozinkované | pár | 1
| - podstava: | pohledové plochy - LTD tl.18mm, dekor buk viz. příloha | set | 1
|  | skryté plochy - LTD 18mm, hrany ABS tl. 2 a 0,5mm, | set | 1
|  | dno - HDF jednostranně dokončená deska bílá, PVC kluzáky | set | 1
3 | OBKLAD STĚNY | 2.000 / 500mm (podél válendy) | ks | 2
| - plocha: | LTD tl.18mm, dekor buk viz. příloha, hrany ABS 0,5mm | set | 2
4 | NIKA POLICOVÁ | 1.600 x 320 / 350mm | ks | 2
| - korpus, police: | LTD tl. 18mm, dekor buk viz. příloha, hrany ABS 2mm | set | 1
| - záda: | LTD tl. 18mm, dekor bílá perla | ks | 1
5 | SKŘÍŇ ŠATNÍ | 800 x 600 / 2.020mm - dělená 1/2 police a 1/2 věšáky | ks | 2
| - korpus, dveře: | LTD tl.18mm, dekor buk viz. příloha, hrany ABS 2mm | set | 1
| - záda: | LTD tl.18mm, dekor buk viz. příloha, hrany ABS 2mm | ks | 1
| - dveřní závěs: | Celokovový závěs, poniklovaný se zavírací mechanikou, montáž a demontáž | ks | 6
dvířek na korpusu bez nářadí. Nastavitelnost ve třech směrech.
- šatní tyč:
- úchytka:
6 | DESKA PRACOVNÍ | 650 x 600mm | ks | 1
| - plát: | DTD opracovaná vysokotlakým laminátem 28mm, dekor buk viz. příloha | set | 1
vč. těsnících profilů
7 | SKŘÍŇ POLICOVÁ | 600 x 400 / 2.020mm | ks | 1
| - korpus, dveře: | LTD tl.18mm, dekor buk viz. příloha, hrany ABS 2mm | set | 1
| - záda, police: | LTD tl. 12 a 18mm, dekor buk viz. příloha | ks | 1
- dveřní závěs:
- úchytka:
8 | SKŘÍŇKA HORNÍ | 600 x 320 / 350mm | ks | 1
| - korpus, dveře: | LTD tl.18mm, dekor buk viz. příloha, hrany ABS 2mm | set | 1
| - záda: | LTD tl. 18mm, dekor bílá perla | ks | 1
9 | ŽIDLE PRACOVNÍ | Stohovatelná - viz. příloha | ks | 2
| - kostra: | ocelové trubky - PÚ komaxit dle RAL 9006, plastové kluzáky
| - sedák, opěrák: | překližka buk, transp. lak
10 | STŮL PRACOVNÍ | 1.400 x 650 / 720mm - se zásuvkou | ks | 2
| - plát: | LTD tl.18mm, dekor buk viz. příloha, hrany ABS 2mm | set | 1
| - zásuvka: | čelo LTD tl.18mm, dekor buk viz. příloha, korpus světlé dřevo | set | 1
| - podnož: | luby - ocelové svařované profily 40x20x1,5mm, PÚ komaxit RAL 9007,
|  | nohy - ocelová trubka Ø 40mm, rektifikace | set | 1
11 | STĚNA VĚŠÁKOVÁ | 830 / 2.020mm | ks | 1
| - obklad: | LTD tl.18mm, dekor buk viz. příloha, hrany ABS 0,5mm | set | 1
| - věšák: | viz. příloha | ks | 4
| - zrcadlo: | tl. 4mm, 250 x 1.000mm, hrany leštěné | ks | 1
12 | BOTNÍK | 450 x 350 / 450mm | ks | 1
| - korpus: | LTD tl.18mm, dekor buk viz. příloha, hrany ABS 2mm | set | 1
| - záda: | LTD tl.18mm, dekor buk viz. příloha, hrany ABS 2mm | ks | 1
13 | STOLNÍ LAMPA | studentská lampa s keramickou objímkou s úspornou žárovkou | ks | 2
viz. příloha
14 | POLŠTÁŘ
| A PROŠÍVANÁ DEKA | polštář 70x90 a prošívaná deka 140x200 | set | 2
náplň duté vlákno, potah pratelný na 60 C
Dekor buk
STĚNA VĚŠÁKOVÁ - věšák
Židle pracovní
Stolní lampa
dislokace nábytku - Dvoulůžkové pokoje - 3x