## Část 1 - Konfigurace 1
Příloha č. 1 - Technické podmínky pro část 1 - konfigurace 1
Typové označení přístroje
Vyplní dodavatel
Základní požadavky zadavatele
Zadavatel požaduje dodávku CO2 inkubátoru
Požadované technické a funkční vlastnosti (nabídky uchazečů musí splňovat všechny níže uvedené parametry.) | Požadovaná hodnota | Nabídka uchazeče (Pokud je zadavatelem u daného parametru požadován číselný údaj, je ho uchazeč povinen uvést, v opačném případě bude zadavatel vycházet z jím minimální stanovené hodnoty - viz. sloupec Požadovaná hodnota)
kultivace tkáňových kultur | ano | Vyplní dodavatel
vnitřní objem inkubátoru | 140 - 170 litrů | Vyplní dodavatel
přirozená nebo nucená cirkulace vzduchu | ano | Vyplní dodavatel
vysokoteplotní nebo chemická (H2O2) dekontaminace | ano | Vyplní dodavatel
perforované police z nerezové oceli, stavitelná rozteč polic s možností vysouvání | min. 3 | Vyplní dodavatel
teplotní senzor | ano | Vyplní dodavatel
teplotní přesnost | max. +/- 0.5 °C | Vyplní dodavatel
přímý ohřev ve stěnách a dveřích | ano | Vyplní dodavatel
CO2 rozmezí | nejméně 0.2 – 20% | Vyplní dodavatel
přesnost nastavení obsahu CO2, autokalibrace | max. +/- 0,2% | Vyplní dodavatel
CO2 IR senzor | ano | Vyplní dodavatel
0.22 mM HEPA filtr na vstupu přívodu plynu do inkubátoru pro zajištění sterility | ano | Vyplní dodavatel
vnitřní prosklené dveře, vnější plné dveře | ano | Vyplní dodavatel
relativní vlhkost | nejméně 90% RH při +37°C | Vyplní dodavatel
přirozené nebo aktivní zvlhčování vzduchu z vnitřního odpařovače | ano | Vyplní dodavatel
optoakustický alarm systém: teplotní, CO2 a otevření dveří | ano | Vyplní dodavatel
dvoustupňový redukční ventil pro CO2 | ano | Vyplní dodavatel
vnitřní bezespárová komora, porolisy pro uchycení polic, oblé rohy | ano | Vyplní dodavatel
příkon | max. 1000 W | Vyplní dodavatel
zabudovaná uv lampa pro dekontaminaci vnitřního prostoru | ano | Vyplní dodavatel
digitální displej umožňující nastavení / zobrazení parametrů (teplota, koncentrace CO2) a možnost stažení dat pře usb | ano | Vyplní dodavatel
Prodávající (uchazeč) prohlašuje, že dodávka bude vyhovovat všem výše uvedeným požadavkům Kupujícího (zadavatele). Pokud by se v průběhu přípravy a realizace dodávky ukázalo, že ke splnění požadavků Kupujícího dle této přílohy je nezbytné dodání dalších zařízení, součástí či příslušenství nebo provedení dalších služeb či prací, zavazuje se Prodávající dodat tato zařízení a provést tyto práce či služby jako součást plnění dodávky dle smlouvy bez zvýšení Kupní ceny (zmíněné dodávky, práce či služby nebudou mít charakter vícedodávek či víceprací).

## Část 1 - Konfigurace 2
Příloha č. 1 - Technické podmínky pro část 1 - konfigurace 2
Typové označení přístroje
Vyplní dodavatel
Základní požadavky zadavatele
Zadavatel požaduje dodávku CO2 inkubátoru
Požadované technické a funkční vlastnosti (nabídky uchazečů musí splňovat všechny níže uvedené parametry.) | Požadovaná hodnota | Nabídka uchazeče (Pokud je zadavatelem u daného parametru požadován číselný údaj, je ho uchazeč povinen uvést, v opačném případě bude zadavatel vycházet z jím minimální stanovené hodnoty - viz. sloupec Požadovaná hodnota)
kultivace tkáňových kultur | ano | Vyplní dodavatel
systém musí odpovídat platným CSN a EN aplikovatelným pro zařízení daného účelu, RoHS compliant (nepřítomnost nebezpečných látek jako je Pb, Hg, Cr, Cd, PBB, PBDE atd). | ano | Vyplní dodavatel
vnitřní objem inkubátoru | 100 - 170 litrů | Vyplní dodavatel
přirozená nebo nucená cirkulace vzduchu | ano | Vyplní dodavatel
vysokoteplotní nebo chemická (H2O2) dekontaminace | ano | Vyplní dodavatel
perforované police z nerezové oceli, stavitelná rozteč polic s možností vysouvání | min. 3 | Vyplní dodavatel
teplotní senzor | ano | Vyplní dodavatel
teplotní nastavení inkubace v rozsahu | 25°C - 40°C | Vyplní dodavatel
teplotní přesnost | max. +/- 0.3 °C | Vyplní dodavatel
přímý ohřev ve stěnách a dveřích | ano | Vyplní dodavatel
CO2 rozmezí | nejméně 0.2 – 20% | Vyplní dodavatel
přesnost nastavení obsahu CO2, autokalibrace | max. +/- 0,2% | Vyplní dodavatel
CO2 IR senzor | ano | Vyplní dodavatel
0.22 mM HEPA filtr na vstupu přívodu plynu pro zajištění sterility | ano | Vyplní dodavatel
vnitřní prosklené dveře hermeticky těsněné, vnější plné dveře | ano | Vyplní dodavatel
relativní vlhkost | nejméně 90% RH při +37°C | Vyplní dodavatel
přirozené nebo aktivní zvlhčování vzduchu z vnitřního odpařovače | ano | Vyplní dodavatel
optoakustický alarm systém: teplotní, CO2 a otevření dveří | ano | Vyplní dodavatel
dvoustupňový redukční ventil pro CO2 | ano | Vyplní dodavatel
vnitřní bezespárová komora, oblé rohy | ano | Vyplní dodavatel
příkon | max. 1000 W | Vyplní dodavatel
digitální displej umožňující nastavení / zobrazení parametrů (teplota, koncentrace CO2) | ano | Vyplní dodavatel
Prodávající (uchazeč) prohlašuje, že dodávka bude vyhovovat všem výše uvedeným požadavkům Kupujícího (zadavatele). Pokud by se v průběhu přípravy a realizace dodávky ukázalo, že ke splnění požadavků Kupujícího dle této přílohy je nezbytné dodání dalších zařízení, součástí či příslušenství nebo provedení dalších služeb či prací, zavazuje se Prodávající dodat tato zařízení a provést tyto práce či služby jako součást plnění dodávky dle smlouvy bez zvýšení Kupní ceny (zmíněné dodávky, práce či služby nebudou mít charakter vícedodávek či víceprací).

## Část 1 - Konfigurace 3
Příloha č. 1 - Technické podmínky pro část 1 - konfigurace 3
Typové označení přístroje
Vyplní dodavatel
Základní požadavky zadavatele
Zadavatel požaduje dodávku inkubátorů
Požadované technické a funkční vlastnosti (nabídky uchazečů musí splňovat všechny níže uvedené parametry.) | Požadovaná hodnota | Nabídka uchazeče (Pokud je zadavatelem u daného parametru požadován číselný údaj, je ho uchazeč povinen uvést, v opačném případě bude zadavatel vycházet z jím minimální stanovené hodnoty - viz. sloupec Požadovaná hodnota)
počet kusů | 2 | Vyplní dodavatel
inkubátor o vnitřním objemu | min. 120 litrů | Vyplní dodavatel
teplotní rozsah | 1 ks chlazeného inkubátoru s možností inkubace při teplotě od 5 °C, 1 ks s možností inkubace až +70°C | Vyplní dodavatel
cirkulace | přirozená, případně nucená s možností regulace výkonu ventilátoru snížením výkonu alespoň o 50% | Vyplní dodavatel
přesnost nastavení v krocích po | 0,1°C | Vyplní dodavatel
display | digitální | Vyplní dodavatel
police | min. 6 ks | Vyplní dodavatel
plné vnější dveře, prosklené vnitřní dveře | ano | Vyplní dodavatel
možnost připojení el. přístroje (třepačky) v inkubátoru | ano | Vyplní dodavatel
Kolísání nastavené teploty | max. +/-0,2°C | Vyplní dodavatel
Prodávající (uchazeč) prohlašuje, že dodávka bude vyhovovat všem výše uvedeným požadavkům Kupujícího (zadavatele). Pokud by se v průběhu přípravy a realizace dodávky ukázalo, že ke splnění požadavků Kupujícího dle této přílohy je nezbytné dodání dalších zařízení, součástí či příslušenství nebo provedení dalších služeb či prací, zavazuje se Prodávající dodat tato zařízení a provést tyto práce či služby jako součást plnění dodávky dle smlouvy bez zvýšení Kupní ceny (zmíněné dodávky, práce či služby nebudou mít charakter vícedodávek či víceprací).

## Část 2 - Konfigurace 4
Příloha č. 1 - Technické podmínky pro část 2 - konfigurace 4
Typové označení přístroje
Vyplní dodavatel
Základní požadavky zadavatele
Zadavatel požaduje dodávku orbitálních třepaček
Požadované technické a funkční vlastnosti (nabídky uchazečů musí splňovat všechny níže uvedené parametry.) | Požadovaná hodnota | Nabídka uchazeče (Pokud je zadavatelem u daného parametru požadován číselný údaj, je ho uchazeč povinen uvést, v opačném případě bude zadavatel vycházet z jím minimální stanovené hodnoty - viz. sloupec Požadovaná hodnota)
počet kusů včetně doplňku | 2 kusy | Vyplní dodavatel
inkubovaná třepačka o objemu | min. 80 litrů | Vyplní dodavatel
umožňuje třepat nádoby o objemu | od 50 do 1000 ml | Vyplní dodavatel
počet nádob, které je možné současně inkubovat | min. 20 ks 250 ml nebo 16 ks 500 ml nebo 9 ks 1000 ml Erlenmeyerových baňek | Vyplní dodavatel
možnost inkubace vaniček min. rozměrů 30 x 30 cm | ano
digitální display | ano | Vyplní dodavatel
víko | ano | Vyplní dodavatel
teplotní rozsah | okolní teplota +5°C a možnost inkubace při teplotě +60°C | Vyplní dodavatel
přesnost | 0,1°C, nastavení po 0,1°C | Vyplní dodavatel
teplotní uniformita | 0,25°C | Vyplní dodavatel
pohyb | kruhový | Vyplní dodavatel
časovač | 1 min - 48 hodin nebo kontinuální čas | Vyplní dodavatel
rozsah třepání | 30 – 300 rpm, možnost zvyšování otáček po 1 rpm | Vyplní dodavatel
Doplňky pro uchycení nádob součástí dodávky
platforma lepící | rozměr min. 40 x 60 cm | Vyplní dodavatel
univerzální platforma pro třepání nádob | pružinová | Vyplní dodavatel
univerzální válečkový držák s možností přenastavení rozestupu válečků | min. 4 válečky | Vyplní dodavatel
Prodávající (uchazeč) prohlašuje, že dodávka bude vyhovovat všem výše uvedeným požadavkům Kupujícího (zadavatele). Pokud by se v průběhu přípravy a realizace dodávky ukázalo, že ke splnění požadavků Kupujícího dle této přílohy je nezbytné dodání dalších zařízení, součástí či příslušenství nebo provedení dalších služeb či prací, zavazuje se Prodávající dodat tato zařízení a provést tyto práce či služby jako součást plnění dodávky dle smlouvy bez zvýšení Kupní ceny (zmíněné dodávky, práce či služby nebudou mít charakter vícedodávek či víceprací).

## Část 2 - Konfigurace 5
Příloha č. 1 - Technické podmínky pro část 2 - konfigurace 5
Typové označení přístroje
Vyplní dodavatel
Základní požadavky zadavatele
Zadavatel požaduje dodávku orbitální třepačky
Požadované technické a funkční vlastnosti (nabídky uchazečů musí splňovat všechny níže uvedené parametry.) | Požadovaná hodnota | Nabídka uchazeče (Pokud je zadavatelem u daného parametru požadován číselný údaj, je ho uchazeč povinen uvést, v opačném případě bude zadavatel vycházet z jím minimální stanovené hodnoty - viz. sloupec Požadovaná hodnota)
třepací vodní lázeň o objemu | min. 12 litrů | Vyplní dodavatel
rozsah teplot | teplota okolí +5 °C až +70 °C | Vyplní dodavatel
přesnost nastavení | min. 0,1°C | Vyplní dodavatel
teplotní stabilita | min. 0,5°C | Vyplní dodavatel
rozsah třepání | min.30 - 200 rpm | Vyplní dodavatel
pohyb | kruhový | Vyplní dodavatel
display | digitální | Vyplní dodavatel
časovač | min. 1 min.- 48 hod. a možnost kontinuální inkubace | Vyplní dodavatel
vnitřní prostor | nerezový | Vyplní dodavatel
víko | vypouklé | Vyplní dodavatel
platforma | univerzální pružinová | Vyplní dodavatel
možnost současné inkubace min. 35 zkumavek o objemu 50 ml | ano | Vyplní dodavatel
možnost inkubace Erlenmeyerových baňek o požadovaných objemech | 250 ml, 500 ml, 1000 ml | Vyplní dodavatel
Prodávající (uchazeč) prohlašuje, že dodávka bude vyhovovat všem výše uvedeným požadavkům Kupujícího (zadavatele). Pokud by se v průběhu přípravy a realizace dodávky ukázalo, že ke splnění požadavků Kupujícího dle této přílohy je nezbytné dodání dalších zařízení, součástí či příslušenství nebo provedení dalších služeb či prací, zavazuje se Prodávající dodat tato zařízení a provést tyto práce či služby jako součást plnění dodávky dle smlouvy bez zvýšení Kupní ceny (zmíněné dodávky, práce či služby nebudou mít charakter vícedodávek či víceprací).

## Část 3 - Konfigurace 6
Příloha č. 1 - Technické podmínky pro část 3 - konfigurace 6
Typové označení přístroje
Vyplní dodavatel
Základní požadavky zadavatele
Zadavatel požaduje dodávku třepaných vodní lázní
Požadované technické a funkční vlastnosti (nabídky uchazečů musí splňovat všechny níže uvedené parametry.) | Požadovaná hodnota | Nabídka uchazeče (Pokud je zadavatelem u daného parametru požadován číselný údaj, je ho uchazeč povinen uvést, v opačném případě bude zadavatel vycházet z jím minimální stanovené hodnoty - viz. sloupec Požadovaná hodnota)
počet kusů | 3 | Vyplní dodavatel
třepaná vodní lázeň o objemu | min. 20 litrů | Vyplní dodavatel
vnitřní rozměry lázně | min. (š x hl. x v) 500 x 300 x 180 mm | Vyplní dodavatel
rozsah teplot | teplota okolí +5 °C až +70 °C | Vyplní dodavatel
přesnost nastavení | min. 0,1°C | Vyplní dodavatel
teplotní stabilita | min. 0,5°C | Vyplní dodavatel
rozsah třepání | min. 20 - 200 rpm | Vyplní dodavatel
display | digitální | Vyplní dodavatel
časovač | min. 1 min.- 48 hod. a možnost kontinualní inkubace | Vyplní dodavatel
vnitřní prostor | nerezový | Vyplní dodavatel
víko | vypouklé, pro možnost inkubace min. 5 ks litrových Erlenmeyerových baňek současně při zavřeném víku | Vyplní dodavatel
Příslušenství
Platforma | univerzální pružinová (3 ks) | Vyplní dodavatel
Nerezový stojánek s možností snadné fixace ve vodní lázni a pro současnou inkubaci minimálně 40 zkumavek o objemu 50 ml | min. 1 ks pro každou z požadovaných lázní | Vyplní dodavatel
Nerezový stojánek s možností snadné fixace ve vodní lázni pro současnou inkubaci minimálně 40 zkumavek o průměru v rozmezí 15-18 mm | min. 1 ks pro každou z požadovaných lázní | Vyplní dodavatel
Prodávající (uchazeč) prohlašuje, že dodávka bude vyhovovat všem výše uvedeným požadavkům Kupujícího (zadavatele). Pokud by se v průběhu přípravy a realizace dodávky ukázalo, že ke splnění požadavků Kupujícího dle této přílohy je nezbytné dodání dalších zařízení, součástí či příslušenství nebo provedení dalších služeb či prací, zavazuje se Prodávající dodat tato zařízení a provést tyto práce či služby jako součást plnění dodávky dle smlouvy bez zvýšení Kupní ceny (zmíněné dodávky, práce či služby nebudou mít charakter vícedodávek či víceprací).

## Část 3 - Konfigurace 7
Příloha č. 1 - Technické podmínky pro část 3 - konfigurace 7
Typové označení přístroje
Vyplní dodavatel
Základní požadavky zadavatele
Zadavatel požaduje dodávku netřepané vodní lázně
Požadované technické a funkční vlastnosti (nabídky uchazečů musí splňovat všechny níže uvedené parametry.) | Požadovaná hodnota | Nabídka uchazeče (Pokud je zadavatelem u daného parametru požadován číselný údaj, je ho uchazeč povinen uvést, v opačném případě bude zadavatel vycházet z jím minimální stanovené hodnoty - viz. sloupec Požadovaná hodnota)
vodní lázeň o objemu | min. 20 litrů | Vyplní dodavatel
rozsah teplot | min. okolí +5°C až +70 °C | Vyplní dodavatel
přesnost nastavení | min. 0,1°C | Vyplní dodavatel
teplotní stabilita | min. 0,5°C | Vyplní dodavatel
vnitřní prostor | nerezový | Vyplní dodavatel
víko | vypouklé, pro možnost inkubace min. 5 ks litrových Erlenmeyerových baňek současně při zavřeném víku | Vyplní dodavatel
Prodávající (uchazeč) prohlašuje, že dodávka bude vyhovovat všem výše uvedeným požadavkům Kupujícího (zadavatele). Pokud by se v průběhu přípravy a realizace dodávky ukázalo, že ke splnění požadavků Kupujícího dle této přílohy je nezbytné dodání dalších zařízení, součástí či příslušenství nebo provedení dalších služeb či prací, zavazuje se Prodávající dodat tato zařízení a provést tyto práce či služby jako součást plnění dodávky dle smlouvy bez zvýšení Kupní ceny (zmíněné dodávky, práce či služby nebudou mít charakter vícedodávek či víceprací).