## Sheet1
Příloha č. 1 - Technické podmínky
Typové označení přístroje
Vyplní uchazeč
Základní požadavky zadavatele
Autokláv stolní horizontálně plněný
Požadované technické a funkční vlastnosti (nabídky uchazečů musí splňovat všechny níže uvedené parametry.) | Minimální požadovaná hodnota | Nabídka uchazeče (Uchazeč uvede ANO/NE. V případě, že je v technické specifikaci uvedena mezní hodnota rozměru nebo výkonu, je nutno uvést konkrétní hodnotu, které jím nabízené věci dosahují. Má se za to, že pokud uchazeč neuvede některou požadovanou hodnotu, jím nabízené věci dosahují minimální hodnoty uvedené zadavatelem ve sloupci "minimální požadovaná hodnota". Uchazeč níže uvedené hodnoty garantuje.)
Objem komory min. | 45 l | Vyplní uchazeč
Objem komory max. | 64 l | Vyplní uchazeč
Napájení z elektrické sítě | 230 V | Vyplní uchazeč
Bez nutnosti připojení na odpad a přívod vody (manuální plnění) | ano | Vyplní uchazeč
Časovač pro odložený start sterilizace | ano | Vyplní uchazeč
Program na sterillizaci kapalin | ano, min. 1 | Vyplní uchazeč
Program na sterilizaci biologického odpadu | ano, min. 1 | Vyplní uchazeč
Maximální teplota | Min. 140°C | Vyplní uchazeč
Možnost kontroly průběhu sterilizace | ano | Vyplní uchazeč
Možnost nastavení vlastních programů | ano | Vyplní uchazeč
Paměť na sterilizační programy | min. 10 | Vyplní uchazeč
Paměť na proběhlé sterilizační cykly | min. 250 | Vyplní uchazeč
Bezpečnostní ventil | ano | Vyplní uchazeč
Prodávající (uchazeč) prohlašuje, že dodávka bude vyhovovat všem výše uvedeným požadavkům Kupujícího (zadavatele). Pokud by se v průběhu přípravy a realizace dodávky ukázalo, že ke splnění požadavků Kupujícího dle této přílohy je nezbytné dodání dalších zařízení, součástí či příslušenství nebo provedení dalších služeb či prací, zavazuje se Prodávající dodat tato zařízení a provést tyto práce či služby jako součást plnění dodávky dle smlouvy bez zvýšení Kupní ceny (zmíněné dodávky, práce či služby nebudou mít charakter vícedodávek či víceprací).