## Dílčí plnění 1
Příloha č. 1 - Technické podmínky (dílčí plnění 1)
Typové označení přístroje
Vyplní dodavatel
Základní požadavky zadavatele
Zadavatel požaduje 1 kus termomixeru chlazeného
Požadované technické a funkční vlastnosti (nabídky uchazečů musí splňovat všechny níže uvedené parametry.) | Požadovaná hodnota | Nabídka uchazeče (Pokud je zadavatelem u daného parametru požadován číselný údaj, je ho uchazeč povinen uvést, v opačném případě bude zadavatel vycházet z jím minimální stanovené hodnoty - viz. sloupec Požadovaná hodnota)
rozsah teplot alespoň | (teplota okolí mínus 15°C) až 100°C | Vyplní dodavatel
frekvence orbitálního třepání alespoň | 250-1400 rpm | Vyplní dodavatel
časovač v rozmezí | min. 1 min-96 hod | Vyplní dodavatel
blok pro 24ks 1,5 ml kónických zkumavek | Ano | Vyplní dodavatel
možnost výměny bloku | Ano | Vyplní dodavatel
Prodávající (uchazeč) prohlašuje, že dodávka bude vyhovovat všem výše uvedeným požadavkům Kupujícího (zadavatele). Pokud by se v průběhu přípravy a realizace dodávky ukázalo, že ke splnění požadavků Kupujícího dle této přílohy je nezbytné dodání dalších zařízení, součástí či příslušenství nebo provedení dalších služeb či prací, zavazuje se Prodávající dodat tato zařízení a provést tyto práce či služby jako součást plnění dodávky dle smlouvy bez zvýšení Kupní ceny (zmíněné dodávky, práce či služby nebudou mít charakter vícedodávek či víceprací).

## Dílčí plnění 2
Příloha č. 1 - Technické podmínky (dílčí plnění 2)
Typové označení přístroje
Vyplní dodavatel
Základní požadavky zadavatele
Zadavatel požaduje 1 kus termomixeru
Požadované technické a funkční vlastnosti (nabídky uchazečů musí splňovat všechny níže uvedené parametry.) | Požadovaná hodnota | Nabídka uchazeče (Pokud je zadavatelem u daného parametru požadován číselný údaj, je ho uchazeč povinen uvést, v opačném případě bude zadavatel vycházet z jím minimální stanovené hodnoty - viz. sloupec Požadovaná hodnota)
rozsah teplot alespoň | 25°C - 100°C | Vyplní dodavatel
frekvence orbitálního třepání alespoň | 250-1400 rpm | Vyplní dodavatel
časovač v rozmezí minimálně | 1 min-96 hod | Vyplní dodavatel
blok pro 24ks 1,5 ml kónických zkumavek | Ano | Vyplní dodavatel
možnost výměny bloku | Ano | Vyplní dodavatel
Prodávající (uchazeč) prohlašuje, že dodávka bude vyhovovat všem výše uvedeným požadavkům Kupujícího (zadavatele). Pokud by se v průběhu přípravy a realizace dodávky ukázalo, že ke splnění požadavků Kupujícího dle této přílohy je nezbytné dodání dalších zařízení, součástí či příslušenství nebo provedení dalších služeb či prací, zavazuje se Prodávající dodat tato zařízení a provést tyto práce či služby jako součást plnění dodávky dle smlouvy bez zvýšení Kupní ceny (zmíněné dodávky, práce či služby nebudou mít charakter vícedodávek či víceprací).

## Dílčí plnění 3
Příloha č. 1 - Technické podmínky (dílčí plnění 3)
Typové označení přístroje
Vyplní dodavatel
Základní požadavky zadavatele
Zadavatel požaduje 1 kus termobloku velkého
Požadované technické a funkční vlastnosti (nabídky uchazečů musí splňovat všechny níže uvedené parametry.) | Požadovaná hodnota | Nabídka uchazeče (Pokud je zadavatelem u daného parametru požadován číselný údaj, je ho uchazeč povinen uvést, v opačném případě bude zadavatel vycházet z jím minimální stanovené hodnoty - viz. sloupec Požadovaná hodnota)
Termoblok digitální | Ano | Vyplní dodavatel
Počet vyměnitelných bloků v přístroji | min. 4 | Vyplní dodavatel
Digitální displej | Ano | Vyplní dodavatel
Teplotní rozsah | teplota okolí + 5 °C až 100 °C | Vyplní dodavatel
Nastavení teploty | po 0,1°C | Vyplní dodavatel
Teplotní stabilita maximálně | ± 0,2°C | Vyplní dodavatel
Hliníkové bloky
Vyměnitelné | Ano | Vyplní dodavatel
Kompatibilní s výše uvedeným zařízením | Ano | Vyplní dodavatel
blok pro 24 ks 1,5 ml mikrozkumavky | 4 kusy | Vyplní dodavatel
blok pro 96-jamkovou PCR destičku | 1 kus | Vyplní dodavatel
Prodávající (uchazeč) prohlašuje, že dodávka bude vyhovovat všem výše uvedeným požadavkům Kupujícího (zadavatele). Pokud by se v průběhu přípravy a realizace dodávky ukázalo, že ke splnění požadavků Kupujícího dle této přílohy je nezbytné dodání dalších zařízení, součástí či příslušenství nebo provedení dalších služeb či prací, zavazuje se Prodávající dodat tato zařízení a provést tyto práce či služby jako součást plnění dodávky dle smlouvy bez zvýšení Kupní ceny (zmíněné dodávky, práce či služby nebudou mít charakter vícedodávek či víceprací).

## Dílčí plnění 4
Příloha č. 1 - Technické podmínky (dílčí plnění 4)
Typové označení přístroje
Vyplní dodavatel
Základní požadavky zadavatele
Zadavatel požaduje 1 kus termobloku
Požadované technické a funkční vlastnosti (nabídky uchazečů musí splňovat všechny níže uvedené parametry.) | Požadovaná hodnota | Nabídka uchazeče (Pokud je zadavatelem u daného parametru požadován číselný údaj, je ho uchazeč povinen uvést, v opačném případě bude zadavatel vycházet z jím minimální stanovené hodnoty - viz. sloupec Požadovaná hodnota)
Termoblok digitální | Ano | Vyplní dodavatel
Počet vyměnitelných bloků v přístroji | 2 | Vyplní dodavatel
Digitální displej | Ano | Vyplní dodavatel
Teplotní rozsah | teplota okolí + 5 °C až 100 °C | Vyplní dodavatel
Nastavení teploty | po 0,1°C | Vyplní dodavatel
Teplotní stabilita maximálně | ± 0,2°C | Vyplní dodavatel
Hliníkové bloky
Vyměnitelné | Ano | Vyplní dodavatel
Kompatibilní s výše uvedeným zařízením | Ano | Vyplní dodavatel
blok pro 24 ks 1,5 ml mikrozkumavky | 2 kusy | Vyplní dodavatel
blok pro PCR-stripy s 8x 0,2ml zkumavkami | 2 kusy | Vyplní dodavatel
Prodávající (uchazeč) prohlašuje, že dodávka bude vyhovovat všem výše uvedeným požadavkům Kupujícího (zadavatele). Pokud by se v průběhu přípravy a realizace dodávky ukázalo, že ke splnění požadavků Kupujícího dle této přílohy je nezbytné dodání dalších zařízení, součástí či příslušenství nebo provedení dalších služeb či prací, zavazuje se Prodávající dodat tato zařízení a provést tyto práce či služby jako součást plnění dodávky dle smlouvy bez zvýšení Kupní ceny (zmíněné dodávky, práce či služby nebudou mít charakter vícedodávek či víceprací).

## Dílčí plnění 5
Příloha č. 1 - Technické podmínky (dílčí plnění 5)
Typové označení přístroje
Vyplní dodavatel
Základní požadavky zadavatele
Zadavatel požaduje 4 kusy chlazeného termobloku mini
Požadované technické a funkční vlastnosti (nabídky uchazečů musí splňovat všechny níže uvedené parametry.) | Požadovaná hodnota | Nabídka uchazeče (Pokud je zadavatelem u daného parametru požadován číselný údaj, je ho uchazeč povinen uvést, v opačném případě bude zadavatel vycházet z jím minimální stanovené hodnoty - viz. sloupec Požadovaná hodnota)
Termoblok programovatelný s chlazením | 4 kusy | Vyplní dodavatel
Vyměnitelný blok | Ano | Vyplní dodavatel
Teplotní rozsah alespoň | 0°C až 100°C | Vyplní dodavatel
Nastavení teploty | po 0,1°C | Vyplní dodavatel
Teplotní stabilita alespoň | ± 0,25°C | Vyplní dodavatel
Časovač v rozmezí alespoň | 1 min - 96 hod | Vyplní dodavatel
Rozměry základny maximálně | 19x19 cm | Vyplní dodavatel
Krycí víčko pro vzorky | 4 kusy | Vyplní dodavatel
Pomůcka pro vytahování bloku | 4 kusy | Vyplní dodavatel
Hliníkové bloky
blok pro 1.5ml kónické mikrozkumavky | 2 kusy | Vyplní dodavatel
blok pro 2ml mikrozkumavky s kulatým dnem | 2 kusy | Vyplní dodavatel
blok pro PCR-stripy s 8x0,2ml mikrozkumavkami | 2 kusy | Vyplní dodavatel
blok pro 15ml kónické zkumavky | 2 kusy | Vyplní dodavatel
blok pro 50ml kónické zkumavky | 2 kusy | Vyplní dodavatel
Prodávající (uchazeč) prohlašuje, že dodávka bude vyhovovat všem výše uvedeným požadavkům Kupujícího (zadavatele). Pokud by se v průběhu přípravy a realizace dodávky ukázalo, že ke splnění požadavků Kupujícího dle této přílohy je nezbytné dodání dalších zařízení, součástí či příslušenství nebo provedení dalších služeb či prací, zavazuje se Prodávající dodat tato zařízení a provést tyto práce či služby jako součást plnění dodávky dle smlouvy bez zvýšení Kupní ceny (zmíněné dodávky, práce či služby nebudou mít charakter vícedodávek či víceprací).