## Uchazeč
Vyplňte následující údaje o Vaší společnosti
Obchodní název
Ulice a č.p.
Místo
PSČ
IČO
DIČ
Kontaktní osoba
telefon, fax
e-mail
Poznámka :
Ve všech listech tohoto souboru můžete měnit pouze buňky s modrým pozadím. Jedná se o tyto údaje : - údaje o firmě - jednotkové ceny položek zadané na maximálně dvě desetinná místa
- v barevně označených buňkách sloupce "Uvažovaný standard" vyplňte vámi nabízený typ (obchodní název)

## Stavba
-1
Soupis stavebních prací, dodávek a služeb
| Stavba : |  | 151210.1
VFU - objekt 32 - VFU Brno
| Zadavatel : |  |  |  | IČO :
DIČ :
| Projektant : |  |  |  | IČO :
DIČ :
Rekapitulace stavebních objektů a provozních souborů
| Číslo a název objektu / provozního souboru |  |  |  | JKSO | Počet | Cena
| Stavební objekt |  |  |  |  | 1
| SO 001 | Objekt č. 32 |  |  |  | 1 | 0 | = | =
| Celkem za stavbu | [5 empty] | 0
Rekapitulace dílů
| Číslo | Název |  |  |  |  | Celkem
| M001 | Dodávky |  |  |  |  | 0
| M107 | Specifikace rozvaděče RS 107 |  |  |  |  | 0
| M004 | Specifikace rozvaděče RS 004 |  |  |  |  | 0
| M005 | Specifikace rozvaděče RS 005 |  |  |  |  | 0
| M008 | Specifikace rozvaděče RS 008 |  |  |  |  | 0
| M01.1 | Specifikace rozvaděče RMS 01.1 |  |  |  |  | 0
| M01.2 | Specifikace rozvaděče RMS 01.2 |  |  |  |  | 0
| M01.3 | Specifikace rozvaděče R/ SLP, 411 |  |  |  |  | 0
| M010 | Specifikace rozvaděče RS 010 |  |  |  |  | 0
| M014 | Specifikace rozvaděče RS 014 |  |  |  |  | 0
| M016 | Specifikace rozvaděče RS 016 |  |  |  |  | 0
| M017 | Specifikace rozvaděče RS 017 |  |  |  |  | 0
| M022 | Specifikace rozvaděče RS 022 |  |  |  |  | 0
| M025 | Specifikace rozvaděče RS 025 |  |  |  |  | 0
| M1.1 | Specifikace rozvaděče RMS 1.1 |  |  |  |  | 0
| M1.2 | Specifikace rozvaděče RMS 1.2 |  |  |  |  | 0
| M108 | Specifikace rozvaděče RS 108 |  |  |  |  | 0
| M2.1 | Specifikace rozvaděče RMS 2.1 |  |  |  |  | 0
| M2.2 | Specifikace rozvaděče RMS 2.2 |  |  |  |  | 0
| M208 | Specifikace rozvaděče RS 208 |  |  |  |  | 0
| M209 | Specifikace rozvaděče RS 209 |  |  |  |  | 0
| M21 | Elektromontáže |  |  |  |  | 0
| M210 | Specifikace rozvaděče RS 210 |  |  |  |  | 0
| M212 | Specifikace rozvaděče RS 212 |  |  |  |  | 0
| M213 | Specifikace rozvaděče RS 213 |  |  |  |  | 0
| M216 | Specifikace rozvaděče RS 216 |  |  |  |  | 0
| M218 | Specifikace rozvaděče RS 218 |  |  |  |  | 0
| M3.1 | Specifikace rozvaděče RMS 3.1 |  |  |  |  | 0
| M3.2 | Specifikace rozvaděče RMS 3.2 |  |  |  |  | 0
| M3.3 | Specifikace rozvaděče RMS 3.3 |  |  |  |  | 0
| M301 | Specifikace rozvaděče RS 301 |  |  |  |  | 0
| M302 | Specifikace rozvaděče RS 302 |  |  |  |  | 0
| M309 | Specifikace rozvaděče RS 309 |  |  |  |  | 0
| M313 | Specifikace rozvaděče RS 313 |  |  |  |  | 0
| M314 | Specifikace rozvaděče RS 314 |  |  |  |  | 0
| M316 | Specifikace rozvaděče RS 316, RS 320 |  |  |  |  | 0
| M317 | Specifikace rozvaděče RS 317 |  |  |  |  | 0
| M319 | Specifikace rozvaděče RS 319 |  |  |  |  | 0
| M326 | Specifikace rozvaděče RS 326 |  |  |  |  | 0
| M335 | Specifikace rozvaděče RS 335 |  |  |  |  | 0
| M4.1 | Specifikace rozvaděče RSM 4.1 |  |  |  |  | 0
| M4.2 | Specifikace rozvaděče RSM 4.2 |  |  |  |  | 0
| M495 | Specifikace rozvaděče RM |  |  |  |  | 0
| M501 | Trubky, žlaby,rošty |  |  |  |  | 0
| M502 | Spínače, zásuvky |  |  |  |  | 0
| M503 | Kabely |  |  |  |  | 0
| M504 | Svítidla |  |  |  |  | 0
| M509 | Hromosvod |  |  |  |  | 0
| MRC1 | Specifikace rozvaděče RC1, RC2 |  |  |  |  | 0
| MRH1 | Specifikace rozvaděče RH1 |  |  |  |  | 0
| MRH2 | Specifikace rozvaděče RH2 |  |  |  |  | 0
| MRH3 | Specifikace rozvaděče RH3 |  |  |  |  | 0
| MRO | Kabelové soubory |  |  |  |  | 0
| Cena celkem | [5 empty] | 0

## VzorObjekt (hidden)
Stavba : | 151210.1 | VFU - objekt 32 - VFU Brno
Objekt : |  |  | JKSO : | 800.122
Rekapitulace stavebního objektu
Zákl. údaje | 0
0
Třídník stavebních objektů:

## VzorPolozky (hidden)
Položkový rozpočet
S:
O:
R:
P.č. | Číslo položky | Název položky | MJ | množství | cena / MJ | celkem

## Rekapitulace Objekt SO 401
Stavba : | 151210.1 | VFU - objekt 32 - VFU Brno
Objekt : | SO 001 | Objekt č. 32 |  |  | JKSO : | 800.122 | STA
Rekapitulace stavebního objektu
Zákl. údaje | SO 001
Objekt č. 32
Třídník stavebních objektů:
Rozsah:
Rekapitulace soupisů náležejících k objektu
Soupis | [5 empty] | Cena (Kč)
151210.1 | Elektroinstalace |  |  |  |  | 0 | 0 | 0
| Celkem objekt |  | SO 001 |  |  | 0
Rekapitulace soupisu |  |  | 151210.1 | Elektroinstalace |  |  |  |  | Elektroinstalace
Stavební díl | [5 empty] | Cena (Kč)
M001 | Dodávky |  |  |  |  | 0
M107 | Specifikace rozvaděče RS 107 |  |  |  |  | 0
M004 | Specifikace rozvaděče RS 004 |  |  |  |  | 0
M005 | Specifikace rozvaděče RS 005 |  |  |  |  | 0
M008 | Specifikace rozvaděče RS 008 |  |  |  |  | 0
M01.1 | Specifikace rozvaděče RMS 01.1 |  |  |  |  | 0
M01.2 | Specifikace rozvaděče RMS 01.2 |  |  |  |  | 0
M01.3 | Specifikace rozvaděče R/ SLP, 411 |  |  |  |  | 0
M010 | Specifikace rozvaděče RS 010 |  |  |  |  | 0
M014 | Specifikace rozvaděče RS 014 |  |  |  |  | 0
M016 | Specifikace rozvaděče RS 016 |  |  |  |  | 0
M017 | Specifikace rozvaděče RS 017 |  |  |  |  | 0
M022 | Specifikace rozvaděče RS 022 |  |  |  |  | 0
M025 | Specifikace rozvaděče RS 025 |  |  |  |  | 0
M1.1 | Specifikace rozvaděče RMS 1.1 |  |  |  |  | 0
M1.2 | Specifikace rozvaděče RMS 1.2 |  |  |  |  | 0
M108 | Specifikace rozvaděče RS 108 |  |  |  |  | 0
M2.1 | Specifikace rozvaděče RMS 2.1 |  |  |  |  | 0
M2.2 | Specifikace rozvaděče RMS 2.2 |  |  |  |  | 0
M208 | Specifikace rozvaděče RS 208 |  |  |  |  | 0
M209 | Specifikace rozvaděče RS 209 |  |  |  |  | 0
M21 | Elektromontáže |  |  |  |  | 0
M210 | Specifikace rozvaděče RS 210 |  |  |  |  | 0
M212 | Specifikace rozvaděče RS 212 |  |  |  |  | 0
M213 | Specifikace rozvaděče RS 213 |  |  |  |  | 0
M216 | Specifikace rozvaděče RS 216 |  |  |  |  | 0
M218 | Specifikace rozvaděče RS 218 |  |  |  |  | 0
M3.1 | Specifikace rozvaděče RMS 3.1 |  |  |  |  | 0
M3.2 | Specifikace rozvaděče RMS 3.2 |  |  |  |  | 0
M3.3 | Specifikace rozvaděče RMS 3.3 |  |  |  |  | 0
M301 | Specifikace rozvaděče RS 301 |  |  |  |  | 0
M302 | Specifikace rozvaděče RS 302 |  |  |  |  | 0
M309 | Specifikace rozvaděče RS 309 |  |  |  |  | 0
M313 | Specifikace rozvaděče RS 313 |  |  |  |  | 0
M314 | Specifikace rozvaděče RS 314 |  |  |  |  | 0
M316 | Specifikace rozvaděče RS 316, RS 320 |  |  |  |  | 0
M317 | Specifikace rozvaděče RS 317 |  |  |  |  | 0
M319 | Specifikace rozvaděče RS 319 |  |  |  |  | 0
M326 | Specifikace rozvaděče RS 326 |  |  |  |  | 0
M335 | Specifikace rozvaděče RS 335 |  |  |  |  | 0
M4.1 | Specifikace rozvaděče RSM 4.1 |  |  |  |  | 0
M4.2 | Specifikace rozvaděče RSM 4.2 |  |  |  |  | 0
M495 | Specifikace rozvaděče RM |  |  |  |  | 0
M501 | Trubky, žlaby,rošty |  |  |  |  | 0
M502 | Spínače, zásuvky |  |  |  |  | 0
M503 | Kabely |  |  |  |  | 0
M504 | Svítidla |  |  |  |  | 0
M509 | Hromosvod |  |  |  |  | 0
MRC1 | Specifikace rozvaděče RC1, RC2 |  |  |  |  | 0
MRH1 | Specifikace rozvaděče RH1 |  |  |  |  | 0
MRH2 | Specifikace rozvaděče RH2 |  |  |  |  | 0
MRH3 | Specifikace rozvaděče RH3 |  |  |  |  | 0
MRO | Kabelové soubory |  |  |  |  | 0
| Celkem soupis |  | 151210.1 |  |  | 0

## SO 401 151210.1 Pol
Položkový soupis prací a dodávek | [9 empty] | #LevelZatrideniCeniku#
S: | 151210.1 | VFU - objekt 32 - VFU Brno
O: | SO 001 | Objekt č. 32 | [7 empty] | STA
R: | 151210.1 | Elektroinstalace
P.č. | Číslo položky | Název položky | MJ | množství | cena / MJ | celkem | Ceník | Cen. soustava | Uvažovaný standard
| Ceník, kapitola | Poznámka uchazeče
Díl: | M001 | Dodávky |  |  | 0 | [5 empty] | DIL
1 | D01 | PT - 82011 400V/32A5p, 400V/16A/5p, 2 x 130V, zásuvková skříň | ks | 50 |  | 0 |  | Vlastní |  |  | POL_NEZ | 21
2 | DO.6 | Ovládací skříň s hodinami MS | ks | 14 |  | 0 |  | Vlastní |  |  | POL_NEZ | 21
3 | D02 | Mi - 78330 400V/63A/5p, 400V/32A/5p, 400V/16A/5p, 230V, 24V, zásuvková skříň | ks | 21 |  | 0 |  | Vlastní |  |  | POL_NEZ | 21
|  | Elektromontáže - celkem | [13 empty] | Elektromontáže - celkem
|  | SVÍTIDLA | [13 empty] | SVÍTIDLA
4 | D03 | Rozvaděč RS411 | ks | 1 |  | 0 |  | Vlastní |  |  | POL_NEZ | 21
5 | D06 | Rozvaděč RS 320 | ks | 1 |  | 0 |  | Vlastní |  |  | POL_NEZ | 21
Díl: | M107 | Specifikace rozvaděče RS 107 |  |  | 0 | [5 empty] | DIL
| Elektromontáže | [8 empty] | 0
6 | 210 12-9999T00 | Montáž proudového chrániče a přepěťových ochran | ks | 7 |  | 0 | M21 | Vlastní |  |  | POL | 21
| 210 12 Ústrojí jisticí | [8 empty] | 0
| Položky obsahují úplnou montáž, (sestavení částí v jeden celek, vyznačení upevňovacích bodů, připevnění na nosnou konstrukci pomocí šroubů, vyvážení přístroje, demontáž a montáž krytu) s montáží upevňovací konstrukce (včetně jejího sestavení nebo vyrobení na montáži) s případnou opravou nátěru poškozeného při dopravě nebo při montáži. | [9 empty] | SPX |  |  |  | Položky obsahují úplnou montáž, (sestavení částí v jeden celek, vyznačení upevňovacích bodů, připevnění na nosnou konstrukci pomocí šroubů, vyvážení přístroje, demontáž a montáž krytu) s montáží upevňovací konstrukce (včetně jejího sestavení nebo vyrobení na montáži) s případnou opravou nátěru poškozeného při dopravě nebo při montáži.
7 | 210120401R00 | Jistič vzduch.1pólový do 25 A IJV-IJM-PO bez krytu | kus | 19 |  | 0 | M21 | RTS |  |  | POL | 21
8 | 210120461R00 | Jistič vzduch.3pólový bez krytu+kont.035, 04 Z, V | kus | 6 |  | 0 | M21 | RTS |  |  | POL | 21
| 220 30-096 Svorka řadová RS | [8 empty] | 0
| Montáž řadové svorky včetně vybalení, očištění, nasunutí na konstrukci včetně izolačních přepázek a zajištění koncovými svěrkami, avšak bez nosné konstrukce. | [9 empty] | SPX |  |  |  | Montáž řadové svorky včetně vybalení, očištění, nasunutí na konstrukci včetně izolačních přepázek a zajištění koncovými svěrkami, avšak bez nosné konstrukce.
9 | 220300962R00 | Svorka řadová RS 6 - 10 | kus | 38 |  | 0 | M22 | RTS |  |  | POL | 21
10 | 210120463S00 | Hlavní vypínač, trojpólový do 60A/3 | kus | 1 |  | 0 |  | Vlastní |  |  | POL_NEZ | 21
11 | 900 T00 | HZS, Sestavení rozvaděče RS1 | h | 7 |  | 0 |  | Vlastní |  |  | POL_NEZ | 21
12 | 232 2001.T | OBAL NA VYKRESY | ks | 1 |  | 0 |  | Vlastní |  |  | POL_NEZ | 21
13 | 311 81730.T | Nulová přípojnice Cu 32/5 mm | ks | 4 |  | 0 |  | Vlastní |  |  | POL_NEZ | 21
14 | 345 220038T | Přepěťová ochrana tř.C, 440V,Iimax=40kA (8/20) | ks | 4 |  | 0 |  | Vlastní |  |  | POL_NEZ | 21
15 | 345 616 90.T | Štítek - výstražná tabulka dle ČSN | ks | 1 |  | 0 |  | Vlastní |  |  | POL_NEZ | 21
16 | 357 16115T | Rozvodnice oceloplastová, 96 modulů, 572x792x165 | ks | 1 |  | 0 |  | Vlastní |  |  | POL_NEZ | 21
17 | 358 34326T | Napěťová spoušť | ks | 1 |  | 0 |  | Vlastní |  |  | POL_NEZ | 21
18 | 358 34342T | Hlavní vypínač 40A/3 | ks | 1 |  | 0 |  | Vlastní |  |  | POL_NEZ | 21
19 | 35822106T | Jistič do 63 A 1pólový charakter. B , jistič pomocných obvodů B4/1- HS | kus | 1 |  | 0 |  | Vlastní |  |  | POL_NEZ | 21
20 | 35822109R | jistič modulární do 63A; jmen.proud 10,00 A; charakt. B; počet pólů 1; tepl.okolí -30 do + 55 °C; IP 20 | kus | 3 |  | 0 | SPCM | RTS |  |  | POL_NEZ | 21
21 | 35822111R | Jistič do 63 A 1pólový charakter. B 16B-1 | kus | 15 |  | 0 | SPCM | RTS |  |  | POL_NEZ | 21
22 | 35822404R | jistič modulární do 63A; jmen.proud 32,00 A; charakt. B; počet pólů 3; tepl.okolí -30 do + 55 °C; IP 20 | kus | 6 |  | 0 | SPCM | RTS |  |  | POL_NEZ | 21
23 | 35889029.AR | chránič proudový; jmen.proud 40,00 A; počet pólů 4; typ A; tepl.okolí -25 do +45 °C; IP 20; jmen.reziduální proud 30 mA | kus | 3 |  | 0 | SPCM | RTS |  |  | POL_NEZ | 21
Díl: | M004 | Specifikace rozvaděče RS 004 |  |  | 0 | [5 empty] | DIL
| Elektromontáže | [8 empty] | 0
24 | 210 12-9999T00 | Montáž proudového chrániče a přepěťových ochran | ks | 4 |  | 0 | M21 | Vlastní |  |  | POL | 21
| 210 12 Ústrojí jisticí | [8 empty] | 0
| Položky obsahují úplnou montáž, (sestavení částí v jeden celek, vyznačení upevňovacích bodů, připevnění na nosnou konstrukci pomocí šroubů, vyvážení přístroje, demontáž a montáž krytu) s montáží upevňovací konstrukce (včetně jejího sestavení nebo vyrobení na montáži) s případnou opravou nátěru poškozeného při dopravě nebo při montáži. | [9 empty] | SPX |  |  |  | Položky obsahují úplnou montáž, (sestavení částí v jeden celek, vyznačení upevňovacích bodů, připevnění na nosnou konstrukci pomocí šroubů, vyvážení přístroje, demontáž a montáž krytu) s montáží upevňovací konstrukce (včetně jejího sestavení nebo vyrobení na montáži) s případnou opravou nátěru poškozeného při dopravě nebo při montáži.
25 | 210120401R00 | Jistič vzduch.1pólový do 25 A IJV-IJM-PO bez krytu | kus | 28 |  | 0 | M21 | RTS |  |  | POL | 21
| 220 30-096 Svorka řadová RS | [8 empty] | 0
| Montáž řadové svorky včetně vybalení, očištění, nasunutí na konstrukci včetně izolačních přepázek a zajištění koncovými svěrkami, avšak bez nosné konstrukce. | [9 empty] | SPX |  |  |  | Montáž řadové svorky včetně vybalení, očištění, nasunutí na konstrukci včetně izolačních přepázek a zajištění koncovými svěrkami, avšak bez nosné konstrukce.
26 | 220300962R00 | Svorka řadová RS 6 - 10 | kus | 42 |  | 0 | M22 | RTS |  |  | POL | 21
27 | 220300963R00 | Svorka řadová RS 16 | kus | 3 |  | 0 | M22 | RTS |  |  | POL | 21
28 | 210110508S00 | Hlavní vypínač do 63/3 | kus | 2 |  | 0 |  | Vlastní |  |  | POL_NEZ | 21
29 | 210120461S01 | Jistič vzduch.3pólový do 40A/3 | kus | 3 |  | 0 |  | Vlastní |  |  | POL_NEZ | 21
30 | 210120461S03 | Motorový pohon - montáž | kus | 2 |  | 0 |  | Vlastní |  |  | POL_NEZ | 21
31 | 900 T00 | HZS, Sestavení rozvaděče RS1 | h | 10 |  | 0 |  | Vlastní |  |  | POL_NEZ | 21
32 | 232 2001.T | OBAL NA VYKRESY | ks | 1 |  | 0 |  | Vlastní |  |  | POL_NEZ | 21
33 | 311 81730.T | Nulová přípojnice Cu 32/5 mm | ks | 6 |  | 0 |  | Vlastní |  |  | POL_NEZ | 21
34 | 345 220038T | Přepěťová ochrana tř.C, 440V,Iimax=40kA (8/20) | ks | 8 |  | 0 |  | Vlastní |  |  | POL_NEZ | 21
35 | 345 616 90.T | Štítek - výstražná tabulka dle ČSN | ks | 1 |  | 0 |  | Vlastní |  |  | POL_NEZ | 21
36 | 357 16112.T | Rozvodnice oceloplastová, 120 modulů | ks | 1 |  | 0 |  | Vlastní |  |  | POL_NEZ | 21
37 | 358 087498.P.T | Pohon motorový jističe 40A/3 | ks | 2 |  | 0 |  | Vlastní |  |  | POL_NEZ | 21
38 | 358 34326T | Napěťová spoušť | ks | 2 |  | 0 |  | Vlastní |  |  | POL_NEZ | 21
39 | 358 34341T | Hlavní vypínač 32A/3 | ks | 1 |  | 0 |  | Vlastní |  |  | POL_NEZ | 21
40 | 358 34346 T | Hlavní vypínač APN-63-3 | ks | 1 |  | 0 |  | Vlastní |  |  | POL_NEZ | 21
41 | 35822106T | Jistič do 63 A 1pólový charakter. B , jistič pomocných obvodů B4/1- HS | kus | 2 |  | 0 |  | Vlastní |  |  | POL_NEZ | 21
42 | 35822109R | jistič modulární do 63A; jmen.proud 10,00 A; charakt. B; počet pólů 1; tepl.okolí -30 do + 55 °C; IP 20 | kus | 4 |  | 0 | SPCM | RTS |  |  | POL_NEZ | 21
43 | 35822111R | Jistič do 63 A 1pólový charakter. B 16B-1 | kus | 20 |  | 0 | SPCM | RTS |  |  | POL_NEZ | 21
44 | 35822404R | jistič modulární do 63A; jmen.proud 32,00 A; charakt. B; počet pólů 3; tepl.okolí -30 do + 55 °C; IP 20 | kus | 3 |  | 0 | SPCM | RTS |  |  | POL_NEZ | 21
45 | 35822405R | jistič modulární do 63A; jmen.proud 40,00 A; charakt. B; počet pólů 3; tepl.okolí -30 do + 55 °C; IP 20 | kus | 4 |  | 0 | SPCM | RTS |  |  | POL_NEZ | 21
46 | 35889029.AR | chránič proudový; jmen.proud 40,00 A; počet pólů 4; typ A; tepl.okolí -25 do +45 °C; IP 20; jmen.reziduální proud 30 mA | kus | 4 |  | 0 | SPCM | RTS |  |  | POL_NEZ | 21
Díl: | M005 | Specifikace rozvaděče RS 005 |  |  | 0 | [5 empty] | DIL
| Elektromontáže | [8 empty] | 0
47 | 210 12-9999T00 | Montáž proudového chrániče a přepěťových ochran | ks | 6 |  | 0 | M21 | Vlastní |  |  | POL | 21
| 210 12 Ústrojí jisticí | [8 empty] | 0
| Položky obsahují úplnou montáž, (sestavení částí v jeden celek, vyznačení upevňovacích bodů, připevnění na nosnou konstrukci pomocí šroubů, vyvážení přístroje, demontáž a montáž krytu) s montáží upevňovací konstrukce (včetně jejího sestavení nebo vyrobení na montáži) s případnou opravou nátěru poškozeného při dopravě nebo při montáži. | [9 empty] | SPX |  |  |  | Položky obsahují úplnou montáž, (sestavení částí v jeden celek, vyznačení upevňovacích bodů, připevnění na nosnou konstrukci pomocí šroubů, vyvážení přístroje, demontáž a montáž krytu) s montáží upevňovací konstrukce (včetně jejího sestavení nebo vyrobení na montáži) s případnou opravou nátěru poškozeného při dopravě nebo při montáži.
48 | 210120401R00 | Jistič vzduch.1pólový do 25 A IJV-IJM-PO bez krytu | kus | 10 |  | 0 | M21 | RTS |  |  | POL | 21
| 220 30-096 Svorka řadová RS | [8 empty] | 0
| Montáž řadové svorky včetně vybalení, očištění, nasunutí na konstrukci včetně izolačních přepázek a zajištění koncovými svěrkami, avšak bez nosné konstrukce. | [9 empty] | SPX |  |  |  | Montáž řadové svorky včetně vybalení, očištění, nasunutí na konstrukci včetně izolačních přepázek a zajištění koncovými svěrkami, avšak bez nosné konstrukce.
49 | 220300962R00 | Svorka řadová RS 6 - 10 | kus | 10 |  | 0 | M22 | RTS |  |  | POL | 21
50 | 210110508S00 | Hlavní vypínač do 63/3 | kus | 1 |  | 0 |  | Vlastní |  |  | POL_NEZ | 21
51 | 900 T00 | HZS, Sestavení rozvaděče RS1 | h | 4 |  | 0 |  | Vlastní |  |  | POL_NEZ | 21
52 | 232 2001.T | OBAL NA VYKRESY | ks | 1 |  | 0 |  | Vlastní |  |  | POL_NEZ | 21
53 | 311 81730.T | Nulová přípojnice Cu 32/5 mm | ks | 2 |  | 0 |  | Vlastní |  |  | POL_NEZ | 21
54 | 345 220038T | Přepěťová ochrana tř.C, 440V,Iimax=40kA (8/20) | ks | 4 |  | 0 |  | Vlastní |  |  | POL_NEZ | 21
55 | 345 616 90.T | Štítek - výstražná tabulka dle ČSN | ks | 1 |  | 0 |  | Vlastní |  |  | POL_NEZ | 21
56 | 35716104R | rozvodnice bytová; zapuštěná, možno osadit do dutých stěn; plastová základna + oceloplechové dveře; sestavení z základny,mont.rámu,čel.krytu,ocel.rámu a odnímat.dveří; barva bílá; otvírání dveří vlevo nebo vpravo; provedení dveří neprůhledné; počet řad 4; max.počet modulů v řadě 48(50); PE + N; osazené přístroje 230/400 V a.c.; IP 30 | kus | 1 |  | 0 | SPCM | RTS |  |  | POL_NEZ | 21
57 | 358 34341T | Hlavní vypínač 32A/3 | ks | 1 |  | 0 |  | Vlastní |  |  | POL_NEZ | 21
58 | 35822109R | jistič modulární do 63A; jmen.proud 10,00 A; charakt. B; počet pólů 1; tepl.okolí -30 do + 55 °C; IP 20 | kus | 2 |  | 0 | SPCM | RTS |  |  | POL_NEZ | 21
59 | 35822111R | Jistič do 63 A 1pólový charakter. B 16B-1 | kus | 8 |  | 0 | SPCM | RTS |  |  | POL_NEZ | 21
60 | 35889029.AR | chránič proudový; jmen.proud 40,00 A; počet pólů 4; typ A; tepl.okolí -25 do +45 °C; IP 20; jmen.reziduální proud 30 mA | kus | 2 |  | 0 | SPCM | RTS |  |  | POL_NEZ | 21
Díl: | M008 | Specifikace rozvaděče RS 008 |  |  | 0 | [5 empty] | DIL
| Elektromontáže | [8 empty] | 0
61 | 210 12-9999T00 | Montáž proudového chrániče a přepěťových ochran | ks | 6 |  | 0 | M21 | Vlastní |  |  | POL | 21
| 210 12 Ústrojí jisticí | [8 empty] | 0
| Položky obsahují úplnou montáž, (sestavení částí v jeden celek, vyznačení upevňovacích bodů, připevnění na nosnou konstrukci pomocí šroubů, vyvážení přístroje, demontáž a montáž krytu) s montáží upevňovací konstrukce (včetně jejího sestavení nebo vyrobení na montáži) s případnou opravou nátěru poškozeného při dopravě nebo při montáži. | [9 empty] | SPX |  |  |  | Položky obsahují úplnou montáž, (sestavení částí v jeden celek, vyznačení upevňovacích bodů, připevnění na nosnou konstrukci pomocí šroubů, vyvážení přístroje, demontáž a montáž krytu) s montáží upevňovací konstrukce (včetně jejího sestavení nebo vyrobení na montáži) s případnou opravou nátěru poškozeného při dopravě nebo při montáži.
62 | 210120401R00 | Jistič vzduch.1pólový do 25 A IJV-IJM-PO bez krytu | kus | 10 |  | 0 | M21 | RTS |  |  | POL | 21
| 220 30-096 Svorka řadová RS | [8 empty] | 0
| Montáž řadové svorky včetně vybalení, očištění, nasunutí na konstrukci včetně izolačních přepázek a zajištění koncovými svěrkami, avšak bez nosné konstrukce. | [9 empty] | SPX |  |  |  | Montáž řadové svorky včetně vybalení, očištění, nasunutí na konstrukci včetně izolačních přepázek a zajištění koncovými svěrkami, avšak bez nosné konstrukce.
63 | 220300962R00 | Svorka řadová RS 6 - 10 | kus | 12 |  | 0 | M22 | RTS |  |  | POL | 21
64 | 210110508S00 | Hlavní vypínač do 63/3 | kus | 1 |  | 0 |  | Vlastní |  |  | POL_NEZ | 21
65 | 900 T00 | HZS, Sestavení rozvaděče RS1 | h | 4 |  | 0 |  | Vlastní |  |  | POL_NEZ | 21
66 | 232 2001.T | OBAL NA VYKRESY | ks | 1 |  | 0 |  | Vlastní |  |  | POL_NEZ | 21
67 | 311 81730.T | Nulová přípojnice Cu 32/5 mm | ks | 2 |  | 0 |  | Vlastní |  |  | POL_NEZ | 21
68 | 345 220038T | Přepěťová ochrana tř.C, 440V,Iimax=40kA (8/20) | ks | 4 |  | 0 |  | Vlastní |  |  | POL_NEZ | 21
69 | 345 616 90.T | Štítek - výstražná tabulka dle ČSN | ks | 1 |  | 0 |  | Vlastní |  |  | POL_NEZ | 21
70 | 35716104R | rozvodnice bytová; zapuštěná, možno osadit do dutých stěn; plastová základna + oceloplechové dveře; sestavení z základny,mont.rámu,čel.krytu,ocel.rámu a odnímat.dveří; barva bílá; otvírání dveří vlevo nebo vpravo; provedení dveří neprůhledné; počet řad 4; max.počet modulů v řadě 48(50); PE + N; osazené přístroje 230/400 V a.c.; IP 30 | kus | 1 |  | 0 | SPCM | RTS |  |  | POL_NEZ | 21
71 | 358 34341T | Hlavní vypínač 32A/3 | ks | 1 |  | 0 |  | Vlastní |  |  | POL_NEZ | 21
72 | 35822109R | jistič modulární do 63A; jmen.proud 10,00 A; charakt. B; počet pólů 1; tepl.okolí -30 do + 55 °C; IP 20 | kus | 3 |  | 0 | SPCM | RTS |  |  | POL_NEZ | 21
73 | 35822111R | Jistič do 63 A 1pólový charakter. B 16B-1 | kus | 9 |  | 0 | SPCM | RTS |  |  | POL_NEZ | 21
74 | 35889029.AR | chránič proudový; jmen.proud 40,00 A; počet pólů 4; typ A; tepl.okolí -25 do +45 °C; IP 20; jmen.reziduální proud 30 mA | kus | 2 |  | 0 | SPCM | RTS |  |  | POL_NEZ | 21
Díl: | M01.1 | Specifikace rozvaděče RMS 01.1 |  |  | 0 | [5 empty] | DIL
| Elektromontáže | [8 empty] | 0
75 | 210 12-9999T00 | Montáž proudového chrániče a přepěťových ochran | ks | 10 |  | 0 | M21 | Vlastní |  |  | POL | 21
| 210 11 Spínací, spouštěcí a regulační ústrojí | [8 empty] | 0
76 | 210112042R00 | ...montáž spínačů a přepínačů kloubových bez zapojení 3 a 4 pólových, 500 V, VK, 23-24, 200 A | kus | 1 |  | 0 | M21 | RTS |  |  | POL | 21
| 210 12 Ústrojí jisticí | [8 empty] | 0
| Položky obsahují úplnou montáž, (sestavení částí v jeden celek, vyznačení upevňovacích bodů, připevnění na nosnou konstrukci pomocí šroubů, vyvážení přístroje, demontáž a montáž krytu) s montáží upevňovací konstrukce (včetně jejího sestavení nebo vyrobení na montáži) s případnou opravou nátěru poškozeného při dopravě nebo při montáži. | [9 empty] | SPX |  |  |  | Položky obsahují úplnou montáž, (sestavení částí v jeden celek, vyznačení upevňovacích bodů, připevnění na nosnou konstrukci pomocí šroubů, vyvážení přístroje, demontáž a montáž krytu) s montáží upevňovací konstrukce (včetně jejího sestavení nebo vyrobení na montáži) s případnou opravou nátěru poškozeného při dopravě nebo při montáži.
77 | 210120401R00 | Jistič vzduch.1pólový do 25 A IJV-IJM-PO bez krytu | kus | 23 |  | 0 | M21 | RTS |  |  | POL | 21
| 210 15 Relé a ochrany | [8 empty] | 0
78 | 210150101R00 | ...relé pomocné RP 300, 301 mnohokont. včetně zapojení, , typ A, B, C, G, H, M, P, R-st | kus | 11 |  | 0 | M21 | RTS |  |  | POL | 21
| 220 30-096 Svorka řadová RS | [8 empty] | 0
| Montáž řadové svorky včetně vybalení, očištění, nasunutí na konstrukci včetně izolačních přepázek a zajištění koncovými svěrkami, avšak bez nosné konstrukce. | [9 empty] | SPX |  |  |  | Montáž řadové svorky včetně vybalení, očištění, nasunutí na konstrukci včetně izolačních přepázek a zajištění koncovými svěrkami, avšak bez nosné konstrukce.
79 | 220300962R00 | Svorka řadová RS 6 - 10 | kus | 34 |  | 0 | M22 | RTS |  |  | POL | 21
80 | 220300963R00 | Svorka řadová RS 16 | kus | 6 |  | 0 | M22 | RTS |  |  | POL | 21
81 | 210110508S00 | Hlavní vypínač do 63/3 | kus | 1 |  | 0 |  | Vlastní |  |  | POL_NEZ | 21
82 | 210120461S01 | Jistič vzduch.3pólový do 40A/3 | kus | 7 |  | 0 |  | Vlastní |  |  | POL_NEZ | 21
83 | 900 T00 | HZS, Sestavení rozvaděče RS1 | h | 15 |  | 0 |  | Vlastní |  |  | POL_NEZ | 21
84 | 232 2001.T | OBAL NA VYKRESY | ks | 1 |  | 0 |  | Vlastní |  |  | POL_NEZ | 21
85 | 311 81730.T | Nulová přípojnice Cu 32/5 mm | ks | 2 |  | 0 |  | Vlastní |  |  | POL_NEZ | 21
86 | 345 220038T | Přepěťová ochrana tř.C, 440V,Iimax=40kA (8/20) | ks | 8 |  | 0 |  | Vlastní |  |  | POL_NEZ | 21
87 | 345 616 90.T | Štítek - výstražná tabulka dle ČSN | ks | 1 |  | 0 |  | Vlastní |  |  | POL_NEZ | 21
88 | 357 16120T | Rozvodnice oceloplastová 565x1040x145, 132 modulů | Soubor | 1 |  | 0 |  | Vlastní |  |  | POL_NEZ | 21
89 | 358 1059T | Relé PT570730 | ks | 1 |  | 0 |  | Vlastní |  |  | POL_NEZ | 21
90 | 358 25750T | relé pomocní VS 116 | ks | 10 |  | 0 |  | Vlastní |  |  | POL_NEZ | 21
91 | 358 34346 T | Hlavní vypínač APN-63-3 | ks | 1 |  | 0 |  | Vlastní |  |  | POL_NEZ | 21
92 | 358 37285T | Hlavní vypínač AST 125/3 | ks | 1 |  | 0 |  | Vlastní |  |  | POL_NEZ | 21
93 | 35822107R | jistič modulární do 63A; jmen.proud 6,00 A; charakt. B; počet pólů 1; tepl.okolí -30 do + 55 °C; IP 20 | kus | 11 |  | 0 | SPCM | RTS |  |  | POL_NEZ | 21
94 | 35822109R | jistič modulární do 63A; jmen.proud 10,00 A; charakt. B; počet pólů 1; tepl.okolí -30 do + 55 °C; IP 20 | kus | 7 |  | 0 | SPCM | RTS |  |  | POL_NEZ | 21
95 | 35822111R | Jistič do 63 A 1pólový charakter. B 16B-1 | kus | 13 |  | 0 | SPCM | RTS |  |  | POL_NEZ | 21
96 | 35822157R | jistič modulární do 63A; jmen.proud 10,00 A; charakt. C; počet pólů 1; tepl.okolí -30 do + 55 °C; IP 20 | kus | 3 |  | 0 | SPCM | RTS |  |  | POL_NEZ | 21
97 | 35822404R | jistič modulární do 63A; jmen.proud 32,00 A; charakt. B; počet pólů 3; tepl.okolí -30 do + 55 °C; IP 20 | kus | 3 |  | 0 | SPCM | RTS |  |  | POL_NEZ | 21
98 | 35822405R | jistič modulární do 63A; jmen.proud 40,00 A; charakt. B; počet pólů 3; tepl.okolí -30 do + 55 °C; IP 20 | kus | 4 |  | 0 | SPCM | RTS |  |  | POL_NEZ | 21
99 | 35889029.AR | chránič proudový; jmen.proud 40,00 A; počet pólů 4; typ A; tepl.okolí -25 do +45 °C; IP 20; jmen.reziduální proud 30 mA | kus | 2 |  | 0 | SPCM | RTS |  |  | POL_NEZ | 21
Díl: | M01.2 | Specifikace rozvaděče RMS 01.2 |  |  | 0 | [5 empty] | DIL
| Elektromontáže | [8 empty] | 0
100 | 210 12-9999T00 | Montáž proudového chrániče a přepěťových ochran | ks | 10 |  | 0 | M21 | Vlastní |  |  | POL | 21
| 210 12 Ústrojí jisticí | [8 empty] | 0
| Položky obsahují úplnou montáž, (sestavení částí v jeden celek, vyznačení upevňovacích bodů, připevnění na nosnou konstrukci pomocí šroubů, vyvážení přístroje, demontáž a montáž krytu) s montáží upevňovací konstrukce (včetně jejího sestavení nebo vyrobení na montáži) s případnou opravou nátěru poškozeného při dopravě nebo při montáži. | [9 empty] | SPX |  |  |  | Položky obsahují úplnou montáž, (sestavení částí v jeden celek, vyznačení upevňovacích bodů, připevnění na nosnou konstrukci pomocí šroubů, vyvážení přístroje, demontáž a montáž krytu) s montáží upevňovací konstrukce (včetně jejího sestavení nebo vyrobení na montáži) s případnou opravou nátěru poškozeného při dopravě nebo při montáži.
101 | 210120401R00 | Jistič vzduch.1pólový do 25 A IJV-IJM-PO bez krytu | kus | 15 |  | 0 | M21 | RTS |  |  | POL | 21
| 220 30-096 Svorka řadová RS | [8 empty] | 0
| Montáž řadové svorky včetně vybalení, očištění, nasunutí na konstrukci včetně izolačních přepázek a zajištění koncovými svěrkami, avšak bez nosné konstrukce. | [9 empty] | SPX |  |  |  | Montáž řadové svorky včetně vybalení, očištění, nasunutí na konstrukci včetně izolačních přepázek a zajištění koncovými svěrkami, avšak bez nosné konstrukce.
102 | 220300962R00 | Svorka řadová RS 6 - 10 | kus | 26 |  | 0 | M22 | RTS |  |  | POL | 21
103 | 210110508S00 | Hlavní vypínač do 63/3 | kus | 1 |  | 0 |  | Vlastní |  |  | POL_NEZ | 21
104 | 210120461S01 | Jistič vzduch.3pólový do 40A/3 | kus | 5 |  | 0 |  | Vlastní |  |  | POL_NEZ | 21
105 | 211150201S00 | Montáž relé instalačního | kus | 1 |  | 0 |  | Vlastní |  |  | POL_NEZ | 21
106 | 900 T00 | HZS, Sestavení rozvaděče RS1 | h | 15 |  | 0 |  | Vlastní |  |  | POL_NEZ | 21
107 | 232 2001.T | OBAL NA VYKRESY | ks | 1 |  | 0 |  | Vlastní |  |  | POL_NEZ | 21
108 | 311 81730.T | Nulová přípojnice Cu 32/5 mm | ks | 2 |  | 0 |  | Vlastní |  |  | POL_NEZ | 21
109 | 345 220038T | Přepěťová ochrana tř.C, 440V,Iimax=40kA (8/20) | ks | 8 |  | 0 |  | Vlastní |  |  | POL_NEZ | 21
110 | 345 616 90.T | Štítek - výstražná tabulka dle ČSN | ks | 1 |  | 0 |  | Vlastní |  |  | POL_NEZ | 21
111 | 357 16112.T | Rozvodnice oceloplastová, 120 modulů | ks | 1 |  | 0 |  | Vlastní |  |  | POL_NEZ | 21
112 | 358 34346 T | Hlavní vypínač APN-63-3 | ks | 1 |  | 0 |  | Vlastní |  |  | POL_NEZ | 21
113 | 35822109R | jistič modulární do 63A; jmen.proud 10,00 A; charakt. B; počet pólů 1; tepl.okolí -30 do + 55 °C; IP 20 | kus | 5 |  | 0 | SPCM | RTS |  |  | POL_NEZ | 21
114 | 35822111R | Jistič do 63 A 1pólový charakter. B 16B-1 | kus | 6 |  | 0 | SPCM | RTS |  |  | POL_NEZ | 21
115 | 35822157R | jistič modulární do 63A; jmen.proud 10,00 A; charakt. C; počet pólů 1; tepl.okolí -30 do + 55 °C; IP 20 | kus | 3 |  | 0 | SPCM | RTS |  |  | POL_NEZ | 21
116 | 35822404R | jistič modulární do 63A; jmen.proud 32,00 A; charakt. B; počet pólů 3; tepl.okolí -30 do + 55 °C; IP 20 | kus | 4 |  | 0 | SPCM | RTS |  |  | POL_NEZ | 21
117 | 35822405R | jistič modulární do 63A; jmen.proud 40,00 A; charakt. B; počet pólů 3; tepl.okolí -30 do + 55 °C; IP 20 | kus | 2 |  | 0 | SPCM | RTS |  |  | POL_NEZ | 21
118 | 35889029.AR | chránič proudový; jmen.proud 40,00 A; počet pólů 4; typ A; tepl.okolí -25 do +45 °C; IP 20; jmen.reziduální proud 30 mA | kus | 2 |  | 0 | SPCM | RTS |  |  | POL_NEZ | 21
Díl: | M01.3 | Specifikace rozvaděče R/ SLP, 411 |  |  | 0 | [5 empty] | DIL
| Elektromontáže | [8 empty] | 0
119 | 210 12-9999T00 | Montáž proudového chrániče a přepěťových ochran | ks | 4 |  | 0 | M21 | Vlastní |  |  | POL | 21
| 210 12 Ústrojí jisticí | [8 empty] | 0
| Položky obsahují úplnou montáž, (sestavení částí v jeden celek, vyznačení upevňovacích bodů, připevnění na nosnou konstrukci pomocí šroubů, vyvážení přístroje, demontáž a montáž krytu) s montáží upevňovací konstrukce (včetně jejího sestavení nebo vyrobení na montáži) s případnou opravou nátěru poškozeného při dopravě nebo při montáži. | [9 empty] | SPX |  |  |  | Položky obsahují úplnou montáž, (sestavení částí v jeden celek, vyznačení upevňovacích bodů, připevnění na nosnou konstrukci pomocí šroubů, vyvážení přístroje, demontáž a montáž krytu) s montáží upevňovací konstrukce (včetně jejího sestavení nebo vyrobení na montáži) s případnou opravou nátěru poškozeného při dopravě nebo při montáži.
120 | 210120401R00 | Jistič vzduch.1pólový do 25 A IJV-IJM-PO bez krytu | kus | 12 |  | 0 | M21 | RTS |  |  | POL | 21
| 220 30-096 Svorka řadová RS | [8 empty] | 0
| Montáž řadové svorky včetně vybalení, očištění, nasunutí na konstrukci včetně izolačních přepázek a zajištění koncovými svěrkami, avšak bez nosné konstrukce. | [9 empty] | SPX |  |  |  | Montáž řadové svorky včetně vybalení, očištění, nasunutí na konstrukci včetně izolačních přepázek a zajištění koncovými svěrkami, avšak bez nosné konstrukce.
121 | 220300962R00 | Svorka řadová RS 6 - 10 | kus | 12 |  | 0 | M22 | RTS |  |  | POL | 21
122 | 210120461S00 | HLavní vypínač trojpólový do 60A/3 | kus | 1 |  | 0 |  | Vlastní |  |  | POL_NEZ | 21
123 | 900 T00 | HZS, Sestavení rozvaděče RS1 | h | 5 |  | 0 |  | Vlastní |  |  | POL_NEZ | 21
124 | 232 2001.T | OBAL NA VYKRESY | ks | 1 |  | 0 |  | Vlastní |  |  | POL_NEZ | 21
125 | 311 81730.T | Nulová přípojnice Cu 32/5 mm | ks | 1 |  | 0 |  | Vlastní |  |  | POL_NEZ | 21
126 | 345 220038T | Přepěťová ochrana tř.C, 440V,Iimax=40kA (8/20) | ks | 4 |  | 0 |  | Vlastní |  |  | POL_NEZ | 21
127 | 345 616 90.T | Štítek - výstražná tabulka dle ČSN | ks | 1 |  | 0 |  | Vlastní |  |  | POL_NEZ | 21
128 | 35716103R | rozvodnice bytová; zapuštěná, možno osadit do dutých stěn; plastová základna + oceloplechové dveře; sestavení z základny,mont.rámu,čel.krytu,ocel.rámu a odnímat.dveří; barva bílá; otvírání dveří vlevo nebo vpravo; provedení dveří neprůhledné; počet řad 3; max.počet modulů v řadě 36(38); PE + N; osazené přístroje 230/400 V a.c.; IP 30 | kus | 1 |  | 0 | SPCM | RTS |  |  | POL_NEZ | 21
129 | 358 34341T | Hlavní vypínač 32A/3 | ks | 1 |  | 0 |  | Vlastní |  |  | POL_NEZ | 21
130 | 35822109R | jistič modulární do 63A; jmen.proud 10,00 A; charakt. B; počet pólů 1; tepl.okolí -30 do + 55 °C; IP 20 | kus | 7 |  | 0 | SPCM | RTS |  |  | POL_NEZ | 21
131 | 35822111R | Jistič do 63 A 1pólový charakter. B 16B-1 | kus | 5 |  | 0 | SPCM | RTS |  |  | POL_NEZ | 21
Díl: | M010 | Specifikace rozvaděče RS 010 |  |  | 0 | [5 empty] | DIL
| Elektromontáže | [8 empty] | 0
132 | 210 12-9999T00 | Montáž proudového chrániče a přepěťových ochran | ks | 6 |  | 0 | M21 | Vlastní |  |  | POL | 21
| 210 12 Ústrojí jisticí | [8 empty] | 0
| Položky obsahují úplnou montáž, (sestavení částí v jeden celek, vyznačení upevňovacích bodů, připevnění na nosnou konstrukci pomocí šroubů, vyvážení přístroje, demontáž a montáž krytu) s montáží upevňovací konstrukce (včetně jejího sestavení nebo vyrobení na montáži) s případnou opravou nátěru poškozeného při dopravě nebo při montáži. | [9 empty] | SPX |  |  |  | Položky obsahují úplnou montáž, (sestavení částí v jeden celek, vyznačení upevňovacích bodů, připevnění na nosnou konstrukci pomocí šroubů, vyvážení přístroje, demontáž a montáž krytu) s montáží upevňovací konstrukce (včetně jejího sestavení nebo vyrobení na montáži) s případnou opravou nátěru poškozeného při dopravě nebo při montáži.
133 | 210120401R00 | Jistič vzduch.1pólový do 25 A IJV-IJM-PO bez krytu | kus | 15 |  | 0 | M21 | RTS |  |  | POL | 21
| 220 30-096 Svorka řadová RS | [8 empty] | 0
| Montáž řadové svorky včetně vybalení, očištění, nasunutí na konstrukci včetně izolačních přepázek a zajištění koncovými svěrkami, avšak bez nosné konstrukce. | [9 empty] | SPX |  |  |  | Montáž řadové svorky včetně vybalení, očištění, nasunutí na konstrukci včetně izolačních přepázek a zajištění koncovými svěrkami, avšak bez nosné konstrukce.
134 | 220300962R00 | Svorka řadová RS 6 - 10 | kus | 36 |  | 0 | M22 | RTS |  |  | POL | 21
135 | 220300963R00 | Svorka řadová RS 16 | kus | 3 |  | 0 | M22 | RTS |  |  | POL | 21
136 | 210120461S00 | HLavní vypínač trojpólový do 60A/3 | kus | 1 |  | 0 |  | Vlastní |  |  | POL_NEZ | 21
137 | 210120461S01 | Jistič vzduch.3pólový do 40A/3 | kus | 8 |  | 0 |  | Vlastní |  |  | POL_NEZ | 21
138 | 900 T00 | HZS, Sestavení rozvaděče RS1 | h | 5 |  | 0 |  | Vlastní |  |  | POL_NEZ | 21
139 | 232 2001.T | OBAL NA VYKRESY | ks | 1 |  | 0 |  | Vlastní |  |  | POL_NEZ | 21
140 | 311 81730.T | Nulová přípojnice Cu 32/5 mm | ks | 2 |  | 0 |  | Vlastní |  |  | POL_NEZ | 21
141 | 345 220038T | Přepěťová ochrana tř.C, 440V,Iimax=40kA (8/20) | ks | 4 |  | 0 |  | Vlastní |  |  | POL_NEZ | 21
142 | 345 616 90.T | Štítek - výstražná tabulka dle ČSN | ks | 1 |  | 0 |  | Vlastní |  |  | POL_NEZ | 21
143 | 357 16110.T | Rozvodnice oceloplastová RZB, 72 modulů | ks | 1 |  | 0 |  | Vlastní |  |  | POL_NEZ | 21
144 | 358 34346 T | Hlavní vypínač APN-63-3 | ks | 1 |  | 0 |  | Vlastní |  |  | POL_NEZ | 21
145 | 35822109R | jistič modulární do 63A; jmen.proud 10,00 A; charakt. B; počet pólů 1; tepl.okolí -30 do + 55 °C; IP 20 | kus | 3 |  | 0 | SPCM | RTS |  |  | POL_NEZ | 21
146 | 35822111R | Jistič do 63 A 1pólový charakter. B 16B-1 | kus | 12 |  | 0 | SPCM | RTS |  |  | POL_NEZ | 21
147 | 35822404R | jistič modulární do 63A; jmen.proud 32,00 A; charakt. B; počet pólů 3; tepl.okolí -30 do + 55 °C; IP 20 | kus | 6 |  | 0 | SPCM | RTS |  |  | POL_NEZ | 21
148 | 35822405R | jistič modulární do 63A; jmen.proud 40,00 A; charakt. B; počet pólů 3; tepl.okolí -30 do + 55 °C; IP 20 | kus | 2 |  | 0 | SPCM | RTS |  |  | POL_NEZ | 21
149 | 35889029.AR | chránič proudový; jmen.proud 40,00 A; počet pólů 4; typ A; tepl.okolí -25 do +45 °C; IP 20; jmen.reziduální proud 30 mA | kus | 2 |  | 0 | SPCM | RTS |  |  | POL_NEZ | 21
Díl: | M014 | Specifikace rozvaděče RS 014 |  |  | 0 | [5 empty] | DIL
| Elektromontáže | [8 empty] | 0
150 | 210 12-9999T00 | Montáž proudového chrániče a přepěťových ochran | ks | 11 |  | 0 | M21 | Vlastní |  |  | POL | 21
| 210 11 Spínací, spouštěcí a regulační ústrojí | [8 empty] | 0
151 | 210112042R00 | ...montáž spínačů a přepínačů kloubových bez zapojení 3 a 4 pólových, 500 V, VK, 23-24, 200 A | kus | 1 |  | 0 | M21 | RTS |  |  | POL | 21
| 210 12 Ústrojí jisticí | [8 empty] | 0
| Položky obsahují úplnou montáž, (sestavení částí v jeden celek, vyznačení upevňovacích bodů, připevnění na nosnou konstrukci pomocí šroubů, vyvážení přístroje, demontáž a montáž krytu) s montáží upevňovací konstrukce (včetně jejího sestavení nebo vyrobení na montáži) s případnou opravou nátěru poškozeného při dopravě nebo při montáži. | [9 empty] | SPX |  |  |  | Položky obsahují úplnou montáž, (sestavení částí v jeden celek, vyznačení upevňovacích bodů, připevnění na nosnou konstrukci pomocí šroubů, vyvážení přístroje, demontáž a montáž krytu) s montáží upevňovací konstrukce (včetně jejího sestavení nebo vyrobení na montáži) s případnou opravou nátěru poškozeného při dopravě nebo při montáži.
152 | 210120401R00 | Jistič vzduch.1pólový do 25 A IJV-IJM-PO bez krytu | kus | 27 |  | 0 | M21 | RTS |  |  | POL | 21
| 220 30-096 Svorka řadová RS | [8 empty] | 0
| Montáž řadové svorky včetně vybalení, očištění, nasunutí na konstrukci včetně izolačních přepázek a zajištění koncovými svěrkami, avšak bez nosné konstrukce. | [9 empty] | SPX |  |  |  | Montáž řadové svorky včetně vybalení, očištění, nasunutí na konstrukci včetně izolačních přepázek a zajištění koncovými svěrkami, avšak bez nosné konstrukce.
153 | 220300962R00 | Svorka řadová RS 6 - 10 | kus | 33 |  | 0 | M22 | RTS |  |  | POL | 21
154 | 220300963R00 | Svorka řadová RS 16 | kus | 3 |  | 0 | M22 | RTS |  |  | POL | 21
155 | 210120461S00 | HLavní vypínač trojpólový do 60A/3 | kus | 1 |  | 0 |  | Vlastní |  |  | POL_NEZ | 21
156 | 210120461S01 | Jistič vzduch.3pólový do 40A/3 | kus | 3 |  | 0 |  | Vlastní |  |  | POL_NEZ | 21
157 | 900 T00 | HZS, Sestavení rozvaděče RS1 | h | 5 |  | 0 |  | Vlastní |  |  | POL_NEZ | 21
158 | 232 2001.T | OBAL NA VYKRESY | ks | 1 |  | 0 |  | Vlastní |  |  | POL_NEZ | 21
159 | 311 81730.T | Nulová přípojnice Cu 32/5 mm | ks | 2 |  | 0 |  | Vlastní |  |  | POL_NEZ | 21
160 | 345 220038T | Přepěťová ochrana tř.C, 440V,Iimax=40kA (8/20) | ks | 8 |  | 0 |  | Vlastní |  |  | POL_NEZ | 21
161 | 357 16110.T | Rozvodnice oceloplastová RZB, 72 modulů | ks | 1 |  | 0 |  | Vlastní |  |  | POL_NEZ | 21
162 | 358 34346 T | Hlavní vypínač APN-63-3 | ks | 1 |  | 0 |  | Vlastní |  |  | POL_NEZ | 21
163 | 358 37285T | Hlavní vypínač AST 125/3 | ks | 1 |  | 0 |  | Vlastní |  |  | POL_NEZ | 21
164 | 35822109R | jistič modulární do 63A; jmen.proud 10,00 A; charakt. B; počet pólů 1; tepl.okolí -30 do + 55 °C; IP 20 | kus | 4 |  | 0 | SPCM | RTS |  |  | POL_NEZ | 21
165 | 35822111R | Jistič do 63 A 1pólový charakter. B 16B-1 | kus | 23 |  | 0 | SPCM | RTS |  |  | POL_NEZ | 21
166 | 35822404R | jistič modulární do 63A; jmen.proud 32,00 A; charakt. B; počet pólů 3; tepl.okolí -30 do + 55 °C; IP 20 | kus | 3 |  | 0 | SPCM | RTS |  |  | POL_NEZ | 21
167 | 35889029.AR | chránič proudový; jmen.proud 40,00 A; počet pólů 4; typ A; tepl.okolí -25 do +45 °C; IP 20; jmen.reziduální proud 30 mA | kus | 3 |  | 0 | SPCM | RTS |  |  | POL_NEZ | 21
Díl: | M016 | Specifikace rozvaděče RS 016 |  |  | 0 | [5 empty] | DIL
| Elektromontáže | [8 empty] | 0
168 | 210 12-9999T00 | Montáž proudového chrániče a přepěťových ochran | ks | 1 |  | 0 | M21 | Vlastní |  |  | POL | 21
| 210 12 Ústrojí jisticí | [8 empty] | 0
| Položky obsahují úplnou montáž, (sestavení částí v jeden celek, vyznačení upevňovacích bodů, připevnění na nosnou konstrukci pomocí šroubů, vyvážení přístroje, demontáž a montáž krytu) s montáží upevňovací konstrukce (včetně jejího sestavení nebo vyrobení na montáži) s případnou opravou nátěru poškozeného při dopravě nebo při montáži. | [9 empty] | SPX |  |  |  | Položky obsahují úplnou montáž, (sestavení částí v jeden celek, vyznačení upevňovacích bodů, připevnění na nosnou konstrukci pomocí šroubů, vyvážení přístroje, demontáž a montáž krytu) s montáží upevňovací konstrukce (včetně jejího sestavení nebo vyrobení na montáži) s případnou opravou nátěru poškozeného při dopravě nebo při montáži.
169 | 210120401R00 | Jistič vzduch.1pólový do 25 A IJV-IJM-PO bez krytu | kus | 6 |  | 0 | M21 | RTS |  |  | POL | 21
| 220 30-096 Svorka řadová RS | [8 empty] | 0
| Montáž řadové svorky včetně vybalení, očištění, nasunutí na konstrukci včetně izolačních přepázek a zajištění koncovými svěrkami, avšak bez nosné konstrukce. | [9 empty] | SPX |  |  |  | Montáž řadové svorky včetně vybalení, očištění, nasunutí na konstrukci včetně izolačních přepázek a zajištění koncovými svěrkami, avšak bez nosné konstrukce.
170 | 220300962R00 | Svorka řadová RS 6 - 10 | kus | 6 |  | 0 | M22 | RTS |  |  | POL | 21
171 | 210120461S00 | HLavní vypínač trojpólový do 60A/3 | kus | 1 |  | 0 |  | Vlastní |  |  | POL_NEZ | 21
172 | 900 T00 | HZS, Sestavení rozvaděče RS1 | h | 4 |  | 0 |  | Vlastní |  |  | POL_NEZ | 21
173 | 232 2001.T | OBAL NA VYKRESY | ks | 1 |  | 0 |  | Vlastní |  |  | POL_NEZ | 21
174 | 345 616 90.T | Štítek - výstražná tabulka dle ČSN | ks | 1 |  | 0 |  | Vlastní |  |  | POL_NEZ | 21
175 | 35716103R | rozvodnice bytová; zapuštěná, možno osadit do dutých stěn; plastová základna + oceloplechové dveře; sestavení z základny,mont.rámu,čel.krytu,ocel.rámu a odnímat.dveří; barva bílá; otvírání dveří vlevo nebo vpravo; provedení dveří neprůhledné; počet řad 3; max.počet modulů v řadě 36(38); PE + N; osazené přístroje 230/400 V a.c.; IP 30 | kus | 1 |  | 0 | SPCM | RTS |  |  | POL_NEZ | 21
176 | 358 34341T | Hlavní vypínač 32A/3 | ks | 1 |  | 0 |  | Vlastní |  |  | POL_NEZ | 21
177 | 35822109R | jistič modulární do 63A; jmen.proud 10,00 A; charakt. B; počet pólů 1; tepl.okolí -30 do + 55 °C; IP 20 | kus | 3 |  | 0 | SPCM | RTS |  |  | POL_NEZ | 21
178 | 35822111R | Jistič do 63 A 1pólový charakter. B 16B-1 | kus | 3 |  | 0 | SPCM | RTS |  |  | POL_NEZ | 21
179 | 35889029.AR | chránič proudový; jmen.proud 40,00 A; počet pólů 4; typ A; tepl.okolí -25 do +45 °C; IP 20; jmen.reziduální proud 30 mA | kus | 1 |  | 0 | SPCM | RTS |  |  | POL_NEZ | 21
Díl: | M017 | Specifikace rozvaděče RS 017 |  |  | 0 | [5 empty] | DIL
| Elektromontáže | [8 empty] | 0
180 | 210 12-9999T00 | Montáž proudového chrániče a přepěťových ochran | ks | 13 |  | 0 | M21 | Vlastní |  |  | POL | 21
| 210 12 Ústrojí jisticí | [8 empty] | 0
| Položky obsahují úplnou montáž, (sestavení částí v jeden celek, vyznačení upevňovacích bodů, připevnění na nosnou konstrukci pomocí šroubů, vyvážení přístroje, demontáž a montáž krytu) s montáží upevňovací konstrukce (včetně jejího sestavení nebo vyrobení na montáži) s případnou opravou nátěru poškozeného při dopravě nebo při montáži. | [9 empty] | SPX |  |  |  | Položky obsahují úplnou montáž, (sestavení částí v jeden celek, vyznačení upevňovacích bodů, připevnění na nosnou konstrukci pomocí šroubů, vyvážení přístroje, demontáž a montáž krytu) s montáží upevňovací konstrukce (včetně jejího sestavení nebo vyrobení na montáži) s případnou opravou nátěru poškozeného při dopravě nebo při montáži.
181 | 210120401R00 | Jistič vzduch.1pólový do 25 A IJV-IJM-PO bez krytu | kus | 29 |  | 0 | M21 | RTS |  |  | POL | 21
| 220 30-096 Svorka řadová RS | [8 empty] | 0
| Montáž řadové svorky včetně vybalení, očištění, nasunutí na konstrukci včetně izolačních přepázek a zajištění koncovými svěrkami, avšak bez nosné konstrukce. | [9 empty] | SPX |  |  |  | Montáž řadové svorky včetně vybalení, očištění, nasunutí na konstrukci včetně izolačních přepázek a zajištění koncovými svěrkami, avšak bez nosné konstrukce.
182 | 220300962R00 | Svorka řadová RS 6 - 10 | kus | 70 |  | 0 | M22 | RTS |  |  | POL | 21
183 | 220300963R00 | Svorka řadová RS 16 | kus | 3 |  | 0 | M22 | RTS |  |  | POL | 21
184 | 210120461S00 | HLavní vypínač trojpólový do 60A/3 | kus | 2 |  | 0 |  | Vlastní |  |  | POL_NEZ | 21
185 | 210120461S01 | Jistič vzduch.3pólový do 40A/3 | kus | 9 |  | 0 |  | Vlastní |  |  | POL_NEZ | 21
186 | 900 T00 | HZS, Sestavení rozvaděče RS1 | h | 10 |  | 0 |  | Vlastní |  |  | POL_NEZ | 21
187 | 232 2001.T | OBAL NA VYKRESY | ks | 1 |  | 0 |  | Vlastní |  |  | POL_NEZ | 21
188 | 311 81730.T | Nulová přípojnice Cu 32/5 mm | ks | 7 |  | 0 |  | Vlastní |  |  | POL_NEZ | 21
189 | 345 220038T | Přepěťová ochrana tř.C, 440V,Iimax=40kA (8/20) | ks | 8 |  | 0 |  | Vlastní |  |  | POL_NEZ | 21
190 | 345 616 90.T | Štítek - výstražná tabulka dle ČSN | ks | 1 |  | 0 |  | Vlastní |  |  | POL_NEZ | 21
191 | 345 BZ900243T | Hlavní bypínač, 63A, trojpólový | ks | 1 |  | 0 |  | Vlastní |  |  | POL_NEZ | 21
192 | 357 16120T | Rozvodnice oceloplastová 565x1040x145, 132 modulů | Soubor | 1 |  | 0 |  | Vlastní |  |  | POL_NEZ | 21
193 | 358 34341T | Hlavní vypínač 32A/3 | ks | 1 |  | 0 |  | Vlastní |  |  | POL_NEZ | 21
194 | 35822109R | jistič modulární do 63A; jmen.proud 10,00 A; charakt. B; počet pólů 1; tepl.okolí -30 do + 55 °C; IP 20 | kus | 5 |  | 0 | SPCM | RTS |  |  | POL_NEZ | 21
195 | 35822111R | Jistič do 63 A 1pólový charakter. B 16B-1 | kus | 24 |  | 0 | SPCM | RTS |  |  | POL_NEZ | 21
196 | 35822404R | jistič modulární do 63A; jmen.proud 32,00 A; charakt. B; počet pólů 3; tepl.okolí -30 do + 55 °C; IP 20 | kus | 6 |  | 0 | SPCM | RTS |  |  | POL_NEZ | 21
197 | 35822405R | jistič modulární do 63A; jmen.proud 40,00 A; charakt. B; počet pólů 3; tepl.okolí -30 do + 55 °C; IP 20 | kus | 3 |  | 0 | SPCM | RTS |  |  | POL_NEZ | 21
198 | 35889029.AR | chránič proudový; jmen.proud 40,00 A; počet pólů 4; typ A; tepl.okolí -25 do +45 °C; IP 20; jmen.reziduální proud 30 mA | kus | 5 |  | 0 | SPCM | RTS |  |  | POL_NEZ | 21
Díl: | M022 | Specifikace rozvaděče RS 022 |  |  | 0 | [5 empty] | DIL
| Elektromontáže | [8 empty] | 0
199 | 210 12-9999T00 | Montáž proudového chrániče a přepěťových ochran | ks | 10 |  | 0 | M21 | Vlastní |  |  | POL | 21
| 210 12 Ústrojí jisticí | [8 empty] | 0
| Položky obsahují úplnou montáž, (sestavení částí v jeden celek, vyznačení upevňovacích bodů, připevnění na nosnou konstrukci pomocí šroubů, vyvážení přístroje, demontáž a montáž krytu) s montáží upevňovací konstrukce (včetně jejího sestavení nebo vyrobení na montáži) s případnou opravou nátěru poškozeného při dopravě nebo při montáži. | [9 empty] | SPX |  |  |  | Položky obsahují úplnou montáž, (sestavení částí v jeden celek, vyznačení upevňovacích bodů, připevnění na nosnou konstrukci pomocí šroubů, vyvážení přístroje, demontáž a montáž krytu) s montáží upevňovací konstrukce (včetně jejího sestavení nebo vyrobení na montáži) s případnou opravou nátěru poškozeného při dopravě nebo při montáži.
200 | 210120401R00 | Jistič vzduch.1pólový do 25 A IJV-IJM-PO bez krytu | kus | 15 |  | 0 | M21 | RTS |  |  | POL | 21
| 220 30-096 Svorka řadová RS | [8 empty] | 0
| Montáž řadové svorky včetně vybalení, očištění, nasunutí na konstrukci včetně izolačních přepázek a zajištění koncovými svěrkami, avšak bez nosné konstrukce. | [9 empty] | SPX |  |  |  | Montáž řadové svorky včetně vybalení, očištění, nasunutí na konstrukci včetně izolačních přepázek a zajištění koncovými svěrkami, avšak bez nosné konstrukce.
201 | 220300962R00 | Svorka řadová RS 6 - 10 | kus | 51 |  | 0 | M22 | RTS |  |  | POL | 21
202 | 220300963R00 | Svorka řadová RS 16 | kus | 3 |  | 0 | M22 | RTS |  |  | POL | 21
203 | 210120461S01 | Jistič vzduch.3pólový do 40A/3 | kus | 12 |  | 0 |  | Vlastní |  |  | POL_NEZ | 21
204 | 900 T00 | HZS, Sestavení rozvaděče RS1 | h | 6 |  | 0 |  | Vlastní |  |  | POL_NEZ | 21
205 | 232 2001.T | OBAL NA VYKRESY | ks | 1 |  | 0 |  | Vlastní |  |  | POL_NEZ | 21
206 | 311 81730.T | Nulová přípojnice Cu 32/5 mm | ks | 3 |  | 0 |  | Vlastní |  |  | POL_NEZ | 21
207 | 345 220038T | Přepěťová ochrana tř.C, 440V,Iimax=40kA (8/20) | ks | 8 |  | 0 |  | Vlastní |  |  | POL_NEZ | 21
208 | 345 616 90.T | Štítek - výstražná tabulka dle ČSN | ks | 1 |  | 0 |  | Vlastní |  |  | POL_NEZ | 21
209 | 345 BZ900243T | Hlavní bypínač, 63A, trojpólový | ks | 2 |  | 0 |  | Vlastní |  |  | POL_NEZ | 21
210 | 357 16112.T | Rozvodnice oceloplastová, 120 modulů | ks | 1 |  | 0 |  | Vlastní |  |  | POL_NEZ | 21
211 | 358 34346 T | Hlavní vypínač APN-63-3 | ks | 1 |  | 0 |  | Vlastní |  |  | POL_NEZ | 21
212 | 35822109R | jistič modulární do 63A; jmen.proud 10,00 A; charakt. B; počet pólů 1; tepl.okolí -30 do + 55 °C; IP 20 | kus | 3 |  | 0 | SPCM | RTS |  |  | POL_NEZ | 21
213 | 35822111R | Jistič do 63 A 1pólový charakter. B 16B-1 | kus | 12 |  | 0 | SPCM | RTS |  |  | POL_NEZ | 21
214 | 35822404R | jistič modulární do 63A; jmen.proud 32,00 A; charakt. B; počet pólů 3; tepl.okolí -30 do + 55 °C; IP 20 | kus | 9 |  | 0 | SPCM | RTS |  |  | POL_NEZ | 21
215 | 35822405R | jistič modulární do 63A; jmen.proud 40,00 A; charakt. B; počet pólů 3; tepl.okolí -30 do + 55 °C; IP 20 | kus | 3 |  | 0 | SPCM | RTS |  |  | POL_NEZ | 21
216 | 35889029.AR | chránič proudový; jmen.proud 40,00 A; počet pólů 4; typ A; tepl.okolí -25 do +45 °C; IP 20; jmen.reziduální proud 30 mA | kus | 2 |  | 0 | SPCM | RTS |  |  | POL_NEZ | 21
Díl: | M025 | Specifikace rozvaděče RS 025 |  |  | 0 | [5 empty] | DIL
| Elektromontáže | [8 empty] | 0
217 | 210 12-9999T00 | Montáž proudového chrániče a přepěťových ochran | ks | 10 |  | 0 | M21 | Vlastní |  |  | POL | 21
| 210 12 Ústrojí jisticí | [8 empty] | 0
| Položky obsahují úplnou montáž, (sestavení částí v jeden celek, vyznačení upevňovacích bodů, připevnění na nosnou konstrukci pomocí šroubů, vyvážení přístroje, demontáž a montáž krytu) s montáží upevňovací konstrukce (včetně jejího sestavení nebo vyrobení na montáži) s případnou opravou nátěru poškozeného při dopravě nebo při montáži. | [9 empty] | SPX |  |  |  | Položky obsahují úplnou montáž, (sestavení částí v jeden celek, vyznačení upevňovacích bodů, připevnění na nosnou konstrukci pomocí šroubů, vyvážení přístroje, demontáž a montáž krytu) s montáží upevňovací konstrukce (včetně jejího sestavení nebo vyrobení na montáži) s případnou opravou nátěru poškozeného při dopravě nebo při montáži.
218 | 210120401R00 | Jistič vzduch.1pólový do 25 A IJV-IJM-PO bez krytu | kus | 17 |  | 0 | M21 | RTS |  |  | POL | 21
| 220 30-096 Svorka řadová RS | [8 empty] | 0
| Montáž řadové svorky včetně vybalení, očištění, nasunutí na konstrukci včetně izolačních přepázek a zajištění koncovými svěrkami, avšak bez nosné konstrukce. | [9 empty] | SPX |  |  |  | Montáž řadové svorky včetně vybalení, očištění, nasunutí na konstrukci včetně izolačních přepázek a zajištění koncovými svěrkami, avšak bez nosné konstrukce.
219 | 220300962R00 | Svorka řadová RS 6 - 10 | kus | 35 |  | 0 | M22 | RTS |  |  | POL | 21
220 | 210120461S00 | HLavní vypínač trojpólový do 60A/3 | kus | 2 |  | 0 |  | Vlastní |  |  | POL_NEZ | 21
221 | 210120461S01 | Jistič vzduch.3pólový do 40A/3 | kus | 7 |  | 0 |  | Vlastní |  |  | POL_NEZ | 21
222 | 900 T00 | HZS, Sestavení rozvaděče RS1 | h | 10 |  | 0 |  | Vlastní |  |  | POL_NEZ | 21
223 | 232 2001.T | OBAL NA VYKRESY | ks | 1 |  | 0 |  | Vlastní |  |  | POL_NEZ | 21
224 | 311 81730.T | Nulová přípojnice Cu 32/5 mm | ks | 6 |  | 0 |  | Vlastní |  |  | POL_NEZ | 21
225 | 345 220038T | Přepěťová ochrana tř.C, 440V,Iimax=40kA (8/20) | ks | 8 |  | 0 |  | Vlastní |  |  | POL_NEZ | 21
226 | 345 616 90.T | Štítek - výstražná tabulka dle ČSN | ks | 1 |  | 0 |  | Vlastní |  |  | POL_NEZ | 21
227 | 345 BZ900243.T | Hlavní vypínač 40A, 3-pól. | ks | 1 |  | 0 |  | Vlastní |  |  | POL_NEZ | 21
228 | 345 BZ900243T | Hlavní bypínač, 63A, trojpólový | ks | 1 |  | 0 |  | Vlastní |  |  | POL_NEZ | 21
229 | 348 VFU 032T | Svítidlo vestavné LED nad zrcadla 18W, IP64, bezrámečkové, vč trafa | ks F5 | 4 |  | 0 |  | Vlastní |  |  | POL_NEZ | 21
230 | 357 16110.T | Rozvodnice oceloplastová RZB, 72 modulů | ks | 1 |  | 0 |  | Vlastní |  |  | POL_NEZ | 21
231 | 35822109R | jistič modulární do 63A; jmen.proud 10,00 A; charakt. B; počet pólů 1; tepl.okolí -30 do + 55 °C; IP 20 | kus | 2 |  | 0 | SPCM | RTS |  |  | POL_NEZ | 21
232 | 35822111R | Jistič do 63 A 1pólový charakter. B 16B-1 | kus | 15 |  | 0 | SPCM | RTS |  |  | POL_NEZ | 21
233 | 35822401R | jistič modulární do 63A; jmen.proud 16,00 A; charakt. B; počet pólů 3; tepl.okolí -30 do + 55 °C; IP 20 | kus | 2 |  | 0 | SPCM | RTS |  |  | POL_NEZ | 21
234 | 35822404R | jistič modulární do 63A; jmen.proud 32,00 A; charakt. B; počet pólů 3; tepl.okolí -30 do + 55 °C; IP 20 | kus | 1 |  | 0 | SPCM | RTS |  |  | POL_NEZ | 21
235 | 35822405R | jistič modulární do 63A; jmen.proud 40,00 A; charakt. B; počet pólů 3; tepl.okolí -30 do + 55 °C; IP 20 | kus | 2 |  | 0 | SPCM | RTS |  |  | POL_NEZ | 21
236 | 35822424R | jistič modulární do 63A; jmen.proud 16,00 A; charakt. C; počet pólů 3; tepl.okolí -30 do + 55 °C; IP 20 | kus | 2 |  | 0 | SPCM | RTS |  |  | POL_NEZ | 21
237 | 35889029.AR | chránič proudový; jmen.proud 40,00 A; počet pólů 4; typ A; tepl.okolí -25 do +45 °C; IP 20; jmen.reziduální proud 30 mA | kus | 2 |  | 0 | SPCM | RTS |  |  | POL_NEZ | 21
Díl: | M1.1 | Specifikace rozvaděče RMS 1.1 |  |  | 0 | [5 empty] | DIL
| Elektromontáže | [8 empty] | 0
238 | 210 12-9999T00 | Montáž proudového chrániče a přepěťových ochran | ks | 10 |  | 0 | M21 | Vlastní |  |  | POL | 21
| 210 12 Ústrojí jisticí | [8 empty] | 0
| Položky obsahují úplnou montáž, (sestavení částí v jeden celek, vyznačení upevňovacích bodů, připevnění na nosnou konstrukci pomocí šroubů, vyvážení přístroje, demontáž a montáž krytu) s montáží upevňovací konstrukce (včetně jejího sestavení nebo vyrobení na montáži) s případnou opravou nátěru poškozeného při dopravě nebo při montáži. | [9 empty] | SPX |  |  |  | Položky obsahují úplnou montáž, (sestavení částí v jeden celek, vyznačení upevňovacích bodů, připevnění na nosnou konstrukci pomocí šroubů, vyvážení přístroje, demontáž a montáž krytu) s montáží upevňovací konstrukce (včetně jejího sestavení nebo vyrobení na montáži) s případnou opravou nátěru poškozeného při dopravě nebo při montáži.
239 | 210120401R00 | Jistič vzduch.1pólový do 25 A IJV-IJM-PO bez krytu | kus | 67 |  | 0 | M21 | RTS |  |  | POL | 21
| 210 15 Relé a ochrany | [8 empty] | 0
240 | 210150101R00 | ...relé pomocné RP 300, 301 mnohokont. včetně zapojení, , typ A, B, C, G, H, M, P, R-st | kus | 7 |  | 0 | M21 | RTS |  |  | POL | 21
| 220 30-096 Svorka řadová RS | [8 empty] | 0
| Montáž řadové svorky včetně vybalení, očištění, nasunutí na konstrukci včetně izolačních přepázek a zajištění koncovými svěrkami, avšak bez nosné konstrukce. | [9 empty] | SPX |  |  |  | Montáž řadové svorky včetně vybalení, očištění, nasunutí na konstrukci včetně izolačních přepázek a zajištění koncovými svěrkami, avšak bez nosné konstrukce.
241 | 220300962R00 | Svorka řadová RS 6 - 10 | kus | 96 |  | 0 | M22 | RTS |  |  | POL | 21
242 | 210112025S00 | Mtž odpínače 160 A | kus | 1 |  | 0 |  | Vlastní |  |  | POL_NEZ | 21
243 | 210120461S01 | Jistič vzduch.3pólový do 40A/3 | kus | 8 |  | 0 |  | Vlastní |  |  | POL_NEZ | 21
244 | 900 T00 | HZS, Sestavení rozvaděče RS1 | h | 10 |  | 0 |  | Vlastní |  |  | POL_NEZ | 21
245 | 232 2001.T | OBAL NA VYKRESY | ks | 1 |  | 0 |  | Vlastní |  |  | POL_NEZ | 21
246 | 311 81730.T | Nulová přípojnice Cu 32/5 mm | ks | 7 |  | 0 |  | Vlastní |  |  | POL_NEZ | 21
247 | 345 220038T | Přepěťová ochrana tř.C, 440V,Iimax=40kA (8/20) | ks | 4 |  | 0 |  | Vlastní |  |  | POL_NEZ | 21
248 | 345 616 90.T | Štítek - výstražná tabulka dle ČSN | ks | 1 |  | 0 |  | Vlastní |  |  | POL_NEZ | 21
249 | 357 160121T | Rozvodnice oceloplastová 168 modulů, 510x1150x165 mm | ks | 1 |  | 0 |  | Vlastní |  |  | POL_NEZ | 21
250 | 358 1059T | Relé PT570730 | ks | 1 |  | 0 |  | Vlastní |  |  | POL_NEZ | 21
251 | 358 25750T | relé pomocní VS 116 | ks | 6 |  | 0 |  | Vlastní |  |  | POL_NEZ | 21
252 | 358 85901252058T | Odpínač 3-pól, Ie 160 A, Ue 690 V a.c. (AC-23A)/ 250 V d.c. (DC-22A), Cu/Al kabely 2,5 - 95 mm2 | ks | 1 |  | 0 |  | Vlastní |  |  | POL_NEZ | 21
253 | 35822107R | jistič modulární do 63A; jmen.proud 6,00 A; charakt. B; počet pólů 1; tepl.okolí -30 do + 55 °C; IP 20 | kus | 7 |  | 0 | SPCM | RTS |  |  | POL_NEZ | 21
254 | 35822109R | jistič modulární do 63A; jmen.proud 10,00 A; charakt. B; počet pólů 1; tepl.okolí -30 do + 55 °C; IP 20 | kus | 24 |  | 0 | SPCM | RTS |  |  | POL_NEZ | 21
255 | 35822111R | Jistič do 63 A 1pólový charakter. B 16B-1 | kus | 36 |  | 0 | SPCM | RTS |  |  | POL_NEZ | 21
256 | 35822405R | jistič modulární do 63A; jmen.proud 40,00 A; charakt. B; počet pólů 3; tepl.okolí -30 do + 55 °C; IP 20 | kus | 8 |  | 0 | SPCM | RTS |  |  | POL_NEZ | 21
257 | 35889029.AR | chránič proudový; jmen.proud 40,00 A; počet pólů 4; typ A; tepl.okolí -25 do +45 °C; IP 20; jmen.reziduální proud 30 mA | kus | 6 |  | 0 | SPCM | RTS |  |  | POL_NEZ | 21
Díl: | M1.2 | Specifikace rozvaděče RMS 1.2 |  |  | 0 | [5 empty] | DIL
| Elektromontáže | [8 empty] | 0
258 | 210 12-9999T00 | Montáž proudového chrániče a přepěťových ochran | ks | 9 |  | 0 | M21 | Vlastní |  |  | POL | 21
| 210 11 Spínací, spouštěcí a regulační ústrojí | [8 empty] | 0
259 | 210110508R00 | ...vačkový vypínač typu S- vestavné provedení včetně zapojení, 03,04,05,06 P0-P1, 63 V | kus | 1 |  | 0 | M21 | RTS |  |  | POL | 21
| 210 12 Ústrojí jisticí | [8 empty] | 0
| Položky obsahují úplnou montáž, (sestavení částí v jeden celek, vyznačení upevňovacích bodů, připevnění na nosnou konstrukci pomocí šroubů, vyvážení přístroje, demontáž a montáž krytu) s montáží upevňovací konstrukce (včetně jejího sestavení nebo vyrobení na montáži) s případnou opravou nátěru poškozeného při dopravě nebo při montáži. | [9 empty] | SPX |  |  |  | Položky obsahují úplnou montáž, (sestavení částí v jeden celek, vyznačení upevňovacích bodů, připevnění na nosnou konstrukci pomocí šroubů, vyvážení přístroje, demontáž a montáž krytu) s montáží upevňovací konstrukce (včetně jejího sestavení nebo vyrobení na montáži) s případnou opravou nátěru poškozeného při dopravě nebo při montáži.
260 | 210120401R00 | Jistič vzduch.1pólový do 25 A IJV-IJM-PO bez krytu | kus | 49 |  | 0 | M21 | RTS |  |  | POL | 21
| 220 30-096 Svorka řadová RS | [8 empty] | 0
| Montáž řadové svorky včetně vybalení, očištění, nasunutí na konstrukci včetně izolačních přepázek a zajištění koncovými svěrkami, avšak bez nosné konstrukce. | [9 empty] | SPX |  |  |  | Montáž řadové svorky včetně vybalení, očištění, nasunutí na konstrukci včetně izolačních přepázek a zajištění koncovými svěrkami, avšak bez nosné konstrukce.
261 | 220300962R00 | Svorka řadová RS 6 - 10 | kus | 75 |  | 0 | M22 | RTS |  |  | POL | 21
262 | 210120461S01 | Jistič vzduch.3pólový do 40A/3 | kus | 5 |  | 0 |  | Vlastní |  |  | POL_NEZ | 21
263 | 900 T00 | HZS, Sestavení rozvaděče RS1 | h | 10 |  | 0 |  | Vlastní |  |  | POL_NEZ | 21
264 | 232 2001.T | OBAL NA VYKRESY | ks | 1 |  | 0 |  | Vlastní |  |  | POL_NEZ | 21
265 | 311 81730.T | Nulová přípojnice Cu 32/5 mm | ks | 2 |  | 0 |  | Vlastní |  |  | POL_NEZ | 21
266 | 345 220038T | Přepěťová ochrana tř.C, 440V,Iimax=40kA (8/20) | ks | 4 |  | 0 |  | Vlastní |  |  | POL_NEZ | 21
267 | 345 616 90.T | Štítek - výstražná tabulka dle ČSN | ks | 1 |  | 0 |  | Vlastní |  |  | POL_NEZ | 21
268 | 357 16112.T | Rozvodnice oceloplastová, 120 modulů | ks | 1 |  | 0 |  | Vlastní |  |  | POL_NEZ | 21
269 | 358 34346 T | Hlavní vypínač APN-63-3 | ks | 1 |  | 0 |  | Vlastní |  |  | POL_NEZ | 21
270 | 35822109R | jistič modulární do 63A; jmen.proud 10,00 A; charakt. B; počet pólů 1; tepl.okolí -30 do + 55 °C; IP 20 | kus | 18 |  | 0 | SPCM | RTS |  |  | POL_NEZ | 21
271 | 35822111R | Jistič do 63 A 1pólový charakter. B 16B-1 | kus | 31 |  | 0 | SPCM | RTS |  |  | POL_NEZ | 21
272 | 35822405R | jistič modulární do 63A; jmen.proud 40,00 A; charakt. B; počet pólů 3; tepl.okolí -30 do + 55 °C; IP 20 | kus | 5 |  | 0 | SPCM | RTS |  |  | POL_NEZ | 21
273 | 35889029.AR | chránič proudový; jmen.proud 40,00 A; počet pólů 4; typ A; tepl.okolí -25 do +45 °C; IP 20; jmen.reziduální proud 30 mA | kus | 5 |  | 0 | SPCM | RTS |  |  | POL_NEZ | 21
Díl: | M108 | Specifikace rozvaděče RS 108 |  |  | 0 | [5 empty] | DIL
| Elektromontáže | [8 empty] | 0
274 | 210 12-9999T00 | Montáž proudového chrániče a přepěťových ochran | ks | 7 |  | 0 | M21 | Vlastní |  |  | POL | 21
| 210 12 Ústrojí jisticí | [8 empty] | 0
| Položky obsahují úplnou montáž, (sestavení částí v jeden celek, vyznačení upevňovacích bodů, připevnění na nosnou konstrukci pomocí šroubů, vyvážení přístroje, demontáž a montáž krytu) s montáží upevňovací konstrukce (včetně jejího sestavení nebo vyrobení na montáži) s případnou opravou nátěru poškozeného při dopravě nebo při montáži. | [9 empty] | SPX |  |  |  | Položky obsahují úplnou montáž, (sestavení částí v jeden celek, vyznačení upevňovacích bodů, připevnění na nosnou konstrukci pomocí šroubů, vyvážení přístroje, demontáž a montáž krytu) s montáží upevňovací konstrukce (včetně jejího sestavení nebo vyrobení na montáži) s případnou opravou nátěru poškozeného při dopravě nebo při montáži.
275 | 210120401R00 | Jistič vzduch.1pólový do 25 A IJV-IJM-PO bez krytu | kus | 26 |  | 0 | M21 | RTS |  |  | POL | 21
276 | 210120461R00 | Jistič vzduch.3pólový bez krytu+kont.035, 04 Z, V | kus | 5 |  | 0 | M21 | RTS |  |  | POL | 21
| 220 30-096 Svorka řadová RS | [8 empty] | 0
| Montáž řadové svorky včetně vybalení, očištění, nasunutí na konstrukci včetně izolačních přepázek a zajištění koncovými svěrkami, avšak bez nosné konstrukce. | [9 empty] | SPX |  |  |  | Montáž řadové svorky včetně vybalení, očištění, nasunutí na konstrukci včetně izolačních přepázek a zajištění koncovými svěrkami, avšak bez nosné konstrukce.
277 | 220300962R00 | Svorka řadová RS 6 - 10 | kus | 42 |  | 0 | M22 | RTS |  |  | POL | 21
278 | 210120463S00 | Hlavní vypínač, trojpólový do 60A/3 | kus | 1 |  | 0 |  | Vlastní |  |  | POL_NEZ | 21
279 | 900 T00 | HZS, Sestavení rozvaděče RS1 | h | 8 |  | 0 |  | Vlastní |  |  | POL_NEZ | 21
280 | 232 2001.T | OBAL NA VYKRESY | ks | 1 |  | 0 |  | Vlastní |  |  | POL_NEZ | 21
281 | 311 81730.T | Nulová přípojnice Cu 32/5 mm | ks | 4 |  | 0 |  | Vlastní |  |  | POL_NEZ | 21
282 | 345 220038T | Přepěťová ochrana tř.C, 440V,Iimax=40kA (8/20) | ks | 4 |  | 0 |  | Vlastní |  |  | POL_NEZ | 21
283 | 345 616 90.T | Štítek - výstražná tabulka dle ČSN | ks | 1 |  | 0 |  | Vlastní |  |  | POL_NEZ | 21
284 | 357 16115T | Rozvodnice oceloplastová, 96 modulů, 572x792x165 | ks | 1 |  | 0 |  | Vlastní |  |  | POL_NEZ | 21
285 | 358 34326T | Napěťová spoušť | ks | 1 |  | 0 |  | Vlastní |  |  | POL_NEZ | 21
286 | 358 34342T | Hlavní vypínač 40A/3 | ks | 1 |  | 0 |  | Vlastní |  |  | POL_NEZ | 21
287 | 35822106T | Jistič do 63 A 1pólový charakter. B , jistič pomocných obvodů B4/1- HS | kus | 1 |  | 0 |  | Vlastní |  |  | POL_NEZ | 21
288 | 35822109R | jistič modulární do 63A; jmen.proud 10,00 A; charakt. B; počet pólů 1; tepl.okolí -30 do + 55 °C; IP 20 | kus | 3 |  | 0 | SPCM | RTS |  |  | POL_NEZ | 21
289 | 35822111R | Jistič do 63 A 1pólový charakter. B 16B-1 | kus | 22 |  | 0 | SPCM | RTS |  |  | POL_NEZ | 21
290 | 35822404R | jistič modulární do 63A; jmen.proud 32,00 A; charakt. B; počet pólů 3; tepl.okolí -30 do + 55 °C; IP 20 | kus | 5 |  | 0 | SPCM | RTS |  |  | POL_NEZ | 21
291 | 35889029.AR | chránič proudový; jmen.proud 40,00 A; počet pólů 4; typ A; tepl.okolí -25 do +45 °C; IP 20; jmen.reziduální proud 30 mA | kus | 3 |  | 0 | SPCM | RTS |  |  | POL_NEZ | 21
Díl: | M2.1 | Specifikace rozvaděče RMS 2.1 |  |  | 0 | [5 empty] | DIL
| Elektromontáže | [8 empty] | 0
292 | 210 12-9999T00 | Montáž proudového chrániče a přepěťových ochran | ks | 11 |  | 0 | M21 | Vlastní |  |  | POL | 21
| 210 12 Ústrojí jisticí | [8 empty] | 0
| Položky obsahují úplnou montáž, (sestavení částí v jeden celek, vyznačení upevňovacích bodů, připevnění na nosnou konstrukci pomocí šroubů, vyvážení přístroje, demontáž a montáž krytu) s montáží upevňovací konstrukce (včetně jejího sestavení nebo vyrobení na montáži) s případnou opravou nátěru poškozeného při dopravě nebo při montáži. | [9 empty] | SPX |  |  |  | Položky obsahují úplnou montáž, (sestavení částí v jeden celek, vyznačení upevňovacích bodů, připevnění na nosnou konstrukci pomocí šroubů, vyvážení přístroje, demontáž a montáž krytu) s montáží upevňovací konstrukce (včetně jejího sestavení nebo vyrobení na montáži) s případnou opravou nátěru poškozeného při dopravě nebo při montáži.
293 | 210120401R00 | Jistič vzduch.1pólový do 25 A IJV-IJM-PO bez krytu | kus | 29 |  | 0 | M21 | RTS |  |  | POL | 21
294 | 210120461R00 | Jistič vzduch.3pólový bez krytu+kont.035, 04 Z, V | kus | 12 |  | 0 | M21 | RTS |  |  | POL | 21
| 210 15 Relé a ochrany | [8 empty] | 0
295 | 210150101R00 | ...relé pomocné RP 300, 301 mnohokont. včetně zapojení, , typ A, B, C, G, H, M, P, R-st | kus | 10 |  | 0 | M21 | RTS |  |  | POL | 21
296 | 210112046U00 | Mtž vypínač kloub pojistkový -160A | kus | 1 |  | 0 |  | URS |  |  | POL_NEZ | 21
297 | 900 T00 | HZS, Sestavení rozvaděče RS1 | h | 12 |  | 0 |  | Vlastní |  |  | POL_NEZ | 21
298 | 232 2001.T | OBAL NA VYKRESY | ks | 1 |  | 0 |  | Vlastní |  |  | POL_NEZ | 21
299 | 311 81730.T | Nulová přípojnice Cu 32/5 mm | ks | 2 |  | 0 |  | Vlastní |  |  | POL_NEZ | 21
300 | 345 220038T | Přepěťová ochrana tř.C, 440V,Iimax=40kA (8/20) | ks | 7 |  | 0 |  | Vlastní |  |  | POL_NEZ | 21
301 | 345 36471T | vypínač trojpólový 160A, deion | ks | 1 |  | 0 |  | Vlastní |  |  | POL_NEZ | 21
302 | 345 36473T | Vypínač trojpólový 63 A | ks | 1 |  | 0 |  | Vlastní |  |  | POL_NEZ | 21
303 | 345 61105T | Svorka řadová RVA 16 | ks | 22 |  | 0 |  | Vlastní |  |  | POL_NEZ | 21
304 | 345 616 90.T | Štítek - výstražná tabulka dle ČSN | ks | 1 |  | 0 |  | Vlastní |  |  | POL_NEZ | 21
305 | 34561102R | svornice RS 6/0 přírodní; typ řadová | kus | 40 |  | 0 | SPCM | RTS |  |  | POL_NEZ | 21
306 | 357 16112.T | Rozvodnice oceloplastová, 120 modulů | ks | 1 |  | 0 |  | Vlastní |  |  | POL_NEZ | 21
307 | 358 1059T | Relé PT570730 | ks | 1 |  | 0 |  | Vlastní |  |  | POL_NEZ | 21
308 | 358 25750T | relé pomocní VS 116 | ks | 9 |  | 0 |  | Vlastní |  |  | POL_NEZ | 21
309 | 35822107R | jistič modulární do 63A; jmen.proud 6,00 A; charakt. B; počet pólů 1; tepl.okolí -30 do + 55 °C; IP 20 | kus | 10 |  | 0 | SPCM | RTS |  |  | POL_NEZ | 21
310 | 35822109R | jistič modulární do 63A; jmen.proud 10,00 A; charakt. B; počet pólů 1; tepl.okolí -30 do + 55 °C; IP 20 | kus | 9 |  | 0 | SPCM | RTS |  |  | POL_NEZ | 21
311 | 35822111R | Jistič do 63 A 1pólový charakter. B 16B-1 | kus | 20 |  | 0 | SPCM | RTS |  |  | POL_NEZ | 21
312 | 35822403R | jistič modulární do 63A; jmen.proud 25,00 A; charakt. B; počet pólů 3; tepl.okolí -30 do + 55 °C; IP 20 | kus | 2 |  | 0 | SPCM | RTS |  |  | POL_NEZ | 21
313 | 35822404R | jistič modulární do 63A; jmen.proud 32,00 A; charakt. B; počet pólů 3; tepl.okolí -30 do + 55 °C; IP 20 | kus | 1 |  | 0 | SPCM | RTS |  |  | POL_NEZ | 21
314 | 35822405R | jistič modulární do 63A; jmen.proud 40,00 A; charakt. B; počet pólů 3; tepl.okolí -30 do + 55 °C; IP 20 | kus | 4 |  | 0 | SPCM | RTS |  |  | POL_NEZ | 21
315 | 35822406R | jistič modulární do 63A; jmen.proud 50,00 A; charakt. B; počet pólů 3; tepl.okolí -30 do + 55 °C; IP 20 | kus | 5 |  | 0 | SPCM | RTS |  |  | POL_NEZ | 21
316 | 35824731R | pojistka válcová vel. 22x58 mm; charakt. gG; jmen.proud 100 A | kus | 3 |  | 0 | SPCM | RTS |  |  | POL_NEZ | 21
317 | 35824760R | odpínač pojistek počet pólů 3; vel.poj.vložky 22x58mm; max.proud poj.vložky 125 A; teplota okolí -25 do +55 °C; IP 20 | kus | 1 |  | 0 | SPCM | RTS |  |  | POL_NEZ | 21
318 | 35889029.AR | chránič proudový; jmen.proud 40,00 A; počet pólů 4; typ A; tepl.okolí -25 do +45 °C; IP 20; jmen.reziduální proud 30 mA | kus | 4 |  | 0 | SPCM | RTS |  |  | POL_NEZ | 21
Díl: | M2.2 | Specifikace rozvaděče RMS 2.2 |  |  | 0 | [5 empty] | DIL
| Elektromontáže | [8 empty] | 0
319 | 210 12-9999T00 | Montáž proudového chrániče a přepěťových ochran | ks | 7 |  | 0 | M21 | Vlastní |  |  | POL | 21
| 210 12 Ústrojí jisticí | [8 empty] | 0
| Položky obsahují úplnou montáž, (sestavení částí v jeden celek, vyznačení upevňovacích bodů, připevnění na nosnou konstrukci pomocí šroubů, vyvážení přístroje, demontáž a montáž krytu) s montáží upevňovací konstrukce (včetně jejího sestavení nebo vyrobení na montáži) s případnou opravou nátěru poškozeného při dopravě nebo při montáži. | [9 empty] | SPX |  |  |  | Položky obsahují úplnou montáž, (sestavení částí v jeden celek, vyznačení upevňovacích bodů, připevnění na nosnou konstrukci pomocí šroubů, vyvážení přístroje, demontáž a montáž krytu) s montáží upevňovací konstrukce (včetně jejího sestavení nebo vyrobení na montáži) s případnou opravou nátěru poškozeného při dopravě nebo při montáži.
320 | 210120401R00 | Jistič vzduch.1pólový do 25 A IJV-IJM-PO bez krytu | kus | 33 |  | 0 | M21 | RTS |  |  | POL | 21
321 | 210120461R00 | Jistič vzduch.3pólový bez krytu+kont.035, 04 Z, V | kus | 6 |  | 0 | M21 | RTS |  |  | POL | 21
322 | 210112046U00 | Mtž vypínač kloub pojistkový -160A | kus | 1 |  | 0 |  | URS |  |  | POL_NEZ | 21
323 | 900 T00 | HZS, Sestavení rozvaděče RS1 | h | 10 |  | 0 |  | Vlastní |  |  | POL_NEZ | 21
324 | 232 2001.T | OBAL NA VYKRESY | ks | 1 |  | 0 |  | Vlastní |  |  | POL_NEZ | 21
325 | 311 81730.T | Nulová přípojnice Cu 32/5 mm | ks | 2 |  | 0 |  | Vlastní |  |  | POL_NEZ | 21
326 | 345 220038T | Přepěťová ochrana tř.C, 440V,Iimax=40kA (8/20) | ks | 3 |  | 0 |  | Vlastní |  |  | POL_NEZ | 21
327 | 345 61105T | Svorka řadová RVA 16 | ks | 6 |  | 0 |  | Vlastní |  |  | POL_NEZ | 21
328 | 345 616 90.T | Štítek - výstražná tabulka dle ČSN | ks | 1 |  | 0 |  | Vlastní |  |  | POL_NEZ | 21
329 | 34561102R | svornice RS 6/0 přírodní; typ řadová | kus | 33 |  | 0 | SPCM | RTS |  |  | POL_NEZ | 21
330 | 357 16112.T | Rozvodnice oceloplastová, 120 modulů | ks | 1 |  | 0 |  | Vlastní |  |  | POL_NEZ | 21
331 | 358 22585T | Vypínač 160A, 3-pól, Ie 160 A, Ue 690 V a.c. (AC-23A)/ 250 V d.c. (DC-22A), Cu/Al kabely 2,5 - 95 mm2 | ks | 1 |  | 0 |  | Vlastní |  |  | POL_NEZ | 21
332 | 35822109R | jistič modulární do 63A; jmen.proud 10,00 A; charakt. B; počet pólů 1; tepl.okolí -30 do + 55 °C; IP 20 | kus | 10 |  | 0 | SPCM | RTS |  |  | POL_NEZ | 21
333 | 35822111R | Jistič do 63 A 1pólový charakter. B 16B-1 | kus | 23 |  | 0 | SPCM | RTS |  |  | POL_NEZ | 21
334 | 35822405R | jistič modulární do 63A; jmen.proud 40,00 A; charakt. B; počet pólů 3; tepl.okolí -30 do + 55 °C; IP 20 | kus | 5 |  | 0 | SPCM | RTS |  |  | POL_NEZ | 21
335 | 35822407R | jistič modulární do 63A; jmen.proud 63,00 A; charakt. B; počet pólů 3; tepl.okolí -30 do + 55 °C; IP 20 | kus | 1 |  | 0 | SPCM | RTS |  |  | POL_NEZ | 21
336 | 35824731R | pojistka válcová vel. 22x58 mm; charakt. gG; jmen.proud 100 A | kus | 3 |  | 0 | SPCM | RTS |  |  | POL_NEZ | 21
337 | 35824760R | odpínač pojistek počet pólů 3; vel.poj.vložky 22x58mm; max.proud poj.vložky 125 A; teplota okolí -25 do +55 °C; IP 20 | kus | 1 |  | 0 | SPCM | RTS |  |  | POL_NEZ | 21
338 | 35889029.AR | chránič proudový; jmen.proud 40,00 A; počet pólů 4; typ A; tepl.okolí -25 do +45 °C; IP 20; jmen.reziduální proud 30 mA | kus | 4 |  | 0 | SPCM | RTS |  |  | POL_NEZ | 21
Díl: | M208 | Specifikace rozvaděče RS 208 |  |  | 0 | [5 empty] | DIL
| Elektromontáže | [8 empty] | 0
339 | 210 12-9999T00 | Montáž proudového chrániče a přepěťových ochran | ks | 12 |  | 0 | M21 | Vlastní |  |  | POL | 21
| 210 12 Ústrojí jisticí | [8 empty] | 0
| Položky obsahují úplnou montáž, (sestavení částí v jeden celek, vyznačení upevňovacích bodů, připevnění na nosnou konstrukci pomocí šroubů, vyvážení přístroje, demontáž a montáž krytu) s montáží upevňovací konstrukce (včetně jejího sestavení nebo vyrobení na montáži) s případnou opravou nátěru poškozeného při dopravě nebo při montáži. | [9 empty] | SPX |  |  |  | Položky obsahují úplnou montáž, (sestavení částí v jeden celek, vyznačení upevňovacích bodů, připevnění na nosnou konstrukci pomocí šroubů, vyvážení přístroje, demontáž a montáž krytu) s montáží upevňovací konstrukce (včetně jejího sestavení nebo vyrobení na montáži) s případnou opravou nátěru poškozeného při dopravě nebo při montáži.
340 | 210120401R00 | Jistič vzduch.1pólový do 25 A IJV-IJM-PO bez krytu | kus | 43 |  | 0 | M21 | RTS |  |  | POL | 21
| 220 30-096 Svorka řadová RS | [8 empty] | 0
| Montáž řadové svorky včetně vybalení, očištění, nasunutí na konstrukci včetně izolačních přepázek a zajištění koncovými svěrkami, avšak bez nosné konstrukce. | [9 empty] | SPX |  |  |  | Montáž řadové svorky včetně vybalení, očištění, nasunutí na konstrukci včetně izolačních přepázek a zajištění koncovými svěrkami, avšak bez nosné konstrukce.
341 | 220300962R00 | Svorka řadová RS 6 - 10 | kus | 42 |  | 0 | M22 | RTS |  |  | POL | 21
342 | 210120461S00 | HLavní vypínač trojpólový do 60A/3 | kus | 2 |  | 0 |  | Vlastní |  |  | POL_NEZ | 21
343 | 210120461S01 | Jistič vzduch.3pólový do 40A/3 | kus | 6 |  | 0 |  | Vlastní |  |  | POL_NEZ | 21
344 | 900 T00 | HZS, Sestavení rozvaděče RS1 | h | 10 |  | 0 |  | Vlastní |  |  | POL_NEZ | 21
345 | 232 2001.T | OBAL NA VYKRESY | ks | 1 |  | 0 |  | Vlastní |  |  | POL_NEZ | 21
346 | 311 81730.T | Nulová přípojnice Cu 32/5 mm | ks | 5 |  | 0 |  | Vlastní |  |  | POL_NEZ | 21
347 | 345 220038T | Přepěťová ochrana tř.C, 440V,Iimax=40kA (8/20) | ks | 8 |  | 0 |  | Vlastní |  |  | POL_NEZ | 21
348 | 345 61105T | Svorka řadová RVA 16 | ks | 3 |  | 0 |  | Vlastní |  |  | POL_NEZ | 21
349 | 345 616 90.T | Štítek - výstražná tabulka dle ČSN | ks | 1 |  | 0 |  | Vlastní |  |  | POL_NEZ | 21
350 | 357 16112.T | Rozvodnice oceloplastová, 120 modulů | ks | 1 |  | 0 |  | Vlastní |  |  | POL_NEZ | 21
351 | 358 34326T | Napěťová spoušť | ks | 2 |  | 0 |  | Vlastní |  |  | POL_NEZ | 21
352 | 358 34346 T | Hlavní vypínač APN-63-3 | ks | 2 |  | 0 |  | Vlastní |  |  | POL_NEZ | 21
353 | 35822106T | Jistič do 63 A 1pólový charakter. B , jistič pomocných obvodů B4/1- HS | kus | 1 |  | 0 |  | Vlastní |  |  | POL_NEZ | 21
354 | 35822109R | jistič modulární do 63A; jmen.proud 10,00 A; charakt. B; počet pólů 1; tepl.okolí -30 do + 55 °C; IP 20 | kus | 2 |  | 0 | SPCM | RTS |  |  | POL_NEZ | 21
355 | 35822111R | Jistič do 63 A 1pólový charakter. B 16B-1 | kus | 38 |  | 0 | SPCM | RTS |  |  | POL_NEZ | 21
356 | 35822112R | jistič modulární do 63A; jmen.proud 20,00 A; charakt. B; počet pólů 1; tepl.okolí -30 do + 55 °C; IP 20 | kus | 2 |  | 0 | SPCM | RTS |  |  | POL_NEZ | 21
357 | 35822404R | jistič modulární do 63A; jmen.proud 32,00 A; charakt. B; počet pólů 3; tepl.okolí -30 do + 55 °C; IP 20 | kus | 6 |  | 0 | SPCM | RTS |  |  | POL_NEZ | 21
358 | 35889029.AR | chránič proudový; jmen.proud 40,00 A; počet pólů 4; typ A; tepl.okolí -25 do +45 °C; IP 20; jmen.reziduální proud 30 mA | kus | 4 |  | 0 | SPCM | RTS |  |  | POL_NEZ | 21
Díl: | M209 | Specifikace rozvaděče RS 209 |  |  | 0 | [5 empty] | DIL
| Elektromontáže | [8 empty] | 0
359 | 210 12-9999T00 | Montáž proudového chrániče a přepěťových ochran | ks | 4 |  | 0 | M21 | Vlastní |  |  | POL | 21
| 210 12 Ústrojí jisticí | [8 empty] | 0
| Položky obsahují úplnou montáž, (sestavení částí v jeden celek, vyznačení upevňovacích bodů, připevnění na nosnou konstrukci pomocí šroubů, vyvážení přístroje, demontáž a montáž krytu) s montáží upevňovací konstrukce (včetně jejího sestavení nebo vyrobení na montáži) s případnou opravou nátěru poškozeného při dopravě nebo při montáži. | [9 empty] | SPX |  |  |  | Položky obsahují úplnou montáž, (sestavení částí v jeden celek, vyznačení upevňovacích bodů, připevnění na nosnou konstrukci pomocí šroubů, vyvážení přístroje, demontáž a montáž krytu) s montáží upevňovací konstrukce (včetně jejího sestavení nebo vyrobení na montáži) s případnou opravou nátěru poškozeného při dopravě nebo při montáži.
360 | 210120401R00 | Jistič vzduch.1pólový do 25 A IJV-IJM-PO bez krytu | kus | 25 |  | 0 | M21 | RTS |  |  | POL | 21
| 220 30-096 Svorka řadová RS | [8 empty] | 0
| Montáž řadové svorky včetně vybalení, očištění, nasunutí na konstrukci včetně izolačních přepázek a zajištění koncovými svěrkami, avšak bez nosné konstrukce. | [9 empty] | SPX |  |  |  | Montáž řadové svorky včetně vybalení, očištění, nasunutí na konstrukci včetně izolačních přepázek a zajištění koncovými svěrkami, avšak bez nosné konstrukce.
361 | 220300962R00 | Svorka řadová RS 6 - 10 | kus | 41 |  | 0 | M22 | RTS |  |  | POL | 21
362 | 210120461S00 | HLavní vypínač trojpólový do 60A/3 | kus | 2 |  | 0 |  | Vlastní |  |  | POL_NEZ | 21
363 | 210120461S01 | Jistič vzduch.3pólový do 40A/3 | kus | 4 |  | 0 |  | Vlastní |  |  | POL_NEZ | 21
364 | 900 T00 | HZS, Sestavení rozvaděče RS1 | h | 10 |  | 0 |  | Vlastní |  |  | POL_NEZ | 21
365 | 232 2001.T | OBAL NA VYKRESY | ks | 1 |  | 0 |  | Vlastní |  |  | POL_NEZ | 21
366 | 311 81730.T | Nulová přípojnice Cu 32/5 mm | ks | 4 |  | 0 |  | Vlastní |  |  | POL_NEZ | 21
367 | 345 220038T | Přepěťová ochrana tř.C, 440V,Iimax=40kA (8/20) | ks | 8 |  | 0 |  | Vlastní |  |  | POL_NEZ | 21
368 | 345 61105T | Svorka řadová RVA 16 | ks | 3 |  | 0 |  | Vlastní |  |  | POL_NEZ | 21
369 | 345 616 90.T | Štítek - výstražná tabulka dle ČSN | ks | 1 |  | 0 |  | Vlastní |  |  | POL_NEZ | 21
370 | 357 16112.T | Rozvodnice oceloplastová, 120 modulů | ks | 1 |  | 0 |  | Vlastní |  |  | POL_NEZ | 21
371 | 358 34326T | Napěťová spoušť | ks | 2 |  | 0 |  | Vlastní |  |  | POL_NEZ | 21
372 | 358 34341T | Hlavní vypínač 32A/3 | ks | 1 |  | 0 |  | Vlastní |  |  | POL_NEZ | 21
373 | 358 34346 T | Hlavní vypínač APN-63-3 | ks | 1 |  | 0 |  | Vlastní |  |  | POL_NEZ | 21
374 | 35822106T | Jistič do 63 A 1pólový charakter. B , jistič pomocných obvodů B4/1- HS | kus | 1 |  | 0 |  | Vlastní |  |  | POL_NEZ | 21
375 | 35822109R | jistič modulární do 63A; jmen.proud 10,00 A; charakt. B; počet pólů 1; tepl.okolí -30 do + 55 °C; IP 20 | kus | 3 |  | 0 | SPCM | RTS |  |  | POL_NEZ | 21
376 | 35822111R | Jistič do 63 A 1pólový charakter. B 16B-1 | kus | 16 |  | 0 | SPCM | RTS |  |  | POL_NEZ | 21
377 | 35822112R | jistič modulární do 63A; jmen.proud 20,00 A; charakt. B; počet pólů 1; tepl.okolí -30 do + 55 °C; IP 20 | kus | 2 |  | 0 | SPCM | RTS |  |  | POL_NEZ | 21
378 | 35822404R | jistič modulární do 63A; jmen.proud 32,00 A; charakt. B; počet pólů 3; tepl.okolí -30 do + 55 °C; IP 20 | kus | 4 |  | 0 | SPCM | RTS |  |  | POL_NEZ | 21
379 | 35889029.AR | chránič proudový; jmen.proud 40,00 A; počet pólů 4; typ A; tepl.okolí -25 do +45 °C; IP 20; jmen.reziduální proud 30 mA | kus | 4 |  | 0 | SPCM | RTS |  |  | POL_NEZ | 21
Díl: | M21 | Elektromontáže |  |  | 0 | [5 empty] | DIL
| 210 14 Ovládací, návěštní a signální přístroje | [8 empty] | 0
380 | 210140201R00 | ...ovladač pomocných obvodů s průčelní deskou včetně zapojení, , jednotlačítkový | kus | 168 |  | 0 | M21 | RTS |  |  | POL | 21
| 210 19 Rozvaděče, rozvodné skříně, desky, svorkovnice | [8 empty] | 0
| Sestavení dílců demontovaných z transportních důvodů, usazení, vyvážení, upevnění, montáž a zapojení demontovaných přístrojů, kontrola spojů a jejich dotažení. | [9 empty] | SPX |  |  |  | Sestavení dílců demontovaných z transportních důvodů, usazení, vyvážení, upevnění, montáž a zapojení demontovaných přístrojů, kontrola spojů a jejich dotažení.
381 | 210190002R00 | Montáž celoplechových rozvodnic do váhy 50 kg | kus | 42 |  | 0 | M21 | RTS |  |  | POL | 21
382 | 210190006R00 | Montáž celoplechových rozvodnic do váhy 300 kg | kus | 9 |  | 0 | M21 | RTS |  |  | POL | 21
| 9 Hodinové zúčtovací sazby | [8 empty] | 0
383 | 900 RT2 | HZS, Práce v tarifní třídě 5 | h | 120 |  | 0 | Prav.M | RTS |  |  | POL | 21
384 | 900 RT3 | HZS-koordinave postupu prací s ostatními profesemi, Práce v tarifní třídě 6 | h | 50 |  | 0 | Prav.M | RTS |  |  | POL | 21
385 | 900 RT4 | HZS - spolupráce s dodavatelem - zapojování a zkoušky, Práce v tarifní třídě 7 | h | 110 |  | 0 | Prav.M | RTS |  |  | POL | 21
386 | 900 RT5 | HZS-revize el. zařízení, Práce v tarifní třídě 8 | h | 50 |  | 0 | Prav.M | RTS |  |  | POL | 21
387 | 904 R01 | Hzs-zkousky v ramci montaz.praci, Komplexni vyzkouseni - spolupráce s revizním technikem | h | 10 |  | 0 | Prav.M | RTS |  |  | POL | 21
388 | 901.T | Podružný materiál | % | 1 |  | 0 |  | Vlastní |  |  | POL_NEZ | 21
Díl: | M210 | Specifikace rozvaděče RS 210 |  |  | 0 | [5 empty] | DIL
| Elektromontáže | [8 empty] | 0
389 | 210 12-9999T00 | Montáž proudového chrániče a přepěťových ochran | ks | 6 |  | 0 | M21 | Vlastní |  |  | POL | 21
| 210 12 Ústrojí jisticí | [8 empty] | 0
| Položky obsahují úplnou montáž, (sestavení částí v jeden celek, vyznačení upevňovacích bodů, připevnění na nosnou konstrukci pomocí šroubů, vyvážení přístroje, demontáž a montáž krytu) s montáží upevňovací konstrukce (včetně jejího sestavení nebo vyrobení na montáži) s případnou opravou nátěru poškozeného při dopravě nebo při montáži. | [9 empty] | SPX |  |  |  | Položky obsahují úplnou montáž, (sestavení částí v jeden celek, vyznačení upevňovacích bodů, připevnění na nosnou konstrukci pomocí šroubů, vyvážení přístroje, demontáž a montáž krytu) s montáží upevňovací konstrukce (včetně jejího sestavení nebo vyrobení na montáži) s případnou opravou nátěru poškozeného při dopravě nebo při montáži.
390 | 210120401R00 | Jistič vzduch.1pólový do 25 A IJV-IJM-PO bez krytu | kus | 13 |  | 0 | M21 | RTS |  |  | POL | 21
| 220 30-096 Svorka řadová RS | [8 empty] | 0
| Montáž řadové svorky včetně vybalení, očištění, nasunutí na konstrukci včetně izolačních přepázek a zajištění koncovými svěrkami, avšak bez nosné konstrukce. | [9 empty] | SPX |  |  |  | Montáž řadové svorky včetně vybalení, očištění, nasunutí na konstrukci včetně izolačních přepázek a zajištění koncovými svěrkami, avšak bez nosné konstrukce.
391 | 220300962R00 | Svorka řadová RS 6 - 10 | kus | 26 |  | 0 | M22 | RTS |  |  | POL | 21
392 | 210120461S00 | HLavní vypínač trojpólový do 60A/3 | kus | 2 |  | 0 |  | Vlastní |  |  | POL_NEZ | 21
393 | 210120461S01 | Jistič vzduch.3pólový do 40A/3 | kus | 4 |  | 0 |  | Vlastní |  |  | POL_NEZ | 21
394 | 900 T00 | HZS, Sestavení rozvaděče RS1 | h | 8 |  | 0 |  | Vlastní |  |  | POL_NEZ | 21
395 | 232 2001.T | OBAL NA VYKRESY | ks | 1 |  | 0 |  | Vlastní |  |  | POL_NEZ | 21
396 | 311 81730.T | Nulová přípojnice Cu 32/5 mm | ks | 2 |  | 0 |  | Vlastní |  |  | POL_NEZ | 21
397 | 345 220038T | Přepěťová ochrana tř.C, 440V,Iimax=40kA (8/20) | ks | 4 |  | 0 |  | Vlastní |  |  | POL_NEZ | 21
398 | 345 61105T | Svorka řadová RVA 16 | ks | 3 |  | 0 |  | Vlastní |  |  | POL_NEZ | 21
399 | 345 616 90.T | Štítek - výstražná tabulka dle ČSN | ks | 1 |  | 0 |  | Vlastní |  |  | POL_NEZ | 21
400 | 357 16110.T | Rozvodnice oceloplastová RZB, 72 modulů | ks | 1 |  | 0 |  | Vlastní |  |  | POL_NEZ | 21
401 | 358 34326T | Napěťová spoušť | ks | 1 |  | 0 |  | Vlastní |  |  | POL_NEZ | 21
402 | 358 34346 T | Hlavní vypínač APN-63-3 | ks | 2 |  | 0 |  | Vlastní |  |  | POL_NEZ | 21
403 | 35822106T | Jistič do 63 A 1pólový charakter. B , jistič pomocných obvodů B4/1- HS | kus | 1 |  | 0 |  | Vlastní |  |  | POL_NEZ | 21
404 | 35822109R | jistič modulární do 63A; jmen.proud 10,00 A; charakt. B; počet pólů 1; tepl.okolí -30 do + 55 °C; IP 20 | kus | 3 |  | 0 | SPCM | RTS |  |  | POL_NEZ | 21
405 | 35822111R | Jistič do 63 A 1pólový charakter. B 16B-1 | kus | 9 |  | 0 | SPCM | RTS |  |  | POL_NEZ | 21
406 | 35822401R | jistič modulární do 63A; jmen.proud 16,00 A; charakt. B; počet pólů 3; tepl.okolí -30 do + 55 °C; IP 20 | kus | 1 |  | 0 | SPCM | RTS |  |  | POL_NEZ | 21
407 | 35822402R | jistič modulární do 63A; jmen.proud 20,00 A; charakt. B; počet pólů 3; tepl.okolí -30 do + 55 °C; IP 20 | kus | 1 |  | 0 | SPCM | RTS |  |  | POL_NEZ | 21
408 | 35822404R | jistič modulární do 63A; jmen.proud 32,00 A; charakt. B; počet pólů 3; tepl.okolí -30 do + 55 °C; IP 20 | kus | 2 |  | 0 | SPCM | RTS |  |  | POL_NEZ | 21
409 | 35889029.AR | chránič proudový; jmen.proud 40,00 A; počet pólů 4; typ A; tepl.okolí -25 do +45 °C; IP 20; jmen.reziduální proud 30 mA | kus | 2 |  | 0 | SPCM | RTS |  |  | POL_NEZ | 21
Díl: | M212 | Specifikace rozvaděče RS 212 |  |  | 0 | [5 empty] | DIL
| Elektromontáže | [8 empty] | 0
410 | 210 12-9999T00 | Montáž proudového chrániče a přepěťových ochran | ks | 12 |  | 0 | M21 | Vlastní |  |  | POL | 21
| 210 12 Ústrojí jisticí | [8 empty] | 0
| Položky obsahují úplnou montáž, (sestavení částí v jeden celek, vyznačení upevňovacích bodů, připevnění na nosnou konstrukci pomocí šroubů, vyvážení přístroje, demontáž a montáž krytu) s montáží upevňovací konstrukce (včetně jejího sestavení nebo vyrobení na montáži) s případnou opravou nátěru poškozeného při dopravě nebo při montáži. | [9 empty] | SPX |  |  |  | Položky obsahují úplnou montáž, (sestavení částí v jeden celek, vyznačení upevňovacích bodů, připevnění na nosnou konstrukci pomocí šroubů, vyvážení přístroje, demontáž a montáž krytu) s montáží upevňovací konstrukce (včetně jejího sestavení nebo vyrobení na montáži) s případnou opravou nátěru poškozeného při dopravě nebo při montáži.
411 | 210120401R00 | Jistič vzduch.1pólový do 25 A IJV-IJM-PO bez krytu | kus | 24 |  | 0 | M21 | RTS |  |  | POL | 21
| 220 30-096 Svorka řadová RS | [8 empty] | 0
| Montáž řadové svorky včetně vybalení, očištění, nasunutí na konstrukci včetně izolačních přepázek a zajištění koncovými svěrkami, avšak bez nosné konstrukce. | [9 empty] | SPX |  |  |  | Montáž řadové svorky včetně vybalení, očištění, nasunutí na konstrukci včetně izolačních přepázek a zajištění koncovými svěrkami, avšak bez nosné konstrukce.
412 | 220300962R00 | Svorka řadová RS 6 - 10 | kus | 40 |  | 0 | M22 | RTS |  |  | POL | 21
413 | 210120461S00 | HLavní vypínač trojpólový do 60A/3 | kus | 3 |  | 0 |  | Vlastní |  |  | POL_NEZ | 21
414 | 210120461S01 | Jistič vzduch.3pólový do 40A/3 | kus | 7 |  | 0 |  | Vlastní |  |  | POL_NEZ | 21
415 | 900 T00 | HZS, Sestavení rozvaděče RS1 | h | 12 |  | 0 |  | Vlastní |  |  | POL_NEZ | 21
416 | 232 2001.T | OBAL NA VYKRESY | ks | 1 |  | 0 |  | Vlastní |  |  | POL_NEZ | 21
417 | 311 81730.T | Nulová přípojnice Cu 32/5 mm | ks | 3 |  | 0 |  | Vlastní |  |  | POL_NEZ | 21
418 | 345 220038T | Přepěťová ochrana tř.C, 440V,Iimax=40kA (8/20) | ks | 8 |  | 0 |  | Vlastní |  |  | POL_NEZ | 21
419 | 345 61105T | Svorka řadová RVA 16 | ks | 15 |  | 0 |  | Vlastní |  |  | POL_NEZ | 21
420 | 345 616 90.T | Štítek - výstražná tabulka dle ČSN | ks | 1 |  | 0 |  | Vlastní |  |  | POL_NEZ | 21
421 | 357 16112.T | Rozvodnice oceloplastová, 120 modulů | ks | 1 |  | 0 |  | Vlastní |  |  | POL_NEZ | 21
422 | 358 34326T | Napěťová spoušť | ks | 2 |  | 0 |  | Vlastní |  |  | POL_NEZ | 21
423 | 358 34341T | Hlavní vypínač 32A/3 | ks | 1 |  | 0 |  | Vlastní |  |  | POL_NEZ | 21
424 | 358 34346 T | Hlavní vypínač APN-63-3 | ks | 2 |  | 0 |  | Vlastní |  |  | POL_NEZ | 21
425 | 35822106T | Jistič do 63 A 1pólový charakter. B , jistič pomocných obvodů B4/1- HS | kus | 1 |  | 0 |  | Vlastní |  |  | POL_NEZ | 21
426 | 35822109R | jistič modulární do 63A; jmen.proud 10,00 A; charakt. B; počet pólů 1; tepl.okolí -30 do + 55 °C; IP 20 | kus | 4 |  | 0 | SPCM | RTS |  |  | POL_NEZ | 21
427 | 35822111R | Jistič do 63 A 1pólový charakter. B 16B-1 | kus | 15 |  | 0 | SPCM | RTS |  |  | POL_NEZ | 21
428 | 35822112R | jistič modulární do 63A; jmen.proud 20,00 A; charakt. B; počet pólů 1; tepl.okolí -30 do + 55 °C; IP 20 | kus | 4 |  | 0 | SPCM | RTS |  |  | POL_NEZ | 21
429 | 35822404R | jistič modulární do 63A; jmen.proud 32,00 A; charakt. B; počet pólů 3; tepl.okolí -30 do + 55 °C; IP 20 | kus | 4 |  | 0 | SPCM | RTS |  |  | POL_NEZ | 21
430 | 35822405R | jistič modulární do 63A; jmen.proud 40,00 A; charakt. B; počet pólů 3; tepl.okolí -30 do + 55 °C; IP 20 | kus | 3 |  | 0 | SPCM | RTS |  |  | POL_NEZ | 21
431 | 35889029.AR | chránič proudový; jmen.proud 40,00 A; počet pólů 4; typ A; tepl.okolí -25 do +45 °C; IP 20; jmen.reziduální proud 30 mA | kus | 4 |  | 0 | SPCM | RTS |  |  | POL_NEZ | 21
Díl: | M213 | Specifikace rozvaděče RS 213 |  |  | 0 | [5 empty] | DIL
| Elektromontáže | [8 empty] | 0
432 | 210 12-9999T00 | Montáž proudového chrániče a přepěťových ochran | ks | 7 |  | 0 | M21 | Vlastní |  |  | POL | 21
| 210 12 Ústrojí jisticí | [8 empty] | 0
| Položky obsahují úplnou montáž, (sestavení částí v jeden celek, vyznačení upevňovacích bodů, připevnění na nosnou konstrukci pomocí šroubů, vyvážení přístroje, demontáž a montáž krytu) s montáží upevňovací konstrukce (včetně jejího sestavení nebo vyrobení na montáži) s případnou opravou nátěru poškozeného při dopravě nebo při montáži. | [9 empty] | SPX |  |  |  | Položky obsahují úplnou montáž, (sestavení částí v jeden celek, vyznačení upevňovacích bodů, připevnění na nosnou konstrukci pomocí šroubů, vyvážení přístroje, demontáž a montáž krytu) s montáží upevňovací konstrukce (včetně jejího sestavení nebo vyrobení na montáži) s případnou opravou nátěru poškozeného při dopravě nebo při montáži.
433 | 210120401R00 | Jistič vzduch.1pólový do 25 A IJV-IJM-PO bez krytu | kus | 19 |  | 0 | M21 | RTS |  |  | POL | 21
| 220 30-096 Svorka řadová RS | [8 empty] | 0
| Montáž řadové svorky včetně vybalení, očištění, nasunutí na konstrukci včetně izolačních přepázek a zajištění koncovými svěrkami, avšak bez nosné konstrukce. | [9 empty] | SPX |  |  |  | Montáž řadové svorky včetně vybalení, očištění, nasunutí na konstrukci včetně izolačních přepázek a zajištění koncovými svěrkami, avšak bez nosné konstrukce.
434 | 220300962R00 | Svorka řadová RS 6 - 10 | kus | 38 |  | 0 | M22 | RTS |  |  | POL | 21
435 | 210120461S00 | HLavní vypínač trojpólový do 60A/3 | kus | 1 |  | 0 |  | Vlastní |  |  | POL_NEZ | 21
436 | 210120461S01 | Jistič vzduch.3pólový do 40A/3 | kus | 9 |  | 0 |  | Vlastní |  |  | POL_NEZ | 21
437 | 900 T00 | HZS, Sestavení rozvaděče RS1 | h | 10 |  | 0 |  | Vlastní |  |  | POL_NEZ | 21
438 | 232 2001.T | OBAL NA VYKRESY | ks | 1 |  | 0 |  | Vlastní |  |  | POL_NEZ | 21
439 | 311 81730.T | Nulová přípojnice Cu 32/5 mm | ks | 4 |  | 0 |  | Vlastní |  |  | POL_NEZ | 21
440 | 345 220038T | Přepěťová ochrana tř.C, 440V,Iimax=40kA (8/20) | ks | 4 |  | 0 |  | Vlastní |  |  | POL_NEZ | 21
441 | 345 616 90.T | Štítek - výstražná tabulka dle ČSN | ks | 1 |  | 0 |  | Vlastní |  |  | POL_NEZ | 21
442 | 357 16112.T | Rozvodnice oceloplastová, 120 modulů | ks | 1 |  | 0 |  | Vlastní |  |  | POL_NEZ | 21
443 | 358 34326T | Napěťová spoušť | ks | 1 |  | 0 |  | Vlastní |  |  | POL_NEZ | 21
444 | 358 34346 T | Hlavní vypínač APN-63-3 | ks | 1 |  | 0 |  | Vlastní |  |  | POL_NEZ | 21
445 | 35822106T | Jistič do 63 A 1pólový charakter. B , jistič pomocných obvodů B4/1- HS | kus | 1 |  | 0 |  | Vlastní |  |  | POL_NEZ | 21
446 | 35822109R | jistič modulární do 63A; jmen.proud 10,00 A; charakt. B; počet pólů 1; tepl.okolí -30 do + 55 °C; IP 20 | kus | 2 |  | 0 | SPCM | RTS |  |  | POL_NEZ | 21
447 | 35822111R | Jistič do 63 A 1pólový charakter. B 16B-1 | kus | 16 |  | 0 | SPCM | RTS |  |  | POL_NEZ | 21
448 | 35822404R | jistič modulární do 63A; jmen.proud 32,00 A; charakt. B; počet pólů 3; tepl.okolí -30 do + 55 °C; IP 20 | kus | 6 |  | 0 | SPCM | RTS |  |  | POL_NEZ | 21
449 | 35822405R | jistič modulární do 63A; jmen.proud 40,00 A; charakt. B; počet pólů 3; tepl.okolí -30 do + 55 °C; IP 20 | kus | 3 |  | 0 | SPCM | RTS |  |  | POL_NEZ | 21
450 | 35889029.AR | chránič proudový; jmen.proud 40,00 A; počet pólů 4; typ A; tepl.okolí -25 do +45 °C; IP 20; jmen.reziduální proud 30 mA | kus | 3 |  | 0 | SPCM | RTS |  |  | POL_NEZ | 21
Díl: | M216 | Specifikace rozvaděče RS 216 |  |  | 0 | [5 empty] | DIL
| Elektromontáže | [8 empty] | 0
451 | 210 12-9999T00 | Montáž proudového chrániče a přepěťových ochran | ks | 9 |  | 0 | M21 | Vlastní |  |  | POL | 21
| 210 12 Ústrojí jisticí | [8 empty] | 0
| Položky obsahují úplnou montáž, (sestavení částí v jeden celek, vyznačení upevňovacích bodů, připevnění na nosnou konstrukci pomocí šroubů, vyvážení přístroje, demontáž a montáž krytu) s montáží upevňovací konstrukce (včetně jejího sestavení nebo vyrobení na montáži) s případnou opravou nátěru poškozeného při dopravě nebo při montáži. | [9 empty] | SPX |  |  |  | Položky obsahují úplnou montáž, (sestavení částí v jeden celek, vyznačení upevňovacích bodů, připevnění na nosnou konstrukci pomocí šroubů, vyvážení přístroje, demontáž a montáž krytu) s montáží upevňovací konstrukce (včetně jejího sestavení nebo vyrobení na montáži) s případnou opravou nátěru poškozeného při dopravě nebo při montáži.
452 | 210120401R00 | Jistič vzduch.1pólový do 25 A IJV-IJM-PO bez krytu | kus | 39 |  | 0 | M21 | RTS |  |  | POL | 21
| 220 30-096 Svorka řadová RS | [8 empty] | 0
| Montáž řadové svorky včetně vybalení, očištění, nasunutí na konstrukci včetně izolačních přepázek a zajištění koncovými svěrkami, avšak bez nosné konstrukce. | [9 empty] | SPX |  |  |  | Montáž řadové svorky včetně vybalení, očištění, nasunutí na konstrukci včetně izolačních přepázek a zajištění koncovými svěrkami, avšak bez nosné konstrukce.
453 | 220300962R00 | Svorka řadová RS 6 - 10 | kus | 55 |  | 0 | M22 | RTS |  |  | POL | 21
454 | 210120461S00 | HLavní vypínač trojpólový do 60A/3 | kus | 2 |  | 0 |  | Vlastní |  |  | POL_NEZ | 21
455 | 210120461S01 | Jistič vzduch.3pólový do 40A/3 | kus | 7 |  | 0 |  | Vlastní |  |  | POL_NEZ | 21
456 | 900 T00 | HZS, Sestavení rozvaděče RS1 | h | 15 |  | 0 |  | Vlastní |  |  | POL_NEZ | 21
457 | 232 2001.T | OBAL NA VYKRESY | ks | 1 |  | 0 |  | Vlastní |  |  | POL_NEZ | 21
458 | 311 81730.T | Nulová přípojnice Cu 32/5 mm | ks | 5 |  | 0 |  | Vlastní |  |  | POL_NEZ | 21
459 | 345 220038T | Přepěťová ochrana tř.C, 440V,Iimax=40kA (8/20) | ks | 4 |  | 0 |  | Vlastní |  |  | POL_NEZ | 21
460 | 345 616 90.T | Štítek - výstražná tabulka dle ČSN | ks | 1 |  | 0 |  | Vlastní |  |  | POL_NEZ | 21
461 | 357 16112.T | Rozvodnice oceloplastová, 120 modulů | ks | 1 |  | 0 |  | Vlastní |  |  | POL_NEZ | 21
462 | 357 16120T | Rozvodnice oceloplastová 565x1040x145, 132 modulů | Soubor | 1 |  | 0 |  | Vlastní |  |  | POL_NEZ | 21
463 | 358 087498.P.T | Pohon motorový jističe 40A/3 | ks | 2 |  | 0 |  | Vlastní |  |  | POL_NEZ | 21
464 | 358 34326T | Napěťová spoušť | ks | 1 |  | 0 |  | Vlastní |  |  | POL_NEZ | 21
465 | 358 34346 T | Hlavní vypínač APN-63-3 | ks | 1 |  | 0 |  | Vlastní |  |  | POL_NEZ | 21
466 | 35822106T | Jistič do 63 A 1pólový charakter. B , jistič pomocných obvodů B4/1- HS | kus | 2 |  | 0 |  | Vlastní |  |  | POL_NEZ | 21
467 | 35822109R | jistič modulární do 63A; jmen.proud 10,00 A; charakt. B; počet pólů 1; tepl.okolí -30 do + 55 °C; IP 20 | kus | 7 |  | 0 | SPCM | RTS |  |  | POL_NEZ | 21
468 | 35822111R | Jistič do 63 A 1pólový charakter. B 16B-1 | kus | 31 |  | 0 | SPCM | RTS |  |  | POL_NEZ | 21
469 | 35822404R | jistič modulární do 63A; jmen.proud 32,00 A; charakt. B; počet pólů 3; tepl.okolí -30 do + 55 °C; IP 20 | kus | 2 |  | 0 | SPCM | RTS |  |  | POL_NEZ | 21
470 | 35822405R | jistič modulární do 63A; jmen.proud 40,00 A; charakt. B; počet pólů 3; tepl.okolí -30 do + 55 °C; IP 20 | kus | 5 |  | 0 | SPCM | RTS |  |  | POL_NEZ | 21
471 | 35889029.AR | chránič proudový; jmen.proud 40,00 A; počet pólů 4; typ A; tepl.okolí -25 do +45 °C; IP 20; jmen.reziduální proud 30 mA | kus | 5 |  | 0 | SPCM | RTS |  |  | POL_NEZ | 21
Díl: | M218 | Specifikace rozvaděče RS 218 |  |  | 0 | [5 empty] | DIL
| Elektromontáže | [8 empty] | 0
472 | 210 12-9999T00 | Montáž proudového chrániče a přepěťových ochran | ks | 8 |  | 0 | M21 | Vlastní |  |  | POL | 21
| 210 12 Ústrojí jisticí | [8 empty] | 0
| Položky obsahují úplnou montáž, (sestavení částí v jeden celek, vyznačení upevňovacích bodů, připevnění na nosnou konstrukci pomocí šroubů, vyvážení přístroje, demontáž a montáž krytu) s montáží upevňovací konstrukce (včetně jejího sestavení nebo vyrobení na montáži) s případnou opravou nátěru poškozeného při dopravě nebo při montáži. | [9 empty] | SPX |  |  |  | Položky obsahují úplnou montáž, (sestavení částí v jeden celek, vyznačení upevňovacích bodů, připevnění na nosnou konstrukci pomocí šroubů, vyvážení přístroje, demontáž a montáž krytu) s montáží upevňovací konstrukce (včetně jejího sestavení nebo vyrobení na montáži) s případnou opravou nátěru poškozeného při dopravě nebo při montáži.
473 | 210120401R00 | Jistič vzduch.1pólový do 25 A IJV-IJM-PO bez krytu | kus | 25 |  | 0 | M21 | RTS |  |  | POL | 21
| 220 30-096 Svorka řadová RS | [8 empty] | 0
| Montáž řadové svorky včetně vybalení, očištění, nasunutí na konstrukci včetně izolačních přepázek a zajištění koncovými svěrkami, avšak bez nosné konstrukce. | [9 empty] | SPX |  |  |  | Montáž řadové svorky včetně vybalení, očištění, nasunutí na konstrukci včetně izolačních přepázek a zajištění koncovými svěrkami, avšak bez nosné konstrukce.
474 | 220300962R00 | Svorka řadová RS 6 - 10 | kus | 54 |  | 0 | M22 | RTS |  |  | POL | 21
475 | 210110072R01 | Napěťová spoušť | kus | 1 |  | 0 |  | Vlastní |  |  | POL_NEZ | 21
476 | 210112021R04 | Montáž spínače 100A | kus | 1 |  | 0 |  | Vlastní |  |  | POL_NEZ | 21
477 | 210120461S01 | Jistič vzduch.3pólový do 40A/3 | kus | 12 |  | 0 |  | Vlastní |  |  | POL_NEZ | 21
478 | 900 T00 | HZS, Sestavení rozvaděče RS1 | h | 16 |  | 0 |  | Vlastní |  |  | POL_NEZ | 21
479 | 232 2001.T | OBAL NA VYKRESY | ks | 1 |  | 0 |  | Vlastní |  |  | POL_NEZ | 21
480 | 311 81730.T | Nulová přípojnice Cu 32/5 mm | ks | 3 |  | 0 |  | Vlastní |  |  | POL_NEZ | 21
481 | 345 220038T | Přepěťová ochrana tř.C, 440V,Iimax=40kA (8/20) | ks | 4 |  | 0 |  | Vlastní |  |  | POL_NEZ | 21
482 | 345 616 90.T | Štítek - výstražná tabulka dle ČSN | ks | 1 |  | 0 |  | Vlastní |  |  | POL_NEZ | 21
483 | 357 16112.T | Rozvodnice oceloplastová, 120 modulů | ks | 1 |  | 0 |  | Vlastní |  |  | POL_NEZ | 21
484 | 358 35701T | Napěťová spoušť | ks | 1 |  | 0 |  | Vlastní |  |  | POL_NEZ | 21
485 | 358 37285T | Hlavní vypínač AST 125/3 | ks | 1 |  | 0 |  | Vlastní |  |  | POL_NEZ | 21
486 | 35822109R | jistič modulární do 63A; jmen.proud 10,00 A; charakt. B; počet pólů 1; tepl.okolí -30 do + 55 °C; IP 20 | kus | 7 |  | 0 | SPCM | RTS |  |  | POL_NEZ | 21
487 | 35822111R | Jistič do 63 A 1pólový charakter. B 16B-1 | kus | 18 |  | 0 | SPCM | RTS |  |  | POL_NEZ | 21
488 | 35822404R | jistič modulární do 63A; jmen.proud 32,00 A; charakt. B; počet pólů 3; tepl.okolí -30 do + 55 °C; IP 20 | kus | 9 |  | 0 | SPCM | RTS |  |  | POL_NEZ | 21
489 | 35822405R | jistič modulární do 63A; jmen.proud 40,00 A; charakt. B; počet pólů 3; tepl.okolí -30 do + 55 °C; IP 20 | kus | 3 |  | 0 | SPCM | RTS |  |  | POL_NEZ | 21
490 | 35889029.AR | chránič proudový; jmen.proud 40,00 A; počet pólů 4; typ A; tepl.okolí -25 do +45 °C; IP 20; jmen.reziduální proud 30 mA | kus | 4 |  | 0 | SPCM | RTS |  |  | POL_NEZ | 21
Díl: | M3.1 | Specifikace rozvaděče RMS 3.1 |  |  | 0 | [5 empty] | DIL
| Elektromontáže | [8 empty] | 0
491 | 210 12-9999T00 | Montáž proudového chrániče a přepěťových ochran | ks | 9 |  | 0 | M21 | Vlastní |  |  | POL | 21
| 210 12 Ústrojí jisticí | [8 empty] | 0
| Položky obsahují úplnou montáž, (sestavení částí v jeden celek, vyznačení upevňovacích bodů, připevnění na nosnou konstrukci pomocí šroubů, vyvážení přístroje, demontáž a montáž krytu) s montáží upevňovací konstrukce (včetně jejího sestavení nebo vyrobení na montáži) s případnou opravou nátěru poškozeného při dopravě nebo při montáži. | [9 empty] | SPX |  |  |  | Položky obsahují úplnou montáž, (sestavení částí v jeden celek, vyznačení upevňovacích bodů, připevnění na nosnou konstrukci pomocí šroubů, vyvážení přístroje, demontáž a montáž krytu) s montáží upevňovací konstrukce (včetně jejího sestavení nebo vyrobení na montáži) s případnou opravou nátěru poškozeného při dopravě nebo při montáži.
492 | 210120401R00 | Jistič vzduch.1pólový do 25 A IJV-IJM-PO bez krytu | kus | 20 |  | 0 | M21 | RTS |  |  | POL | 21
| 210 15 Relé a ochrany | [8 empty] | 0
493 | 210150101R00 | ...relé pomocné RP 300, 301 mnohokont. včetně zapojení, , typ A, B, C, G, H, M, P, R-st | kus | 4 |  | 0 | M21 | RTS |  |  | POL | 21
| 220 30-096 Svorka řadová RS | [8 empty] | 0
| Montáž řadové svorky včetně vybalení, očištění, nasunutí na konstrukci včetně izolačních přepázek a zajištění koncovými svěrkami, avšak bez nosné konstrukce. | [9 empty] | SPX |  |  |  | Montáž řadové svorky včetně vybalení, očištění, nasunutí na konstrukci včetně izolačních přepázek a zajištění koncovými svěrkami, avšak bez nosné konstrukce.
494 | 220300962R00 | Svorka řadová RS 6 - 10 | kus | 21 |  | 0 | M22 | RTS |  |  | POL | 21
495 | 220300963R00 | Svorka řadová RS 16 | kus | 27 |  | 0 | M22 | RTS |  |  | POL | 21
496 | 210112047U00 | Mtž vypínač kloub pojistkový -250A | kus | 1 |  | 0 |  | URS |  |  | POL_NEZ | 21
497 | 210120461S00 | HLavní vypínač trojpólový do 60A/3 | kus | 1 |  | 0 |  | Vlastní |  |  | POL_NEZ | 21
498 | 210120461S01 | Jistič vzduch.3pólový do 40A/3 | kus | 16 |  | 0 |  | Vlastní |  |  | POL_NEZ | 21
499 | 900 T00 | HZS, Sestavení rozvaděče RS1 | h | 15 |  | 0 |  | Vlastní |  |  | POL_NEZ | 21
500 | 232 2001.T | OBAL NA VYKRESY | ks | 1 |  | 0 |  | Vlastní |  |  | POL_NEZ | 21
501 | 311 81730.T | Nulová přípojnice Cu 32/5 mm | ks | 2 |  | 0 |  | Vlastní |  |  | POL_NEZ | 21
502 | 345 220038T | Přepěťová ochrana tř.C, 440V,Iimax=40kA (8/20) | ks | 7 |  | 0 |  | Vlastní |  |  | POL_NEZ | 21
503 | 345 616 90.T | Štítek - výstražná tabulka dle ČSN | ks | 1 |  | 0 |  | Vlastní |  |  | POL_NEZ | 21
504 | 357 160121T | Rozvodnice oceloplastová 168 modulů, 510x1150x165 mm | ks | 1 |  | 0 |  | Vlastní |  |  | POL_NEZ | 21
505 | 358 1059T | Relé PT570730 | ks | 1 |  | 0 |  | Vlastní |  |  | POL_NEZ | 21
506 | 358 25750T | relé pomocní VS 116 | ks | 3 |  | 0 |  | Vlastní |  |  | POL_NEZ | 21
507 | 358 34346 T | Hlavní vypínač APN-63-3 | ks | 1 |  | 0 |  | Vlastní |  |  | POL_NEZ | 21
508 | 35822107R | jistič modulární do 63A; jmen.proud 6,00 A; charakt. B; počet pólů 1; tepl.okolí -30 do + 55 °C; IP 20 | kus | 4 |  | 0 | SPCM | RTS |  |  | POL_NEZ | 21
509 | 35822109R | jistič modulární do 63A; jmen.proud 10,00 A; charakt. B; počet pólů 1; tepl.okolí -30 do + 55 °C; IP 20 | kus | 8 |  | 0 | SPCM | RTS |  |  | POL_NEZ | 21
510 | 35822111R | Jistič do 63 A 1pólový charakter. B 16B-1 | kus | 12 |  | 0 | SPCM | RTS |  |  | POL_NEZ | 21
511 | 35822404R | jistič modulární do 63A; jmen.proud 32,00 A; charakt. B; počet pólů 3; tepl.okolí -30 do + 55 °C; IP 20 | kus | 9 |  | 0 | SPCM | RTS |  |  | POL_NEZ | 21
512 | 35822405R | jistič modulární do 63A; jmen.proud 40,00 A; charakt. B; počet pólů 3; tepl.okolí -30 do + 55 °C; IP 20 | kus | 2 |  | 0 | SPCM | RTS |  |  | POL_NEZ | 21
513 | 35822407R | jistič modulární do 63A; jmen.proud 63,00 A; charakt. B; počet pólů 3; tepl.okolí -30 do + 55 °C; IP 20 | kus | 5 |  | 0 | SPCM | RTS |  |  | POL_NEZ | 21
514 | 35824731R | pojistka válcová vel. 22x58 mm; charakt. gG; jmen.proud 100 A | kus | 3 |  | 0 | SPCM | RTS |  |  | POL_NEZ | 21
515 | 35824760R | odpínač pojistek počet pólů 3; vel.poj.vložky 22x58mm; max.proud poj.vložky 125 A; teplota okolí -25 do +55 °C; IP 20 | kus | 1 |  | 0 | SPCM | RTS |  |  | POL_NEZ | 21
516 | 35889029.AR | chránič proudový; jmen.proud 40,00 A; počet pólů 4; typ A; tepl.okolí -25 do +45 °C; IP 20; jmen.reziduální proud 30 mA | kus | 2 |  | 0 | SPCM | RTS |  |  | POL_NEZ | 21
Díl: | M3.2 | Specifikace rozvaděče RMS 3.2 |  |  | 0 | [5 empty] | DIL
| 210 12 Ústrojí jisticí | [8 empty] | 0
| Položky obsahují úplnou montáž, (sestavení částí v jeden celek, vyznačení upevňovacích bodů, připevnění na nosnou konstrukci pomocí šroubů, vyvážení přístroje, demontáž a montáž krytu) s montáží upevňovací konstrukce (včetně jejího sestavení nebo vyrobení na montáži) s případnou opravou nátěru poškozeného při dopravě nebo při montáži. | [9 empty] | SPX |  |  |  | Položky obsahují úplnou montáž, (sestavení částí v jeden celek, vyznačení upevňovacích bodů, připevnění na nosnou konstrukci pomocí šroubů, vyvážení přístroje, demontáž a montáž krytu) s montáží upevňovací konstrukce (včetně jejího sestavení nebo vyrobení na montáži) s případnou opravou nátěru poškozeného při dopravě nebo při montáži.
517 | 210120401R00 | Jistič vzduch.1pólový do 25 A IJV-IJM-PO bez krytu | kus | 3 |  | 0 | M21 | RTS |  |  | POL | 21
518 | 121099-7772 | Úprava stáv. rozvaděče | hod | 15 |  | 0 |  | Vlastní |  |  | POL_NEZ | 21
519 | 210120461S00 | HLavní vypínač trojpólový do 60A/3 | kus | 1 |  | 0 |  | Vlastní |  |  | POL_NEZ | 21
520 | 232 2001.T | OBAL NA VYKRESY | ks | 1 |  | 0 |  | Vlastní |  |  | POL_NEZ | 21
521 | 358 34346 T | Hlavní vypínač APN-63-3 | ks | 1 |  | 0 |  | Vlastní |  |  | POL_NEZ | 21
522 | 35822107R | jistič modulární do 63A; jmen.proud 6,00 A; charakt. B; počet pólů 1; tepl.okolí -30 do + 55 °C; IP 20 | kus | 1 |  | 0 | SPCM | RTS |  |  | POL_NEZ | 21
523 | 35822109R | jistič modulární do 63A; jmen.proud 10,00 A; charakt. B; počet pólů 1; tepl.okolí -30 do + 55 °C; IP 20 | kus | 3 |  | 0 | SPCM | RTS |  |  | POL_NEZ | 21
524 | 35822111R | Jistič do 63 A 1pólový charakter. B 16B-1 | kus | 3 |  | 0 | SPCM | RTS |  |  | POL_NEZ | 21
Díl: | M3.3 | Specifikace rozvaděče RMS 3.3 |  |  | 0 | [5 empty] | DIL
| Elektromontáže | [8 empty] | 0
525 | 210 12-9999T00 | Montáž proudového chrániče a přepěťových ochran | ks | 6 |  | 0 | M21 | Vlastní |  |  | POL | 21
| 210 12 Ústrojí jisticí | [8 empty] | 0
| Položky obsahují úplnou montáž, (sestavení částí v jeden celek, vyznačení upevňovacích bodů, připevnění na nosnou konstrukci pomocí šroubů, vyvážení přístroje, demontáž a montáž krytu) s montáží upevňovací konstrukce (včetně jejího sestavení nebo vyrobení na montáži) s případnou opravou nátěru poškozeného při dopravě nebo při montáži. | [9 empty] | SPX |  |  |  | Položky obsahují úplnou montáž, (sestavení částí v jeden celek, vyznačení upevňovacích bodů, připevnění na nosnou konstrukci pomocí šroubů, vyvážení přístroje, demontáž a montáž krytu) s montáží upevňovací konstrukce (včetně jejího sestavení nebo vyrobení na montáži) s případnou opravou nátěru poškozeného při dopravě nebo při montáži.
526 | 210120401R00 | Jistič vzduch.1pólový do 25 A IJV-IJM-PO bez krytu | kus | 25 |  | 0 | M21 | RTS |  |  | POL | 21
527 | 210120461S00 | HLavní vypínač trojpólový do 60A/3 | kus | 1 |  | 0 |  | Vlastní |  |  | POL_NEZ | 21
528 | 210120461S01 | Jistič vzduch.3pólový do 40A/3 | kus | 5 |  | 0 |  | Vlastní |  |  | POL_NEZ | 21
529 | 900 T00 | HZS, Sestavení rozvaděče RS1 | h | 13 |  | 0 |  | Vlastní |  |  | POL_NEZ | 21
530 | 232 2001.T | OBAL NA VYKRESY | ks | 1 |  | 0 |  | Vlastní |  |  | POL_NEZ | 21
531 | 311 81730.T | Nulová přípojnice Cu 32/5 mm | ks | 2 |  | 0 |  | Vlastní |  |  | POL_NEZ | 21
532 | 345 220038T | Přepěťová ochrana tř.C, 440V,Iimax=40kA (8/20) | ks | 4 |  | 0 |  | Vlastní |  |  | POL_NEZ | 21
533 | 345 616 90.T | Štítek - výstražná tabulka dle ČSN | ks | 1 |  | 0 |  | Vlastní |  |  | POL_NEZ | 21
534 | 345 BZ900243T | Hlavní bypínač, 63A, trojpólový | ks | 1 |  | 0 |  | Vlastní |  |  | POL_NEZ | 21
535 | 357 16110.T | Rozvodnice oceloplastová RZB, 72 modulů | ks | 1 |  | 0 |  | Vlastní |  |  | POL_NEZ | 21
536 | 35822109R | jistič modulární do 63A; jmen.proud 10,00 A; charakt. B; počet pólů 1; tepl.okolí -30 do + 55 °C; IP 20 | kus | 7 |  | 0 | SPCM | RTS |  |  | POL_NEZ | 21
537 | 35822111R | Jistič do 63 A 1pólový charakter. B 16B-1 | kus | 18 |  | 0 | SPCM | RTS |  |  | POL_NEZ | 21
538 | 35822404R | jistič modulární do 63A; jmen.proud 32,00 A; charakt. B; počet pólů 3; tepl.okolí -30 do + 55 °C; IP 20 | kus | 2 |  | 0 | SPCM | RTS |  |  | POL_NEZ | 21
539 | 35822405R | jistič modulární do 63A; jmen.proud 40,00 A; charakt. B; počet pólů 3; tepl.okolí -30 do + 55 °C; IP 20 | kus | 2 |  | 0 | SPCM | RTS |  |  | POL_NEZ | 21
540 | 35822407R | jistič modulární do 63A; jmen.proud 63,00 A; charakt. B; počet pólů 3; tepl.okolí -30 do + 55 °C; IP 20 | kus | 1 |  | 0 | SPCM | RTS |  |  | POL_NEZ | 21
541 | 35889029.AR | chránič proudový; jmen.proud 40,00 A; počet pólů 4; typ A; tepl.okolí -25 do +45 °C; IP 20; jmen.reziduální proud 30 mA | kus | 2 |  | 0 | SPCM | RTS |  |  | POL_NEZ | 21
Díl: | M301 | Specifikace rozvaděče RS 301 |  |  | 0 | [5 empty] | DIL
| Elektromontáže | [8 empty] | 0
542 | 210 12-9999T00 | Montáž proudového chrániče a přepěťových ochran | ks | 12 |  | 0 | M21 | Vlastní |  |  | POL | 21
| 210 12 Ústrojí jisticí | [8 empty] | 0
| Položky obsahují úplnou montáž, (sestavení částí v jeden celek, vyznačení upevňovacích bodů, připevnění na nosnou konstrukci pomocí šroubů, vyvážení přístroje, demontáž a montáž krytu) s montáží upevňovací konstrukce (včetně jejího sestavení nebo vyrobení na montáži) s případnou opravou nátěru poškozeného při dopravě nebo při montáži. | [9 empty] | SPX |  |  |  | Položky obsahují úplnou montáž, (sestavení částí v jeden celek, vyznačení upevňovacích bodů, připevnění na nosnou konstrukci pomocí šroubů, vyvážení přístroje, demontáž a montáž krytu) s montáží upevňovací konstrukce (včetně jejího sestavení nebo vyrobení na montáži) s případnou opravou nátěru poškozeného při dopravě nebo při montáži.
543 | 210120401R00 | Jistič vzduch.1pólový do 25 A IJV-IJM-PO bez krytu | kus | 34 |  | 0 | M21 | RTS |  |  | POL | 21
| 220 30-096 Svorka řadová RS | [8 empty] | 0
| Montáž řadové svorky včetně vybalení, očištění, nasunutí na konstrukci včetně izolačních přepázek a zajištění koncovými svěrkami, avšak bez nosné konstrukce. | [9 empty] | SPX |  |  |  | Montáž řadové svorky včetně vybalení, očištění, nasunutí na konstrukci včetně izolačních přepázek a zajištění koncovými svěrkami, avšak bez nosné konstrukce.
544 | 220300962R00 | Svorka řadová RS 6 - 10 | kus | 62 |  | 0 | M22 | RTS |  |  | POL | 21
545 | 210120461S00 | HLavní vypínač trojpólový do 60A/3 | kus | 2 |  | 0 |  | Vlastní |  |  | POL_NEZ | 21
546 | 210120461S01 | Jistič vzduch.3pólový do 40A/3 | kus | 9 |  | 0 |  | Vlastní |  |  | POL_NEZ | 21
547 | 900 T00 | HZS, Sestavení rozvaděče RS1 | h | 12 |  | 0 |  | Vlastní |  |  | POL_NEZ | 21
548 | 232 2001.T | OBAL NA VYKRESY | ks | 1 |  | 0 |  | Vlastní |  |  | POL_NEZ | 21
549 | 311 81730.T | Nulová přípojnice Cu 32/5 mm | ks | 6 |  | 0 |  | Vlastní |  |  | POL_NEZ | 21
550 | 345 220038T | Přepěťová ochrana tř.C, 440V,Iimax=40kA (8/20) | ks | 8 |  | 0 |  | Vlastní |  |  | POL_NEZ | 21
551 | 345 616 90.T | Štítek - výstražná tabulka dle ČSN | ks | 1 |  | 0 |  | Vlastní |  |  | POL_NEZ | 21
552 | 357 16112.T | Rozvodnice oceloplastová, 120 modulů | ks | 1 |  | 0 |  | Vlastní |  |  | POL_NEZ | 21
553 | 358 087498.P.T | Pohon motorový jističe 40A/3 | ks | 1 |  | 0 |  | Vlastní |  |  | POL_NEZ | 21
554 | 358 34326T | Napěťová spoušť | ks | 2 |  | 0 |  | Vlastní |  |  | POL_NEZ | 21
555 | 358 34341T | Hlavní vypínač 32A/3 | ks | 1 |  | 0 |  | Vlastní |  |  | POL_NEZ | 21
556 | 358 34346 T | Hlavní vypínač APN-63-3 | ks | 1 |  | 0 |  | Vlastní |  |  | POL_NEZ | 21
557 | 35822106T | Jistič do 63 A 1pólový charakter. B , jistič pomocných obvodů B4/1- HS | kus | 2 |  | 0 |  | Vlastní |  |  | POL_NEZ | 21
558 | 35822109R | jistič modulární do 63A; jmen.proud 10,00 A; charakt. B; počet pólů 1; tepl.okolí -30 do + 55 °C; IP 20 | kus | 7 |  | 0 | SPCM | RTS |  |  | POL_NEZ | 21
559 | 35822111R | Jistič do 63 A 1pólový charakter. B 16B-1 | kus | 25 |  | 0 | SPCM | RTS |  |  | POL_NEZ | 21
560 | 35822404R | jistič modulární do 63A; jmen.proud 32,00 A; charakt. B; počet pólů 3; tepl.okolí -30 do + 55 °C; IP 20 | kus | 5 |  | 0 | SPCM | RTS |  |  | POL_NEZ | 21
561 | 35822405R | jistič modulární do 63A; jmen.proud 40,00 A; charakt. B; počet pólů 3; tepl.okolí -30 do + 55 °C; IP 20 | kus | 4 |  | 0 | SPCM | RTS |  |  | POL_NEZ | 21
562 | 35889029.AR | chránič proudový; jmen.proud 40,00 A; počet pólů 4; typ A; tepl.okolí -25 do +45 °C; IP 20; jmen.reziduální proud 30 mA | kus | 4 |  | 0 | SPCM | RTS |  |  | POL_NEZ | 21
Díl: | M302 | Specifikace rozvaděče RS 302 |  |  | 0 | [5 empty] | DIL
| Elektromontáže | [8 empty] | 0
563 | 210 12-9999T00 | Montáž proudového chrániče a přepěťových ochran | ks | 11 |  | 0 | M21 | Vlastní |  |  | POL | 21
| 210 12 Ústrojí jisticí | [8 empty] | 0
| Položky obsahují úplnou montáž, (sestavení částí v jeden celek, vyznačení upevňovacích bodů, připevnění na nosnou konstrukci pomocí šroubů, vyvážení přístroje, demontáž a montáž krytu) s montáží upevňovací konstrukce (včetně jejího sestavení nebo vyrobení na montáži) s případnou opravou nátěru poškozeného při dopravě nebo při montáži. | [9 empty] | SPX |  |  |  | Položky obsahují úplnou montáž, (sestavení částí v jeden celek, vyznačení upevňovacích bodů, připevnění na nosnou konstrukci pomocí šroubů, vyvážení přístroje, demontáž a montáž krytu) s montáží upevňovací konstrukce (včetně jejího sestavení nebo vyrobení na montáži) s případnou opravou nátěru poškozeného při dopravě nebo při montáži.
564 | 210120401R00 | Jistič vzduch.1pólový do 25 A IJV-IJM-PO bez krytu | kus | 19 |  | 0 | M21 | RTS |  |  | POL | 21
| 220 30-096 Svorka řadová RS | [8 empty] | 0
| Montáž řadové svorky včetně vybalení, očištění, nasunutí na konstrukci včetně izolačních přepázek a zajištění koncovými svěrkami, avšak bez nosné konstrukce. | [9 empty] | SPX |  |  |  | Montáž řadové svorky včetně vybalení, očištění, nasunutí na konstrukci včetně izolačních přepázek a zajištění koncovými svěrkami, avšak bez nosné konstrukce.
565 | 220300962R00 | Svorka řadová RS 6 - 10 | kus | 31 |  | 0 | M22 | RTS |  |  | POL | 21
566 | 210120461S00 | HLavní vypínač trojpólový do 60A/3 | kus | 2 |  | 0 |  | Vlastní |  |  | POL_NEZ | 21
567 | 210120461S01 | Jistič vzduch.3pólový do 40A/3 | kus | 5 |  | 0 |  | Vlastní |  |  | POL_NEZ | 21
568 | 900 T00 | HZS, Sestavení rozvaděče RS1 | h | 10 |  | 0 |  | Vlastní |  |  | POL_NEZ | 21
569 | 232 2001.T | OBAL NA VYKRESY | ks | 1 |  | 0 |  | Vlastní |  |  | POL_NEZ | 21
570 | 311 81730.T | Nulová přípojnice Cu 32/5 mm | ks | 4 |  | 0 |  | Vlastní |  |  | POL_NEZ | 21
571 | 345 220038T | Přepěťová ochrana tř.C, 440V,Iimax=40kA (8/20) | ks | 8 |  | 0 |  | Vlastní |  |  | POL_NEZ | 21
572 | 345 616 90.T | Štítek - výstražná tabulka dle ČSN | ks | 14 |  | 0 |  | Vlastní |  |  | POL_NEZ | 21
573 | 357 16110.T | Rozvodnice oceloplastová RZB, 72 modulů | ks | 1 |  | 0 |  | Vlastní |  |  | POL_NEZ | 21
574 | 358 34326T | Napěťová spoušť | ks | 2 |  | 0 |  | Vlastní |  |  | POL_NEZ | 21
575 | 358 34341T | Hlavní vypínač 32A/3 | ks | 1 |  | 0 |  | Vlastní |  |  | POL_NEZ | 21
576 | 358 34346 T | Hlavní vypínač APN-63-3 | ks | 1 |  | 0 |  | Vlastní |  |  | POL_NEZ | 21
577 | 35822109R | jistič modulární do 63A; jmen.proud 10,00 A; charakt. B; počet pólů 1; tepl.okolí -30 do + 55 °C; IP 20 | kus | 3 |  | 0 | SPCM | RTS |  |  | POL_NEZ | 21
578 | 35822111R | Jistič do 63 A 1pólový charakter. B 16B-1 | kus | 16 |  | 0 | SPCM | RTS |  |  | POL_NEZ | 21
579 | 35822404R | jistič modulární do 63A; jmen.proud 32,00 A; charakt. B; počet pólů 3; tepl.okolí -30 do + 55 °C; IP 20 | kus | 3 |  | 0 | SPCM | RTS |  |  | POL_NEZ | 21
580 | 35822405R | jistič modulární do 63A; jmen.proud 40,00 A; charakt. B; počet pólů 3; tepl.okolí -30 do + 55 °C; IP 20 | kus | 2 |  | 0 | SPCM | RTS |  |  | POL_NEZ | 21
581 | 35889029.AR | chránič proudový; jmen.proud 40,00 A; počet pólů 4; typ A; tepl.okolí -25 do +45 °C; IP 20; jmen.reziduální proud 30 mA | kus | 3 |  | 0 | SPCM | RTS |  |  | POL_NEZ | 21
Díl: | M309 | Specifikace rozvaděče RS 309 |  |  | 0 | [5 empty] | DIL
| Elektromontáže | [8 empty] | 0
582 | 210 12-9999T00 | Montáž proudového chrániče a přepěťových ochran | ks | 13 |  | 0 | M21 | Vlastní |  |  | POL | 21
| 210 12 Ústrojí jisticí | [8 empty] | 0
| Položky obsahují úplnou montáž, (sestavení částí v jeden celek, vyznačení upevňovacích bodů, připevnění na nosnou konstrukci pomocí šroubů, vyvážení přístroje, demontáž a montáž krytu) s montáží upevňovací konstrukce (včetně jejího sestavení nebo vyrobení na montáži) s případnou opravou nátěru poškozeného při dopravě nebo při montáži. | [9 empty] | SPX |  |  |  | Položky obsahují úplnou montáž, (sestavení částí v jeden celek, vyznačení upevňovacích bodů, připevnění na nosnou konstrukci pomocí šroubů, vyvážení přístroje, demontáž a montáž krytu) s montáží upevňovací konstrukce (včetně jejího sestavení nebo vyrobení na montáži) s případnou opravou nátěru poškozeného při dopravě nebo při montáži.
583 | 210120401R00 | Jistič vzduch.1pólový do 25 A IJV-IJM-PO bez krytu | kus | 42 |  | 0 | M21 | RTS |  |  | POL | 21
| 220 30-096 Svorka řadová RS | [8 empty] | 0
| Montáž řadové svorky včetně vybalení, očištění, nasunutí na konstrukci včetně izolačních přepázek a zajištění koncovými svěrkami, avšak bez nosné konstrukce. | [9 empty] | SPX |  |  |  | Montáž řadové svorky včetně vybalení, očištění, nasunutí na konstrukci včetně izolačních přepázek a zajištění koncovými svěrkami, avšak bez nosné konstrukce.
584 | 220300962R00 | Svorka řadová RS 6 - 10 | kus | 43 |  | 0 | M22 | RTS |  |  | POL | 21
585 | 210120461S00 | HLavní vypínač trojpólový do 60A/3 | kus | 3 |  | 0 |  | Vlastní |  |  | POL_NEZ | 21
586 | 210120461S01 | Jistič vzduch.3pólový do 40A/3 | kus | 5 |  | 0 |  | Vlastní |  |  | POL_NEZ | 21
587 | 900 T00 | HZS, Sestavení rozvaděče RS1 | h | 25 |  | 0 |  | Vlastní |  |  | POL_NEZ | 21
588 | 232 2001.T | OBAL NA VYKRESY | ks | 1 |  | 0 |  | Vlastní |  |  | POL_NEZ | 21
589 | 311 81730.T | Nulová přípojnice Cu 32/5 mm | ks | 6 |  | 0 |  | Vlastní |  |  | POL_NEZ | 21
590 | 345 220038T | Přepěťová ochrana tř.C, 440V,Iimax=40kA (8/20) | ks | 8 |  | 0 |  | Vlastní |  |  | POL_NEZ | 21
591 | 345 616 90.T | Štítek - výstražná tabulka dle ČSN | ks | 1 |  | 0 |  | Vlastní |  |  | POL_NEZ | 21
592 | 357 16120T | Rozvodnice oceloplastová 565x1040x145, 132 modulů | Soubor | 1 |  | 0 |  | Vlastní |  |  | POL_NEZ | 21
593 | 358 34326T | Napěťová spoušť | ks | 2 |  | 0 |  | Vlastní |  |  | POL_NEZ | 21
594 | 358 34341T | Hlavní vypínač 32A/3 | ks | 1 |  | 0 |  | Vlastní |  |  | POL_NEZ | 21
595 | 358 34346 T | Hlavní vypínač APN-63-3 | ks | 2 |  | 0 |  | Vlastní |  |  | POL_NEZ | 21
596 | 35822106T | Jistič do 63 A 1pólový charakter. B , jistič pomocných obvodů B4/1- HS | kus | 1 |  | 0 |  | Vlastní |  |  | POL_NEZ | 21
597 | 35822109R | jistič modulární do 63A; jmen.proud 10,00 A; charakt. B; počet pólů 1; tepl.okolí -30 do + 55 °C; IP 20 | kus | 8 |  | 0 | SPCM | RTS |  |  | POL_NEZ | 21
598 | 35822111R | Jistič do 63 A 1pólový charakter. B 16B-1 | kus | 33 |  | 0 | SPCM | RTS |  |  | POL_NEZ | 21
599 | 35822404R | jistič modulární do 63A; jmen.proud 32,00 A; charakt. B; počet pólů 3; tepl.okolí -30 do + 55 °C; IP 20 | kus | 1 |  | 0 | SPCM | RTS |  |  | POL_NEZ | 21
600 | 35822405R | jistič modulární do 63A; jmen.proud 40,00 A; charakt. B; počet pólů 3; tepl.okolí -30 do + 55 °C; IP 20 | kus | 4 |  | 0 | SPCM | RTS |  |  | POL_NEZ | 21
601 | 35889029.AR | chránič proudový; jmen.proud 40,00 A; počet pólů 4; typ A; tepl.okolí -25 do +45 °C; IP 20; jmen.reziduální proud 30 mA | kus | 5 |  | 0 | SPCM | RTS |  |  | POL_NEZ | 21
Díl: | M313 | Specifikace rozvaděče RS 313 |  |  | 0 | [5 empty] | DIL
| Elektromontáže | [8 empty] | 0
602 | 210 12-9999T00 | Montáž proudového chrániče a přepěťových ochran | ks | 11 |  | 0 | M21 | Vlastní |  |  | POL | 21
| 210 12 Ústrojí jisticí | [8 empty] | 0
| Položky obsahují úplnou montáž, (sestavení částí v jeden celek, vyznačení upevňovacích bodů, připevnění na nosnou konstrukci pomocí šroubů, vyvážení přístroje, demontáž a montáž krytu) s montáží upevňovací konstrukce (včetně jejího sestavení nebo vyrobení na montáži) s případnou opravou nátěru poškozeného při dopravě nebo při montáži. | [9 empty] | SPX |  |  |  | Položky obsahují úplnou montáž, (sestavení částí v jeden celek, vyznačení upevňovacích bodů, připevnění na nosnou konstrukci pomocí šroubů, vyvážení přístroje, demontáž a montáž krytu) s montáží upevňovací konstrukce (včetně jejího sestavení nebo vyrobení na montáži) s případnou opravou nátěru poškozeného při dopravě nebo při montáži.
603 | 210120401R00 | Jistič vzduch.1pólový do 25 A IJV-IJM-PO bez krytu | kus | 20 |  | 0 | M21 | RTS |  |  | POL | 21
| 220 30-096 Svorka řadová RS | [8 empty] | 0
| Montáž řadové svorky včetně vybalení, očištění, nasunutí na konstrukci včetně izolačních přepázek a zajištění koncovými svěrkami, avšak bez nosné konstrukce. | [9 empty] | SPX |  |  |  | Montáž řadové svorky včetně vybalení, očištění, nasunutí na konstrukci včetně izolačních přepázek a zajištění koncovými svěrkami, avšak bez nosné konstrukce.
604 | 220300962R00 | Svorka řadová RS 6 - 10 | kus | 27 |  | 0 | M22 | RTS |  |  | POL | 21
605 | 210120461S00 | HLavní vypínač trojpólový do 60A/3 | kus | 3 |  | 0 |  | Vlastní |  |  | POL_NEZ | 21
606 | 210120461S01 | Jistič vzduch.3pólový do 40A/3 | kus | 2 |  | 0 |  | Vlastní |  |  | POL_NEZ | 21
607 | 900 T00 | HZS, Sestavení rozvaděče RS1 | h | 10 |  | 0 |  | Vlastní |  |  | POL_NEZ | 21
608 | 232 2001.T | OBAL NA VYKRESY | ks | 1 |  | 0 |  | Vlastní |  |  | POL_NEZ | 21
609 | 311 81730.T | Nulová přípojnice Cu 32/5 mm | ks | 4 |  | 0 |  | Vlastní |  |  | POL_NEZ | 21
610 | 345 220038T | Přepěťová ochrana tř.C, 440V,Iimax=40kA (8/20) | ks | 8 |  | 0 |  | Vlastní |  |  | POL_NEZ | 21
611 | 345 616 90.T | Štítek - výstražná tabulka dle ČSN | ks | 1 |  | 0 |  | Vlastní |  |  | POL_NEZ | 21
612 | 357 16110.T | Rozvodnice oceloplastová RZB, 72 modulů | ks | 1 |  | 0 |  | Vlastní |  |  | POL_NEZ | 21
613 | 358 34326T | Napěťová spoušť | ks | 2 |  | 0 |  | Vlastní |  |  | POL_NEZ | 21
614 | 358 34341T | Hlavní vypínač 32A/3 | ks | 1 |  | 0 |  | Vlastní |  |  | POL_NEZ | 21
615 | 358 34346 T | Hlavní vypínač APN-63-3 | ks | 2 |  | 0 |  | Vlastní |  |  | POL_NEZ | 21
616 | 35822106T | Jistič do 63 A 1pólový charakter. B , jistič pomocných obvodů B4/1- HS | kus | 1 |  | 0 |  | Vlastní |  |  | POL_NEZ | 21
617 | 35822109R | jistič modulární do 63A; jmen.proud 10,00 A; charakt. B; počet pólů 1; tepl.okolí -30 do + 55 °C; IP 20 | kus | 4 |  | 0 | SPCM | RTS |  |  | POL_NEZ | 21
618 | 35822111R | Jistič do 63 A 1pólový charakter. B 16B-1 | kus | 15 |  | 0 | SPCM | RTS |  |  | POL_NEZ | 21
619 | 35822404R | jistič modulární do 63A; jmen.proud 32,00 A; charakt. B; počet pólů 3; tepl.okolí -30 do + 55 °C; IP 20 | kus | 2 |  | 0 | SPCM | RTS |  |  | POL_NEZ | 21
620 | 35889029.AR | chránič proudový; jmen.proud 40,00 A; počet pólů 4; typ A; tepl.okolí -25 do +45 °C; IP 20; jmen.reziduální proud 30 mA | kus | 3 |  | 0 | SPCM | RTS |  |  | POL_NEZ | 21
Díl: | M314 | Specifikace rozvaděče RS 314 |  |  | 0 | [5 empty] | DIL
| Elektromontáže | [8 empty] | 0
621 | 210 12-9999T00 | Montáž proudového chrániče a přepěťových ochran | ks | 6 |  | 0 | M21 | Vlastní |  |  | POL | 21
| 210 12 Ústrojí jisticí | [8 empty] | 0
| Položky obsahují úplnou montáž, (sestavení částí v jeden celek, vyznačení upevňovacích bodů, připevnění na nosnou konstrukci pomocí šroubů, vyvážení přístroje, demontáž a montáž krytu) s montáží upevňovací konstrukce (včetně jejího sestavení nebo vyrobení na montáži) s případnou opravou nátěru poškozeného při dopravě nebo při montáži. | [9 empty] | SPX |  |  |  | Položky obsahují úplnou montáž, (sestavení částí v jeden celek, vyznačení upevňovacích bodů, připevnění na nosnou konstrukci pomocí šroubů, vyvážení přístroje, demontáž a montáž krytu) s montáží upevňovací konstrukce (včetně jejího sestavení nebo vyrobení na montáži) s případnou opravou nátěru poškozeného při dopravě nebo při montáži.
622 | 210120401R00 | Jistič vzduch.1pólový do 25 A IJV-IJM-PO bez krytu | kus | 9 |  | 0 | M21 | RTS |  |  | POL | 21
| 220 30-096 Svorka řadová RS | [8 empty] | 0
| Montáž řadové svorky včetně vybalení, očištění, nasunutí na konstrukci včetně izolačních přepázek a zajištění koncovými svěrkami, avšak bez nosné konstrukce. | [9 empty] | SPX |  |  |  | Montáž řadové svorky včetně vybalení, očištění, nasunutí na konstrukci včetně izolačních přepázek a zajištění koncovými svěrkami, avšak bez nosné konstrukce.
623 | 220300962R00 | Svorka řadová RS 6 - 10 | kus | 12 |  | 0 | M22 | RTS |  |  | POL | 21
624 | 210120463S00 | Hlavní vypínač, trojpólový do 60A/3 | kus | 1 |  | 0 |  | Vlastní |  |  | POL_NEZ | 21
625 | 900 T00 | HZS, Sestavení rozvaděče RS1 | h | 5 |  | 0 |  | Vlastní |  |  | POL_NEZ | 21
626 | 232 2001.T | OBAL NA VYKRESY | ks | 1 |  | 0 |  | Vlastní |  |  | POL_NEZ | 21
627 | 311 81730.T | Nulová přípojnice Cu 32/5 mm | ks | 2 |  | 0 |  | Vlastní |  |  | POL_NEZ | 21
628 | 345 220038T | Přepěťová ochrana tř.C, 440V,Iimax=40kA (8/20) | ks | 4 |  | 0 |  | Vlastní |  |  | POL_NEZ | 21
629 | 345 616 90.T | Štítek - výstražná tabulka dle ČSN | ks | 1 |  | 0 |  | Vlastní |  |  | POL_NEZ | 21
630 | 35716103R | rozvodnice bytová; zapuštěná, možno osadit do dutých stěn; plastová základna + oceloplechové dveře; sestavení z základny,mont.rámu,čel.krytu,ocel.rámu a odnímat.dveří; barva bílá; otvírání dveří vlevo nebo vpravo; provedení dveří neprůhledné; počet řad 3; max.počet modulů v řadě 36(38); PE + N; osazené přístroje 230/400 V a.c.; IP 30 | kus | 1 |  | 0 | SPCM | RTS |  |  | POL_NEZ | 21
631 | 358 34341T | Hlavní vypínač 32A/3 | ks | 1 |  | 0 |  | Vlastní |  |  | POL_NEZ | 21
632 | 35822109R | jistič modulární do 63A; jmen.proud 10,00 A; charakt. B; počet pólů 1; tepl.okolí -30 do + 55 °C; IP 20 | kus | 3 |  | 0 | SPCM | RTS |  |  | POL_NEZ | 21
633 | 35822111R | Jistič do 63 A 1pólový charakter. B 16B-1 | kus | 6 |  | 0 | SPCM | RTS |  |  | POL_NEZ | 21
634 | 35889029.AR | chránič proudový; jmen.proud 40,00 A; počet pólů 4; typ A; tepl.okolí -25 do +45 °C; IP 20; jmen.reziduální proud 30 mA | kus | 2 |  | 0 | SPCM | RTS |  |  | POL_NEZ | 21
Díl: | M316 | Specifikace rozvaděče RS 316, RS 320 |  |  | 0 | [5 empty] | DIL
| Elektromontáže | [8 empty] | 0
635 | 210 12-9999T00 | Montáž proudového chrániče a přepěťových ochran | ks | 6 |  | 0 | M21 | Vlastní |  |  | POL | 21
| 210 12 Ústrojí jisticí | [8 empty] | 0
| Položky obsahují úplnou montáž, (sestavení částí v jeden celek, vyznačení upevňovacích bodů, připevnění na nosnou konstrukci pomocí šroubů, vyvážení přístroje, demontáž a montáž krytu) s montáží upevňovací konstrukce (včetně jejího sestavení nebo vyrobení na montáži) s případnou opravou nátěru poškozeného při dopravě nebo při montáži. | [9 empty] | SPX |  |  |  | Položky obsahují úplnou montáž, (sestavení částí v jeden celek, vyznačení upevňovacích bodů, připevnění na nosnou konstrukci pomocí šroubů, vyvážení přístroje, demontáž a montáž krytu) s montáží upevňovací konstrukce (včetně jejího sestavení nebo vyrobení na montáži) s případnou opravou nátěru poškozeného při dopravě nebo při montáži.
636 | 210120401R00 | Jistič vzduch.1pólový do 25 A IJV-IJM-PO bez krytu | kus | 12 |  | 0 | M21 | RTS |  |  | POL | 21
| 220 30-096 Svorka řadová RS | [8 empty] | 0
| Montáž řadové svorky včetně vybalení, očištění, nasunutí na konstrukci včetně izolačních přepázek a zajištění koncovými svěrkami, avšak bez nosné konstrukce. | [9 empty] | SPX |  |  |  | Montáž řadové svorky včetně vybalení, očištění, nasunutí na konstrukci včetně izolačních přepázek a zajištění koncovými svěrkami, avšak bez nosné konstrukce.
637 | 220300962R00 | Svorka řadová RS 6 - 10 | kus | 12 |  | 0 | M22 | RTS |  |  | POL | 21
638 | 210120463S00 | Hlavní vypínač, trojpólový do 60A/3 | kus | 1 |  | 0 |  | Vlastní |  |  | POL_NEZ | 21
639 | 900 T00 | HZS, Sestavení rozvaděče RS1 | h | 6 |  | 0 |  | Vlastní |  |  | POL_NEZ | 21
640 | 232 2001.T | OBAL NA VYKRESY | ks | 1 |  | 0 |  | Vlastní |  |  | POL_NEZ | 21
641 | 311 81730.T | Nulová přípojnice Cu 32/5 mm | ks | 2 |  | 0 |  | Vlastní |  |  | POL_NEZ | 21
642 | 345 220038T | Přepěťová ochrana tř.C, 440V,Iimax=40kA (8/20) | ks | 4 |  | 0 |  | Vlastní |  |  | POL_NEZ | 21
643 | 345 616 90.T | Štítek - výstražná tabulka dle ČSN | ks | 1 |  | 0 |  | Vlastní |  |  | POL_NEZ | 21
644 | 35716104R | rozvodnice bytová; zapuštěná, možno osadit do dutých stěn; plastová základna + oceloplechové dveře; sestavení z základny,mont.rámu,čel.krytu,ocel.rámu a odnímat.dveří; barva bílá; otvírání dveří vlevo nebo vpravo; provedení dveří neprůhledné; počet řad 4; max.počet modulů v řadě 48(50); PE + N; osazené přístroje 230/400 V a.c.; IP 30 | kus | 1 |  | 0 | SPCM | RTS |  |  | POL_NEZ | 21
645 | 358 34342T | Hlavní vypínač 40A/3 | ks | 1 |  | 0 |  | Vlastní |  |  | POL_NEZ | 21
646 | 35822109R | jistič modulární do 63A; jmen.proud 10,00 A; charakt. B; počet pólů 1; tepl.okolí -30 do + 55 °C; IP 20 | kus | 3 |  | 0 | SPCM | RTS |  |  | POL_NEZ | 21
647 | 35822111R | Jistič do 63 A 1pólový charakter. B 16B-1 | kus | 9 |  | 0 | SPCM | RTS |  |  | POL_NEZ | 21
648 | 35889029.AR | chránič proudový; jmen.proud 40,00 A; počet pólů 4; typ A; tepl.okolí -25 do +45 °C; IP 20; jmen.reziduální proud 30 mA | kus | 2 |  | 0 | SPCM | RTS |  |  | POL_NEZ | 21
Díl: | M317 | Specifikace rozvaděče RS 317 |  |  | 0 | [5 empty] | DIL
| Elektromontáže | [8 empty] | 0
649 | 210 12-9999T00 | Montáž proudového chrániče a přepěťových ochran | ks | 11 |  | 0 | M21 | Vlastní |  |  | POL | 21
| 210 12 Ústrojí jisticí | [8 empty] | 0
| Položky obsahují úplnou montáž, (sestavení částí v jeden celek, vyznačení upevňovacích bodů, připevnění na nosnou konstrukci pomocí šroubů, vyvážení přístroje, demontáž a montáž krytu) s montáží upevňovací konstrukce (včetně jejího sestavení nebo vyrobení na montáži) s případnou opravou nátěru poškozeného při dopravě nebo při montáži. | [9 empty] | SPX |  |  |  | Položky obsahují úplnou montáž, (sestavení částí v jeden celek, vyznačení upevňovacích bodů, připevnění na nosnou konstrukci pomocí šroubů, vyvážení přístroje, demontáž a montáž krytu) s montáží upevňovací konstrukce (včetně jejího sestavení nebo vyrobení na montáži) s případnou opravou nátěru poškozeného při dopravě nebo při montáži.
650 | 210120401R00 | Jistič vzduch.1pólový do 25 A IJV-IJM-PO bez krytu | kus | 24 |  | 0 | M21 | RTS |  |  | POL | 21
| 220 30-096 Svorka řadová RS | [8 empty] | 0
| Montáž řadové svorky včetně vybalení, očištění, nasunutí na konstrukci včetně izolačních přepázek a zajištění koncovými svěrkami, avšak bez nosné konstrukce. | [9 empty] | SPX |  |  |  | Montáž řadové svorky včetně vybalení, očištění, nasunutí na konstrukci včetně izolačních přepázek a zajištění koncovými svěrkami, avšak bez nosné konstrukce.
651 | 220300962R00 | Svorka řadová RS 6 - 10 | kus | 21 |  | 0 | M22 | RTS |  |  | POL | 21
652 | 210120461S01 | Jistič vzduch.3pólový do 40A/3 | kus | 3 |  | 0 |  | Vlastní |  |  | POL_NEZ | 21
653 | 210120463S00 | Hlavní vypínač, trojpólový do 60A/3 | kus | 3 |  | 0 |  | Vlastní |  |  | POL_NEZ | 21
654 | 900 T00 | HZS, Sestavení rozvaděče RS1 | h | 15 |  | 0 |  | Vlastní |  |  | POL_NEZ | 21
655 | 232 2001.T | OBAL NA VYKRESY | ks | 1 |  | 0 |  | Vlastní |  |  | POL_NEZ | 21
656 | 311 81730.T | Nulová přípojnice Cu 32/5 mm | ks | 4 |  | 0 |  | Vlastní |  |  | POL_NEZ | 21
657 | 345 220038T | Přepěťová ochrana tř.C, 440V,Iimax=40kA (8/20) | ks | 8 |  | 0 |  | Vlastní |  |  | POL_NEZ | 21
658 | 345 616 90.T | Štítek - výstražná tabulka dle ČSN | ks | 1 |  | 0 |  | Vlastní |  |  | POL_NEZ | 21
659 | 357 16110.T | Rozvodnice oceloplastová RZB, 72 modulů | ks | 1 |  | 0 |  | Vlastní |  |  | POL_NEZ | 21
660 | 358 34326T | Napěťová spoušť | ks | 2 |  | 0 |  | Vlastní |  |  | POL_NEZ | 21
661 | 358 34341T | Hlavní vypínač 32A/3 | ks | 1 |  | 0 |  | Vlastní |  |  | POL_NEZ | 21
662 | 358 34346 T | Hlavní vypínač APN-63-3 | ks | 2 |  | 0 |  | Vlastní |  |  | POL_NEZ | 21
663 | 35822106T | Jistič do 63 A 1pólový charakter. B , jistič pomocných obvodů B4/1- HS | kus | 1 |  | 0 |  | Vlastní |  |  | POL_NEZ | 21
664 | 35822109R | jistič modulární do 63A; jmen.proud 10,00 A; charakt. B; počet pólů 1; tepl.okolí -30 do + 55 °C; IP 20 | kus | 3 |  | 0 | SPCM | RTS |  |  | POL_NEZ | 21
665 | 35822111R | Jistič do 63 A 1pólový charakter. B 16B-1 | kus | 20 |  | 0 | SPCM | RTS |  |  | POL_NEZ | 21
666 | 35822404R | jistič modulární do 63A; jmen.proud 32,00 A; charakt. B; počet pólů 3; tepl.okolí -30 do + 55 °C; IP 20 | kus | 3 |  | 0 | SPCM | RTS |  |  | POL_NEZ | 21
667 | 35889029.AR | chránič proudový; jmen.proud 40,00 A; počet pólů 4; typ A; tepl.okolí -25 do +45 °C; IP 20; jmen.reziduální proud 30 mA | kus | 3 |  | 0 | SPCM | RTS |  |  | POL_NEZ | 21
Díl: | M319 | Specifikace rozvaděče RS 319 |  |  | 0 | [5 empty] | DIL
| Elektromontáže | [8 empty] | 0
668 | 210 12-9999T00 | Montáž proudového chrániče a přepěťových ochran | ks | 7 |  | 0 | M21 | Vlastní |  |  | POL | 21
| 210 12 Ústrojí jisticí | [8 empty] | 0
| Položky obsahují úplnou montáž, (sestavení částí v jeden celek, vyznačení upevňovacích bodů, připevnění na nosnou konstrukci pomocí šroubů, vyvážení přístroje, demontáž a montáž krytu) s montáží upevňovací konstrukce (včetně jejího sestavení nebo vyrobení na montáži) s případnou opravou nátěru poškozeného při dopravě nebo při montáži. | [9 empty] | SPX |  |  |  | Položky obsahují úplnou montáž, (sestavení částí v jeden celek, vyznačení upevňovacích bodů, připevnění na nosnou konstrukci pomocí šroubů, vyvážení přístroje, demontáž a montáž krytu) s montáží upevňovací konstrukce (včetně jejího sestavení nebo vyrobení na montáži) s případnou opravou nátěru poškozeného při dopravě nebo při montáži.
669 | 210120401R00 | Jistič vzduch.1pólový do 25 A IJV-IJM-PO bez krytu | kus | 16 |  | 0 | M21 | RTS |  |  | POL | 21
| 220 30-096 Svorka řadová RS | [8 empty] | 0
| Montáž řadové svorky včetně vybalení, očištění, nasunutí na konstrukci včetně izolačních přepázek a zajištění koncovými svěrkami, avšak bez nosné konstrukce. | [9 empty] | SPX |  |  |  | Montáž řadové svorky včetně vybalení, očištění, nasunutí na konstrukci včetně izolačních přepázek a zajištění koncovými svěrkami, avšak bez nosné konstrukce.
670 | 220300962R00 | Svorka řadová RS 6 - 10 | kus | 25 |  | 0 | M22 | RTS |  |  | POL | 21
671 | 210120461S00 | HLavní vypínač trojpólový do 60A/3 | kus | 2 |  | 0 |  | Vlastní |  |  | POL_NEZ | 21
672 | 900 T00 | HZS, Sestavení rozvaděče RS1 | h | 15 |  | 0 |  | Vlastní |  |  | POL_NEZ | 21
673 | 232 2001.T | OBAL NA VYKRESY | ks | 1 |  | 0 |  | Vlastní |  |  | POL_NEZ | 21
674 | 311 81730.T | Nulová přípojnice Cu 32/5 mm | ks | 3 |  | 0 |  | Vlastní |  |  | POL_NEZ | 21
675 | 345 220038T | Přepěťová ochrana tř.C, 440V,Iimax=40kA (8/20) | ks | 4 |  | 0 |  | Vlastní |  |  | POL_NEZ | 21
676 | 345 616 90.T | Štítek - výstražná tabulka dle ČSN | ks | 1 |  | 0 |  | Vlastní |  |  | POL_NEZ | 21
677 | 357 161670.T | Rozvodnice plastová, 48 modulů, 361x706x105 mm | ks | 1 |  | 0 |  | Vlastní |  |  | POL_NEZ | 21
678 | 358 34326T | Napěťová spoušť | ks | 1 |  | 0 |  | Vlastní |  |  | POL_NEZ | 21
679 | 358 34346 T | Hlavní vypínač APN-63-3 | ks | 2 |  | 0 |  | Vlastní |  |  | POL_NEZ | 21
680 | 35822106T | Jistič do 63 A 1pólový charakter. B , jistič pomocných obvodů B4/1- HS | kus | 1 |  | 0 |  | Vlastní |  |  | POL_NEZ | 21
681 | 35822109R | jistič modulární do 63A; jmen.proud 10,00 A; charakt. B; počet pólů 1; tepl.okolí -30 do + 55 °C; IP 20 | kus | 5 |  | 0 | SPCM | RTS |  |  | POL_NEZ | 21
682 | 35822111R | Jistič do 63 A 1pólový charakter. B 16B-1 | kus | 10 |  | 0 | SPCM | RTS |  |  | POL_NEZ | 21
683 | 35889029.AR | chránič proudový; jmen.proud 40,00 A; počet pólů 4; typ A; tepl.okolí -25 do +45 °C; IP 20; jmen.reziduální proud 30 mA | kus | 3 |  | 0 | SPCM | RTS |  |  | POL_NEZ | 21
Díl: | M326 | Specifikace rozvaděče RS 326 |  |  | 0 | [5 empty] | DIL
| Elektromontáže | [8 empty] | 0
684 | 210 12-9999T00 | Montáž proudového chrániče a přepěťových ochran | ks | 2 |  | 0 | M21 | Vlastní |  |  | POL | 21
| 210 12 Ústrojí jisticí | [8 empty] | 0
| Položky obsahují úplnou montáž, (sestavení částí v jeden celek, vyznačení upevňovacích bodů, připevnění na nosnou konstrukci pomocí šroubů, vyvážení přístroje, demontáž a montáž krytu) s montáží upevňovací konstrukce (včetně jejího sestavení nebo vyrobení na montáži) s případnou opravou nátěru poškozeného při dopravě nebo při montáži. | [9 empty] | SPX |  |  |  | Položky obsahují úplnou montáž, (sestavení částí v jeden celek, vyznačení upevňovacích bodů, připevnění na nosnou konstrukci pomocí šroubů, vyvážení přístroje, demontáž a montáž krytu) s montáží upevňovací konstrukce (včetně jejího sestavení nebo vyrobení na montáži) s případnou opravou nátěru poškozeného při dopravě nebo při montáži.
685 | 210120401R00 | Jistič vzduch.1pólový do 25 A IJV-IJM-PO bez krytu | kus | 17 |  | 0 | M21 | RTS |  |  | POL | 21
| 220 30-096 Svorka řadová RS | [8 empty] | 0
| Montáž řadové svorky včetně vybalení, očištění, nasunutí na konstrukci včetně izolačních přepázek a zajištění koncovými svěrkami, avšak bez nosné konstrukce. | [9 empty] | SPX |  |  |  | Montáž řadové svorky včetně vybalení, očištění, nasunutí na konstrukci včetně izolačních přepázek a zajištění koncovými svěrkami, avšak bez nosné konstrukce.
686 | 220300962R00 | Svorka řadová RS 6 - 10 | kus | 20 |  | 0 | M22 | RTS |  |  | POL | 21
687 | 210120463S00 | Hlavní vypínač, trojpólový do 60A/3 | kus | 1 |  | 0 |  | Vlastní |  |  | POL_NEZ | 21
688 | 900 T00 | HZS, Sestavení rozvaděče RS1 | h | 8 |  | 0 |  | Vlastní |  |  | POL_NEZ | 21
689 | 232 2001.T | OBAL NA VYKRESY | ks | 1 |  | 0 |  | Vlastní |  |  | POL_NEZ | 21
690 | 311 81730.T | Nulová přípojnice Cu 32/5 mm | ks | 2 |  | 0 |  | Vlastní |  |  | POL_NEZ | 21
691 | 345 220038T | Přepěťová ochrana tř.C, 440V,Iimax=40kA (8/20) | ks | 4 |  | 0 |  | Vlastní |  |  | POL_NEZ | 21
692 | 345 616 90.T | Štítek - výstražná tabulka dle ČSN | ks | 1 |  | 0 |  | Vlastní |  |  | POL_NEZ | 21
693 | 35716104R | rozvodnice bytová; zapuštěná, možno osadit do dutých stěn; plastová základna + oceloplechové dveře; sestavení z základny,mont.rámu,čel.krytu,ocel.rámu a odnímat.dveří; barva bílá; otvírání dveří vlevo nebo vpravo; provedení dveří neprůhledné; počet řad 4; max.počet modulů v řadě 48(50); PE + N; osazené přístroje 230/400 V a.c.; IP 30 | kus | 1 |  | 0 | SPCM | RTS |  |  | POL_NEZ | 21
694 | 358 34341T | Hlavní vypínač 32A/3 | ks | 1 |  | 0 |  | Vlastní |  |  | POL_NEZ | 21
695 | 35822109R | jistič modulární do 63A; jmen.proud 10,00 A; charakt. B; počet pólů 1; tepl.okolí -30 do + 55 °C; IP 20 | kus | 5 |  | 0 | SPCM | RTS |  |  | POL_NEZ | 21
696 | 35822111R | Jistič do 63 A 1pólový charakter. B 16B-1 | kus | 12 |  | 0 | SPCM | RTS |  |  | POL_NEZ | 21
697 | 35889029.AR | chránič proudový; jmen.proud 40,00 A; počet pólů 4; typ A; tepl.okolí -25 do +45 °C; IP 20; jmen.reziduální proud 30 mA | kus | 2 |  | 0 | SPCM | RTS |  |  | POL_NEZ | 21
Díl: | M335 | Specifikace rozvaděče RS 335 |  |  | 0 | [5 empty] | DIL
| Elektromontáže | [8 empty] | 0
698 | 210 12-9999T00 | Montáž proudového chrániče a přepěťových ochran | ks | 6 |  | 0 | M21 | Vlastní |  |  | POL | 21
| 210 12 Ústrojí jisticí | [8 empty] | 0
| Položky obsahují úplnou montáž, (sestavení částí v jeden celek, vyznačení upevňovacích bodů, připevnění na nosnou konstrukci pomocí šroubů, vyvážení přístroje, demontáž a montáž krytu) s montáží upevňovací konstrukce (včetně jejího sestavení nebo vyrobení na montáži) s případnou opravou nátěru poškozeného při dopravě nebo při montáži. | [9 empty] | SPX |  |  |  | Položky obsahují úplnou montáž, (sestavení částí v jeden celek, vyznačení upevňovacích bodů, připevnění na nosnou konstrukci pomocí šroubů, vyvážení přístroje, demontáž a montáž krytu) s montáží upevňovací konstrukce (včetně jejího sestavení nebo vyrobení na montáži) s případnou opravou nátěru poškozeného při dopravě nebo při montáži.
699 | 210120401R00 | Jistič vzduch.1pólový do 25 A IJV-IJM-PO bez krytu | kus | 15 |  | 0 | M21 | RTS |  |  | POL | 21
| 220 30-096 Svorka řadová RS | [8 empty] | 0
| Montáž řadové svorky včetně vybalení, očištění, nasunutí na konstrukci včetně izolačních přepázek a zajištění koncovými svěrkami, avšak bez nosné konstrukce. | [9 empty] | SPX |  |  |  | Montáž řadové svorky včetně vybalení, očištění, nasunutí na konstrukci včetně izolačních přepázek a zajištění koncovými svěrkami, avšak bez nosné konstrukce.
700 | 220300962R00 | Svorka řadová RS 6 - 10 | kus | 25 |  | 0 | M22 | RTS |  |  | POL | 21
701 | 210120463S00 | Hlavní vypínač, trojpólový do 60A/3 | kus | 2 |  | 0 |  | Vlastní |  |  | POL_NEZ | 21
702 | 900 T00 | HZS, Sestavení rozvaděče RS1 | h | 8 |  | 0 |  | Vlastní |  |  | POL_NEZ | 21
703 | 232 2001.T | OBAL NA VYKRESY | ks | 1 |  | 0 |  | Vlastní |  |  | POL_NEZ | 21
704 | 311 81730.T | Nulová přípojnice Cu 32/5 mm | ks | 2 |  | 0 |  | Vlastní |  |  | POL_NEZ | 21
705 | 345 220038T | Přepěťová ochrana tř.C, 440V,Iimax=40kA (8/20) | ks | 4 |  | 0 |  | Vlastní |  |  | POL_NEZ | 21
706 | 345 616 90.T | Štítek - výstražná tabulka dle ČSN | ks | 1 |  | 0 |  | Vlastní |  |  | POL_NEZ | 21
707 | 357 161670.T | Rozvodnice plastová, 48 modulů, 361x706x105 mm | ks | 1 |  | 0 |  | Vlastní |  |  | POL_NEZ | 21
708 | 358 34326T | Napěťová spoušť | ks | 1 |  | 0 |  | Vlastní |  |  | POL_NEZ | 21
709 | 358 34342T | Hlavní vypínač 40A/3 | ks | 2 |  | 0 |  | Vlastní |  |  | POL_NEZ | 21
710 | 35822109R | jistič modulární do 63A; jmen.proud 10,00 A; charakt. B; počet pólů 1; tepl.okolí -30 do + 55 °C; IP 20 | kus | 5 |  | 0 | SPCM | RTS |  |  | POL_NEZ | 21
711 | 35822111R | Jistič do 63 A 1pólový charakter. B 16B-1 | kus | 10 |  | 0 | SPCM | RTS |  |  | POL_NEZ | 21
712 | 35889029.AR | chránič proudový; jmen.proud 40,00 A; počet pólů 4; typ A; tepl.okolí -25 do +45 °C; IP 20; jmen.reziduální proud 30 mA | kus | 2 |  | 0 | SPCM | RTS |  |  | POL_NEZ | 21
Díl: | M4.1 | Specifikace rozvaděče RSM 4.1 |  |  | 0 | [5 empty] | DIL
| Elektromontáže | [8 empty] | 0
713 | 210 12-9999T00 | Montáž proudového chrániče a přepěťových ochran | ks | 7 |  | 0 | M21 | Vlastní |  |  | POL | 21
| 210 12 Ústrojí jisticí | [8 empty] | 0
| Položky obsahují úplnou montáž, (sestavení částí v jeden celek, vyznačení upevňovacích bodů, připevnění na nosnou konstrukci pomocí šroubů, vyvážení přístroje, demontáž a montáž krytu) s montáží upevňovací konstrukce (včetně jejího sestavení nebo vyrobení na montáži) s případnou opravou nátěru poškozeného při dopravě nebo při montáži. | [9 empty] | SPX |  |  |  | Položky obsahují úplnou montáž, (sestavení částí v jeden celek, vyznačení upevňovacích bodů, připevnění na nosnou konstrukci pomocí šroubů, vyvážení přístroje, demontáž a montáž krytu) s montáží upevňovací konstrukce (včetně jejího sestavení nebo vyrobení na montáži) s případnou opravou nátěru poškozeného při dopravě nebo při montáži.
714 | 210120401R00 | Jistič vzduch.1pólový do 25 A IJV-IJM-PO bez krytu | kus | 37 |  | 0 | M21 | RTS |  |  | POL | 21
| 210 15 Relé a ochrany | [8 empty] | 0
715 | 210150101R00 | ...relé pomocné RP 300, 301 mnohokont. včetně zapojení, , typ A, B, C, G, H, M, P, R-st | kus | 10 |  | 0 | M21 | RTS |  |  | POL | 21
716 | 210112021R04 | Montáž spínače 100A | kus | 1 |  | 0 |  | Vlastní |  |  | POL_NEZ | 21
717 | 210120461S01 | Jistič vzduch.3pólový do 40A/3 | kus | 3 |  | 0 |  | Vlastní |  |  | POL_NEZ | 21
718 | 210150504R001 | Montáž regulátoru pro vyhřívání okapů | kus | 1 |  | 0 |  | Vlastní |  |  | POL_NEZ | 21
719 | 220880410U00 | Mtž tepelné čidlo včetně připojení | kus | 3 |  | 0 |  | URS |  |  | POL_NEZ | 21
720 | 900 T00 | HZS, Sestavení rozvaděče RS1 | h | 15 |  | 0 |  | Vlastní |  |  | POL_NEZ | 21
721 | 232 2001.T | OBAL NA VYKRESY | ks | 1 |  | 0 |  | Vlastní |  |  | POL_NEZ | 21
722 | 311 81730.T | Nulová přípojnice Cu 32/5 mm | ks | 2 |  | 0 |  | Vlastní |  |  | POL_NEZ | 21
723 | 345 220038T | Přepěťová ochrana tř.C, 440V,Iimax=40kA (8/20) | ks | 4 |  | 0 |  | Vlastní |  |  | POL_NEZ | 21
724 | 345 545.51T | Regulátor pro vyhřívání okapů | ks | 1 |  | 0 |  | Vlastní |  |  | POL_NEZ | 21
725 | 345 545.52T | sada čidel pro ochranu okapů | ks | 1 |  | 0 |  | Vlastní |  |  | POL_NEZ | 21
726 | 345 616 90.T | Štítek - výstražná tabulka dle ČSN | ks | 1 |  | 0 |  | Vlastní |  |  | POL_NEZ | 21
727 | 34561102R | svornice RS 6/0 přírodní; typ řadová | kus | 48 |  | 0 | SPCM | RTS |  |  | POL_NEZ | 21
728 | 357 16112.T | Rozvodnice oceloplastová, 120 modulů | ks | 1 |  | 0 |  | Vlastní |  |  | POL_NEZ | 21
729 | 358 1059T | Relé PT570730 | ks | 1 |  | 0 |  | Vlastní |  |  | POL_NEZ | 21
730 | 358 25750T | relé pomocní VS 116 | ks | 9 |  | 0 |  | Vlastní |  |  | POL_NEZ | 21
731 | 358 37285T | Hlavní vypínač AST 125/3 | ks | 1 |  | 0 |  | Vlastní |  |  | POL_NEZ | 21
732 | 35822107R | jistič modulární do 63A; jmen.proud 6,00 A; charakt. B; počet pólů 1; tepl.okolí -30 do + 55 °C; IP 20 | kus | 10 |  | 0 | SPCM | RTS |  |  | POL_NEZ | 21
733 | 35822109R | jistič modulární do 63A; jmen.proud 10,00 A; charakt. B; počet pólů 1; tepl.okolí -30 do + 55 °C; IP 20 | kus | 15 |  | 0 | SPCM | RTS |  |  | POL_NEZ | 21
734 | 35822111R | Jistič do 63 A 1pólový charakter. B 16B-1 | kus | 22 |  | 0 | SPCM | RTS |  |  | POL_NEZ | 21
735 | 35822405R | jistič modulární do 63A; jmen.proud 40,00 A; charakt. B; počet pólů 3; tepl.okolí -30 do + 55 °C; IP 20 | kus | 3 |  | 0 | SPCM | RTS |  |  | POL_NEZ | 21
736 | 35889029.AR | chránič proudový; jmen.proud 40,00 A; počet pólů 4; typ A; tepl.okolí -25 do +45 °C; IP 20; jmen.reziduální proud 30 mA | kus | 3 |  | 0 | SPCM | RTS |  |  | POL_NEZ | 21
Díl: | M4.2 | Specifikace rozvaděče RSM 4.2 |  |  | 0 | [5 empty] | DIL
| Elektromontáže | [8 empty] | 0
737 | 210 12-9999T00 | Montáž proudového chrániče a přepěťových ochran | ks | 7 |  | 0 | M21 | Vlastní |  |  | POL | 21
| 210 12 Ústrojí jisticí | [8 empty] | 0
| Položky obsahují úplnou montáž, (sestavení částí v jeden celek, vyznačení upevňovacích bodů, připevnění na nosnou konstrukci pomocí šroubů, vyvážení přístroje, demontáž a montáž krytu) s montáží upevňovací konstrukce (včetně jejího sestavení nebo vyrobení na montáži) s případnou opravou nátěru poškozeného při dopravě nebo při montáži. | [9 empty] | SPX |  |  |  | Položky obsahují úplnou montáž, (sestavení částí v jeden celek, vyznačení upevňovacích bodů, připevnění na nosnou konstrukci pomocí šroubů, vyvážení přístroje, demontáž a montáž krytu) s montáží upevňovací konstrukce (včetně jejího sestavení nebo vyrobení na montáži) s případnou opravou nátěru poškozeného při dopravě nebo při montáži.
738 | 210120401R00 | Jistič vzduch.1pólový do 25 A IJV-IJM-PO bez krytu | kus | 33 |  | 0 | M21 | RTS |  |  | POL | 21
| 220 30-096 Svorka řadová RS | [8 empty] | 0
| Montáž řadové svorky včetně vybalení, očištění, nasunutí na konstrukci včetně izolačních přepázek a zajištění koncovými svěrkami, avšak bez nosné konstrukce. | [9 empty] | SPX |  |  |  | Montáž řadové svorky včetně vybalení, očištění, nasunutí na konstrukci včetně izolačních přepázek a zajištění koncovými svěrkami, avšak bez nosné konstrukce.
739 | 220300962R00 | Svorka řadová RS 6 - 10 | kus | 31 |  | 0 | M22 | RTS |  |  | POL | 21
740 | 220300963R00 | Svorka řadová RS 16 | kus | 3 |  | 0 | M22 | RTS |  |  | POL | 21
741 | 210112025S00 | Mtž odpínače 160 A | kus | 1 |  | 0 |  | Vlastní |  |  | POL_NEZ | 21
742 | 210120461S01 | Jistič vzduch.3pólový do 40A/3 | kus | 3 |  | 0 |  | Vlastní |  |  | POL_NEZ | 21
743 | 210150504R001 | Montáž regulátoru pro vyhřívání okapů | kus | 1 |  | 0 |  | Vlastní |  |  | POL_NEZ | 21
744 | 220880410U00 | Mtž tepelné čidlo včetně připojení | kus | 3 |  | 0 |  | URS |  |  | POL_NEZ | 21
745 | 900 T00 | HZS, Sestavení rozvaděče RS1 | h | 15 |  | 0 |  | Vlastní |  |  | POL_NEZ | 21
746 | 232 2001.T | OBAL NA VYKRESY | ks | 1 |  | 0 |  | Vlastní |  |  | POL_NEZ | 21
747 | 311 81730.T | Nulová přípojnice Cu 32/5 mm | ks | 2 |  | 0 |  | Vlastní |  |  | POL_NEZ | 21
748 | 345 220038T | Přepěťová ochrana tř.C, 440V,Iimax=40kA (8/20) | ks | 4 |  | 0 |  | Vlastní |  |  | POL_NEZ | 21
749 | 345 545.51T | Regulátor pro vyhřívání okapů | ks | 1 |  | 0 |  | Vlastní |  |  | POL_NEZ | 21
750 | 345 545.52T | sada čidel pro ochranu okapů | ks | 1 |  | 0 |  | Vlastní |  |  | POL_NEZ | 21
751 | 345 616 90.T | Štítek - výstražná tabulka dle ČSN | ks | 1 |  | 0 |  | Vlastní |  |  | POL_NEZ | 21
752 | 357 16112.T | Rozvodnice oceloplastová, 120 modulů | ks | 1 |  | 0 |  | Vlastní |  |  | POL_NEZ | 21
753 | 358 37285T | Hlavní vypínač AST 125/3 | ks | 1 |  | 0 |  | Vlastní |  |  | POL_NEZ | 21
754 | 35822109R | jistič modulární do 63A; jmen.proud 10,00 A; charakt. B; počet pólů 1; tepl.okolí -30 do + 55 °C; IP 20 | kus | 12 |  | 0 | SPCM | RTS |  |  | POL_NEZ | 21
755 | 35822111R | Jistič do 63 A 1pólový charakter. B 16B-1 | kus | 21 |  | 0 | SPCM | RTS |  |  | POL_NEZ | 21
756 | 35822405R | jistič modulární do 63A; jmen.proud 40,00 A; charakt. B; počet pólů 3; tepl.okolí -30 do + 55 °C; IP 20 | kus | 3 |  | 0 | SPCM | RTS |  |  | POL_NEZ | 21
757 | 35889029.AR | chránič proudový; jmen.proud 40,00 A; počet pólů 4; typ A; tepl.okolí -25 do +45 °C; IP 20; jmen.reziduální proud 30 mA | kus | 3 |  | 0 | SPCM | RTS |  |  | POL_NEZ | 21
Díl: | M495 | Specifikace rozvaděče RM |  |  | 0 | [5 empty] | DIL
758 | 747531600U00 | Mtž hodiny spínací | kus | 1 |  | 0 |  | URS |  |  | POL_NEZ | 21
759 | 210 05 | Sestavení rozvaděče | hod | 0.5 |  | 0 |  | Vlastní |  |  | POL_NEZ | 21
760 | 345732624T | Hodiny spínací - roční program | 1C | 1 |  | 0 |  | Vlastní |  |  | POL_NEZ | 21
|  | 400 38 823 CV | [13 empty] | 400 38 823 CV
|  | montážní set | [13 empty] | montážní set
|  | balení po 100 ks | [13 empty] | balení po 100 ks
761 | 357 40561T | Rozvodnice plastová, 4 moduly, průhledná | ks | 1 |  | 0 |  | Vlastní |  |  | POL_NEZ | 21
Díl: | M501 | Trubky, žlaby,rošty |  |  | 0 | [5 empty] | DIL
| 210 01 Trubková vedení, krabice, svorkovnice | [8 empty] | 0
| Položky obsahují přípravné práce, tj. naznačení trasy, rozměření, řezání trubek, řezání závitů, ohýbání a vlastní montáž, tj. kladení, osazení, zajištění a upevnění, usazení a upevnění krabic a rozvodek (včetně zhotovení otvorů do krabic), usazení a upevnění spojek i vývodek, usazení a upevnění konzolek a lišt Niedax, provedení základního nátěru. | [13 empty] | Položky obsahují přípravné práce, tj. naznačení trasy, rozměření, řezání trubek, řezání závitů, ohýbání a vlastní montáž, tj. kladení, osazení, zajištění a upevnění, usazení a upevnění krabic a rozvodek (včetně zhotovení otvorů do krabic), usazení a upevnění spojek i vývodek, usazení a upevnění konzolek a lišt Niedax, provedení základního nátěru.
| Montáže trubek, elektroinstalačních lišt a ochranných hadice zahrnují montáž nosného i podružného materiálu, tj. trubek, lišt, hadic, kolen, spojek ohybů, rohů, vývodek, konzolek, lišt Niedax, příchytek, třmenů, šroubového materiálu, úchytného materiálu, sádry, hřebíků apod. | [13 empty] | Montáže trubek, elektroinstalačních lišt a ochranných hadice zahrnují montáž nosného i podružného materiálu, tj. trubek, lišt, hadic, kolen, spojek ohybů, rohů, vývodek, konzolek, lišt Niedax, příchytek, třmenů, šroubového materiálu, úchytného materiálu, sádry, hřebíků apod.
| Montáž instalačních krabic a krabicových rozvodek obsahují vedle montáže přímého materiálu také montáže veškerého materiálu podružného pro upevnění nebo uchycení krabic a rozvodek (např. drobné konzolky, šroubový materiál, sádra, šrouby, vruty, hřeby apod.). | [9 empty] | SPX |  |  |  | Montáž instalačních krabic a krabicových rozvodek obsahují vedle montáže přímého materiálu také montáže veškerého materiálu podružného pro upevnění nebo uchycení krabic a rozvodek (např. drobné konzolky, šroubový materiál, sádra, šrouby, vruty, hřeby apod.).
762 | 210010023RT1 | Trubka tuhá z PVC uložená pevně, 29 mm, včetně dodávky trubky 1529 | m | 420 |  | 0 | M21 | RTS |  |  | POL | 21
| 210 02-07 Konstrukce ocelová | [8 empty] | 0
763 | 210020652R00 | ...konstrukce ocelová nosná , pro zařízení do 10 kg, , | kus | 248 |  | 0 | M21 | RTS |  |  | POL | 21
764 | 210020308S00 | Žlab kabelový drátěný | m | 495 |  | 0 |  | Vlastní |  |  | POL_NEZ | 21
|  | Včetně kolen, T-kusů, prodlužovacích dílů, spojek apod. | [13 empty] | Včetně kolen, T-kusů, prodlužovacích dílů, spojek apod.
765 | 553 27506T | Nosník kab. žlsbu š.50 mm | ks | 25 |  | 0 |  | Vlastní |  |  | POL_NEZ | 21
766 | 553 27507T | Nosník kabelového žlabu š. 100 mm | ks | 140 |  | 0 |  | Vlastní |  |  | POL_NEZ | 21
767 | 553 27508T | Nosník kab.žlabu š. 200 mm | ks | 60 |  | 0 |  | Vlastní |  |  | POL_NEZ | 21
768 | 553 27509T | Nosník kab.žlabu | ks | 22 |  | 0 |  | Vlastní |  |  | POL_NEZ | 21
769 | 553 47501T | Žlab kabelový drátěný, řár.zinkovaný 400/50 | m | 45 |  | 0 |  | Vlastní |  |  | POL_NEZ | 21
770 | 553 47502T | Žlab kabelový drátěný, žár, zinkovaný 200/50 | m | 280 |  | 0 |  | Vlastní |  |  | POL_NEZ | 21
771 | 553 47503T | Zlab kabelový drátěný, žár. zinkovaný 100/50 | m | 120 |  | 0 |  | Vlastní |  |  | POL_NEZ | 21
772 | 553 47504T | Žlab kabellový, drátěný, žár. zinkovaný 50/50 | m | 75 |  | 0 |  | Vlastní |  |  | POL_NEZ | 21
Díl: | M502 | Spínače, zásuvky |  |  | 0 | [5 empty] | DIL
| 210 01 Trubková vedení, krabice, svorkovnice | [8 empty] | 0
| Položky obsahují přípravné práce, tj. naznačení trasy, rozměření, řezání trubek, řezání závitů, ohýbání a vlastní montáž, tj. kladení, osazení, zajištění a upevnění, usazení a upevnění krabic a rozvodek (včetně zhotovení otvorů do krabic), usazení a upevnění spojek i vývodek, usazení a upevnění konzolek a lišt Niedax, provedení základního nátěru. | [13 empty] | Položky obsahují přípravné práce, tj. naznačení trasy, rozměření, řezání trubek, řezání závitů, ohýbání a vlastní montáž, tj. kladení, osazení, zajištění a upevnění, usazení a upevnění krabic a rozvodek (včetně zhotovení otvorů do krabic), usazení a upevnění spojek i vývodek, usazení a upevnění konzolek a lišt Niedax, provedení základního nátěru.
| Montáže trubek, elektroinstalačních lišt a ochranných hadice zahrnují montáž nosného i podružného materiálu, tj. trubek, lišt, hadic, kolen, spojek ohybů, rohů, vývodek, konzolek, lišt Niedax, příchytek, třmenů, šroubového materiálu, úchytného materiálu, sádry, hřebíků apod. | [13 empty] | Montáže trubek, elektroinstalačních lišt a ochranných hadice zahrnují montáž nosného i podružného materiálu, tj. trubek, lišt, hadic, kolen, spojek ohybů, rohů, vývodek, konzolek, lišt Niedax, příchytek, třmenů, šroubového materiálu, úchytného materiálu, sádry, hřebíků apod.
| Montáž instalačních krabic a krabicových rozvodek obsahují vedle montáže přímého materiálu také montáže veškerého materiálu podružného pro upevnění nebo uchycení krabic a rozvodek (např. drobné konzolky, šroubový materiál, sádra, šrouby, vruty, hřeby apod.). | [9 empty] | SPX |  |  |  | Montáž instalačních krabic a krabicových rozvodek obsahují vedle montáže přímého materiálu také montáže veškerého materiálu podružného pro upevnění nebo uchycení krabic a rozvodek (např. drobné konzolky, šroubový materiál, sádra, šrouby, vruty, hřeby apod.).
773 | 210010301RT1 | Krabice přístrojová KP 68, KZ 3, bez zapojení, vč.dodávky KP 68/2, KU 1901+2xšroub | kus | 740 |  | 0 | M21 | RTS |  |  | POL | 21
774 | 210010321RT1 | Krabice odbočná KR 68, se zapojením-kruhová, vč.dodávky krabice 1903+svork+víčko | kus | 630 |  | 0 | M21 | RTS |  |  | POL | 21
775 | 210010322RT1 | Krabice odbočná KR 97, se zapojením-kruhová, včetně dodávky KR 97 | kus | 63 |  | 0 | M21 | RTS |  |  | POL | 21
776 | 210010351RT1 | Rozvodka krabicová z lis. izol. 6455-11 do 4 mm2, včetně dodávky krabice 6455-11 | kus | 80 |  | 0 | M21 | RTS |  |  | POL | 21
| 210 10 Ukončení vodičů, soubory pro kabely | [8 empty] | 0
| Provedení úpravy jednoho konce vodiče nebo kabelu, t.j. odizolování a případné proletování vodiče a vlastní ukončení vodiče t.j. zhotovení očka nebo naletování, navaření nebo mechanické připevnění hotového kabelového oka na vodič, šňůru nebo kabel, jeho ranžír a zapojení na svorky přístrojů. | [9 empty] | SPX |  |  |  | Provedení úpravy jednoho konce vodiče nebo kabelu, t.j. odizolování a případné proletování vodiče a vlastní ukončení vodiče t.j. zhotovení očka nebo naletování, navaření nebo mechanické připevnění hotového kabelového oka na vodič, šňůru nebo kabel, jeho ranžír a zapojení na svorky přístrojů.
777 | 210100001R00 | Ukončení vodičů v rozvaděči + zapojení do 2,5 mm2 | kus | 141 |  | 0 | M21 | RTS |  |  | POL | 21
| 210 11 Spínací, spouštěcí a regulační ústrojí | [8 empty] | 0
778 | 210110021R00 | ...spínač nástěnný pro prostředí venkovní a mokré včetně zapojení, jednopólový , řazení 1 | kus | 23 |  | 0 | M21 | RTS |  |  | POL | 21
779 | 210111112R00 | ...zásuvka průmyslová IP 67 včetně zapojení, provedení 2P+PE, 32 A | kus | 12 |  | 0 | M21 | RTS |  |  | POL | 21
| 210 11 Spínací, spouštěcí a regulační ústrojí | [8 empty] | 0
| Vyznačení upevňovacích bodů, připevnění na nosnou konstrukci pomocí upevňovacích šroubů a vyvážení přístroje, případná demontáž a opětná montáž krytu, s montáží upevňovací konstrukce (včetně jejího sestavení nebo vyrobení na montáži). Včetně zapojení přístrojů a jejich vyzkoušení. | [9 empty] | SPX |  |  |  | Vyznačení upevňovacích bodů, připevnění na nosnou konstrukci pomocí upevňovacích šroubů a vyvážení přístroje, případná demontáž a opětná montáž krytu, s montáží upevňovací konstrukce (včetně jejího sestavení nebo vyrobení na montáži). Včetně zapojení přístrojů a jejich vyzkoušení.
780 | 210110001R00 | Spínač nástěnný jednopól.- řaz. 1, obyč.prostředí | kus | 93 |  | 0 | M21 | RTS |  |  | POL | 21
781 | 210110003R00 | Spínač nástěnný seriový - řaz. 5, obyč.prostředí | kus | 42 |  | 0 | M21 | RTS |  |  | POL | 21
782 | 210110004R00 | Spínač nástěnný střídavý - řaz. 6, obyč.prostředí | kus | 109 |  | 0 | M21 | RTS |  |  | POL | 21
783 | 210110005R00 | Spínač nástěnný křížový - řaz. 7, obyč.prostředí | kus | 14 |  | 0 | M21 | RTS |  |  | POL | 21
784 | 210111001R00 | Zásuvka domovní vestavná - provedení 2P | kus | 652 |  | 0 | M21 | RTS |  |  | POL | 21
785 | 210111012R00 | Zásuvka domovní zapuštěná - 2P+Z,dvojí zapojení | kus | 447 |  | 0 | M21 | RTS |  |  | POL | 21
| 220 71 Elektrická zabezpečovací signalizace | [8 empty] | 0
| 220 71-1 drátová | [8 empty] | 1
786 | 220711403R00 | Montáž světelné signalizace | kus | 161 |  | 0 | M22 | RTS |  |  | POL | 21
787 | 16 | Relé pomocné VS116B | kus | 15 |  | 0 |  | Vlastní |  |  | POL_NEZ | 21
788 | 2100103014R00 | Krabice do žlabů | kus | 741 |  | 0 |  | Vlastní |  |  | POL_NEZ | 21
789 | 210010501R01 | Svorka zemnící | kus | 31 |  | 0 |  | Vlastní |  |  | POL_NEZ | 21
790 | 210110021R01 | Spínač nástěnný jednopól.- řaz. 1, se signalizací | kus | 10 |  | 0 |  | Vlastní |  |  | POL_NEZ | 21
791 | 210110029U00 | Mtž pohyb čidlo nástěnné venkovní | kus | 18 |  | 0 |  | URS |  |  | POL_NEZ | 21
792 | 210130402R01 | Impulzní relé SMR-B do krabice | kus | 51 |  | 0 |  | Vlastní |  |  | POL_NEZ | 21
793 | 210200031R01 | Světelná signalizace nade dveřmi - montáž | kus | 10 |  | 0 |  | Vlastní |  |  | POL_NEZ | 21
794 | 220330103U00 | Mtž tlačítkového hlásiče do SNV | kus | 2 |  | 0 |  | URS |  |  | POL_NEZ | 21
795 | 28 | Spínač žaluzií - montáž | kus | 28 |  | 0 |  | Vlastní |  |  | POL_NEZ | 21
796 | 747131200U00 | Mtž spínač soumrakový | kus | 3 |  | 0 |  | URS |  |  | POL_NEZ | 21
797 | 345 516.39T | Zásuvka dvojitá s přepěťovou ochranou, bordó | ks | 25 |  | 0 |  | Vlastní |  |  | POL_NEZ | 21
798 | 345 516.40T | Zásuvka dvojitá 16A komplet, bordó | ks | 14 |  | 0 |  | Vlastní |  |  | POL_NEZ | 21
799 | 345 51631T | Zásuvka dvojitá s přepěťovou ochranou, 2x2P+z | ks | 219 |  | 0 |  | Vlastní |  |  | POL_NEZ | 21
800 | 345 51633.1T | Zásuvka 6A s přepě´tovou ochranou, bordó | ks | 56 |  | 0 |  | Vlastní |  |  | POL_NEZ | 21
801 | 345 51633T | Zásuvka 16A s přepěťovouochranou | ks | 348 |  | 0 |  | Vlastní |  |  | POL_NEZ | 21
802 | 345 545 .9T | Stropní pohybové čidlo | ks | 18 |  | 0 |  | Vlastní |  |  | POL_NEZ | 21
803 | 345 545.1.1T | Spínač bílý, ř.1, se signalizací, komplet | ks | 10 |  | 0 |  | Vlastní |  |  | POL_NEZ | 21
804 | 345 545.1.2T | Spínač seriový, ř.5, komplet | ks | 42 |  | 0 |  | Vlastní |  |  | POL_NEZ | 21
805 | 345 545.10T | Soumrakový spínač | ks | 3 |  | 0 |  | Vlastní |  |  | POL_NEZ | 21
806 | 345 545.1T | Spínač bílý ř.1, komplet | ks | 93 |  | 0 |  | Vlastní |  |  | POL_NEZ | 21
807 | 345 545.2.2T | Spínač bílý ř.6B, komplet | ks | 54 |  | 0 |  | Vlastní |  |  | POL_NEZ | 21
808 | 345 545.2T | Spínač bílý, ř.6, komplet | ks | 49 |  | 0 |  | Vlastní |  |  | POL_NEZ | 21
809 | 345 545.31T | Zásuvka jednoduchá komplet | ks | 296 |  | 0 |  | Vlastní |  |  | POL_NEZ | 21
810 | 345 545.32T | Zásuvka dvojnásobná komplet | ks | 228 |  | 0 |  | Vlastní |  |  | POL_NEZ | 21
811 | 345 545.38T | Zásuvka jednoducjá komplet bordó | ks | 33 |  | 0 |  | Vlastní |  |  | POL_NEZ | 21
812 | 345 545.7T | Spínač bílý, ř.7, komplet | ks | 14 |  | 0 |  | Vlastní |  |  | POL_NEZ | 21
813 | 345 545.8T | Tlačítko (signalizace) | ks | 163 |  | 0 |  | Vlastní |  |  | POL_NEZ | 21
814 | 345 545.9T | Spínač žaluzií | ks | 28 |  | 0 |  | Vlastní |  |  | POL_NEZ | 21
815 | 345 71723T | Krabice do kanálu | ks | 741 |  | 0 |  | Vlastní |  |  | POL_NEZ | 21
816 | 358 35570T | Požární tlačítko se sklem | ks | 2 |  | 0 |  | Vlastní |  |  | POL_NEZ | 21
817 | 358 522.3253T | Zásuvka nástěnná rovný box 2P+E, 32A, 6h/200-250 V, 50/60 Hz, IP44 | ks | 1 |  | 0 |  | Vlastní |  |  | POL_NEZ | 21
818 | 358 545.11T | Relé SMR-B | ks | 51 |  | 0 |  | Vlastní |  |  | POL_NEZ | 21
819 | 358 545.12T | Relé VS116B | ks | 16 |  | 0 |  | Vlastní |  |  | POL_NEZ | 21
820 | 40445505RT | Světelná signalizace nad dveřmi | sada | 10 |  | 0 |  | Vlastní |  |  | POL_NEZ | 21
Díl: | M503 | Kabely |  |  | 0 | [5 empty] | DIL
| 210 10 Ukončení vodičů, soubory pro kabely | [8 empty] | 0
821 | 210100002R00 | ...ukončení vodičů v rozvaděči včetně zapojení a vodičové koncovky, , průřez do 6 mm2 | kus | 897 |  | 0 | M21 | RTS |  |  | POL | 21
822 | 210100003R00 | ...ukončení vodičů v rozvaděči včetně zapojení a vodičové koncovky, , průřez do 16 mm2 | kus | 130 |  | 0 | M21 | RTS |  |  | POL | 21
823 | 210100004R00 | ...ukončení vodičů v rozvaděči včetně zapojení a vodičové koncovky, , průřez do 25 mm2 | kus | 40 |  | 0 | M21 | RTS |  |  | POL | 21
824 | 210100005R00 | ...ukončení vodičů v rozvaděči včetně zapojení a vodičové koncovky, , průřez do 35 mm2 | kus | 8 |  | 0 | M21 | RTS |  |  | POL | 21
825 | 210100006R00 | ...ukončení vodičů v rozvaděči včetně zapojení a vodičové koncovky, , průřez do 50 mm2 | kus | 32 |  | 0 | M21 | RTS |  |  | POL | 21
826 | 210100007R00 | ...ukončení vodičů v rozvaděči včetně zapojení a vodičové koncovky, , průřez do 70 mm2 | kus | 8 |  | 0 | M21 | RTS |  |  | POL | 21
827 | 210100008R00 | ...ukončení vodičů v rozvaděči včetně zapojení a vodičové koncovky, , průřez do 95 mm2 | kus | 6 |  | 0 | M21 | RTS |  |  | POL | 21
828 | 210100009R00 | ...ukončení vodičů v rozvaděči včetně zapojení a vodičové koncovky, , průřez do 120 mm2 | kus | 6 |  | 0 | M21 | RTS |  |  | POL | 21
| 210 80-00 Vodiče a kabely uložené pod omítkou a v trubkách | [8 empty] | 0
829 | 210800003R00 | Vodič CYY 4 mm2 uložený pod omítkou | m | 60 |  | 0 | M21 | RTS |  |  | POL | 21
830 | 210800014R00 | Vodič uložený v trubkách CYY 6 mm2 | m | 600 |  | 0 | M21 | RTS |  |  | POL | 21
831 | 210800016R00 | Vodič uložený v trubkách CYY 16 mm2 | m | 450 |  | 0 | M21 | RTS |  |  | POL | 21
| 210 81 Kabely silové | [8 empty] | 0
832 | 210810005RT1 | Kabel CYKY-m 750 V 3 x 1,5 mm2 volně uložený | m | 6680 |  | 0 | M21 | RTS |  |  | POL | 21
833 | 210810008RT1 | Kabel CYKY-m 750 V 3 žíly volně uložený | m | 120 |  | 0 | M21 | RTS |  |  | POL | 21
834 | 210810017R00 | Kabel CYKY-m 750 V 5 žil 4 až 16 mm, volně uložený | m | 1230 |  | 0 | M21 | RTS |  |  | POL | 21
835 | 210810041RT1 | Kabel CYKY-m 750 V 2 x 1,5 mm2 pevně uložený, včetně dodávky CYKY 2Ax1.5 | m | 425 |  | 0 | M21 | RTS |  |  | POL | 21
836 | 210810045RT1 | Kabel CYKY-m 750 V 3 x 1,5 mm2 pevně uložený, včetně dodávky CYKY 3Ax1.5 | m | 2940 |  | 0 | M21 | RTS |  |  | POL | 21
837 | 210810046RT3 | Kabel CYKY-m 750 V 3 x 2,5 mm2 pevně uložený, včetně dodávky CYKY 3Cx1.52.5 | m | 11110 |  | 0 | M21 | RTS |  |  | POL | 21
838 | 210810055RT1 | Kabel CYKY-m 750 V 5 x 1,5 mm2 pevně uložený, včetně dodávky CYKY 5Cx1.5 | m | 1120 |  | 0 | M21 | RTS |  |  | POL | 21
839 | 210810056R00 | Kabel CYKY-m 750 V 5 x 2,5 mm2 pevně uložený | m | 980 |  | 0 | M21 | RTS |  |  | POL | 21
840 | 210810057R00 | Kabel CYKY-m 750 V 5 x 4 mm2 pevně uložený | m | 1455 |  | 0 | M21 | RTS |  |  | POL | 21
841 | 210810103R00 | Kabel CYKY-m 1 kV 3 x 70 mm2 pevně uložený | m | 42 |  | 0 | M21 | RTS |  |  | POL | 21
842 | 210810109R00 | Kabel CYKY-m 1 kV 4 x 25 mm2 pevně uložený | m | 120 |  | 0 | M21 | RTS |  |  | POL | 21
843 | 210810111R00 | Kabel CYKY-m 1 kV 3x50+35 pevně uložený | m | 270 |  | 0 | M21 | RTS |  |  | POL | 21
844 | 210810113R00 | Kabel CYKY-m 1 kV 3x95+50 pevně uložený | m | 40 |  | 0 | M21 | RTS |  |  | POL | 21
845 | 210810114R00 | Kabel CYKY-m 1 kV 3x120+50 pevně uložený | m | 45 |  | 0 | M21 | RTS |  |  | POL | 21
846 | 341 111113T | Kabel silovýs Cu jádrem 750V CYKY 5x16 mm2 | m | 1230 |  | 0 |  | Vlastní |  |  | POL_NEZ | 21
847 | 341 11616T | Kabel silový s Cu jádrem 1kV CYKY 5x25 | m | 120 |  | 0 |  | Vlastní |  |  | POL_NEZ | 21
848 | 341 11655T | Kabel silový s Cu jádrem 1 kV -CYKY 3 x 120 + 70 | m | 45 |  | 0 |  | Vlastní |  |  | POL_NEZ | 21
849 | 34111094R | kabel CYKY; instalační; pro pevné uložení ve vnitřních a venk.prostorách v zemi, betonu; Cu plné holé jádro, tvar jádra RE-kulatý jednodrát; počet žil 5; průřez vodiče 2,5 mm2; teplota použití -30 až 70 °C; samozhášivý; odolnost vůči UV záření | m | 980 |  | 0 | SPCM | RTS |  |  | POL_NEZ | 21
850 | 34111100R | kabel CYKY; instalační; pro pevné uložení ve vnitřních a venk.prostorách v zemi, betonu; Cu plné holé jádro, tvar jádra RE-kulatý jednodrát; počet žil 5; průřez vodiče 6,0 mm2; teplota použití -30 až 70 °C; samozhášivý; odolnost vůči UV záření | m | 1455 |  | 0 | SPCM | RTS |  |  | POL_NEZ | 21
851 | 34111637R | kabel 1-CYKY; silový; pro pevné uložení ve vnitřních a venk.prostorách v zemi, betonu; Cu jádro, tvar jádra SM-sektor mnohodrátový komprimovaný; počet žil 3; průřez vodiče 50+35 mm2; teplota použití -35 až 70 °C; samozhášivý; odolnost vůči UV záření | m | 270 |  | 0 | SPCM | RTS |  |  | POL_NEZ | 21
852 | 34111643R | kabel 1-CYKY; silový; pro pevné uložení ve vnitřních a venk.prostorách v zemi, betonu; Cu jádro, tvar jádra SM-sektor mnohodrátový komprimovaný; počet žil 3; průřez vodiče 70+50 mm2; teplota použití -35 až 70 °C; samozhášivý; odolnost vůči UV záření | m | 42 |  | 0 | SPCM | RTS |  |  | POL_NEZ | 21
853 | 34111649R | kabel 1-CYKY; silový; pro pevné uložení ve vnitřních a venk.prostorách v zemi, betonu; Cu jádro, tvar jádra SM-sektor mnohodrátový komprimovaný; počet žil 3; průřez vodiče 95+50 mm2; teplota použití -35 až 70 °C; samozhášivý; odolnost vůči UV záření | m | 40 |  | 0 | SPCM | RTS |  |  | POL_NEZ | 21
854 | 34140966R | vodič CY; silový, propojovací jednožilový; pevné uložení; jádro Cu plné holé; počet žil 1; jmen.průřez jádra 6,00 mm2; vnější průměr 4,8 mm; izolace PVC; tl. izolace min 0,8 mm; odolnost proti šíření plamene | m | 600 |  | 0 | SPCM | RTS |  |  | POL_NEZ | 21
855 | 34140968R | vodič CY; silový, propojovací jednožilový; pevné uložení; jádro Cu plné holé; počet žil 1; jmen.průřez jádra 16,00 mm2; vnější průměr 6,6 mm; izolace PVC; tl. izolace min 0,8 mm; odolnost proti šíření plamene | m | 450 |  | 0 | SPCM | RTS |  |  | POL_NEZ | 21
856 | 34141302R | vodič CYY; silový, propojovací jednožilový; pevné uložení; jádro Cu plné holé; počet žil 1; jmen.průřez jádra 4,00 mm2; vnější průměr max 5,2 mm; izolace PVC; tl. izolace 1,2 mm; odolný proti šíření plamene | m | 60 |  | 0 | SPCM | RTS |  |  | POL_NEZ | 21
Díl: | M504 | Svítidla |  |  | 0 | [5 empty] | DIL
857 | 210201002S00 | Svítidlo montáž | kus | 1056 |  | 0 |  | Vlastní |  |  | POL_NEZ | 21
858 | 347 017617T | Kompaktní zářivka 18W/840 | ks | 36 |  | 0 |  | Vlastní |  |  | POL_NEZ | 21
859 | 347 017618T | Kompaktní zářivka 24W, patice 2G11, do svítidel H2 a T1 | ks | 72 |  | 0 |  | Vlastní |  |  | POL_NEZ | 21
860 | 347 020303T | Kompaktní zářivka 26w/840 | ks | 142 |  | 0 |  | Vlastní |  |  | POL_NEZ | 21
861 | 347 357374T | Kompaktní zářivka 42W/840 | ks | 140 |  | 0 |  | Vlastní |  |  | POL_NEZ | 21
862 | 347 52264.2T | Trubice zářivková 58W/840 | ks | 2 |  | 0 |  | Vlastní |  |  | POL_NEZ | 21
863 | 347 591384T | Zářivka 14W/840 | ks | 20 |  | 0 |  | Vlastní |  |  | POL_NEZ | 21
864 | 347 591421T | Zářivka 28W/840 | ks | 199 |  | 0 |  | Vlastní |  |  | POL_NEZ | 21
865 | 347 591445T | Zářivka 35W/840 | ks | 158 |  | 0 |  | Vlastní |  |  | POL_NEZ | 21
866 | 347 591582T | Zářivka 54W/840 | ks | 112 |  | 0 |  | Vlastní |  |  | POL_NEZ | 21
867 | 347 591643T | Zářivka 24W/840 | ks | 440 |  | 0 |  | Vlastní |  |  | POL_NEZ | 21
868 | 347 591644T | Zářivka 24W lineární G5, do svítidel H2 a T1 | ks | 144 |  | 0 |  | Vlastní |  |  | POL_NEZ | 21
869 | 347 591708T | Zářivka kruhová 60W/840 | ks | 49 |  | 0 |  | Vlastní |  |  | POL_NEZ | 21
870 | 347 796710T | Zářivka 49W/840 | ks | 380 |  | 0 |  | Vlastní |  |  | POL_NEZ | 21
871 | 34752233R | trubice zářivková třípásmová; lineární, pro všeobecné osvětlování; chladná bílá; 39 W; patice G 5; velikost 16 x 849 mm | kus | 48 |  | 0 | SPCM | RTS |  |  | POL_NEZ | 21
872 | 34752237R | trubice zářivková třípásmová; lineární, pro všeobecné osvětlování; chladná bílá; 80 W; patice G 5; velikost 16 x1449 mm | kus | 28 |  | 0 | SPCM | RTS |  |  | POL_NEZ | 21
873 | 34760411R | výbojka vysokotlaká, sodíková; 70 W; trubkovitá, s válcovou baňkou; l = 156 mm; d = 38 mm; patice E 27 | kus | 1 |  | 0 | SPCM | RTS |  |  | POL_NEZ | 21
874 | 348 VFU 007T | Svítidlo závěsné 4x54W, IP54, parabolická mřížka, svítídlo svítící pouze dolů, svítidlo je osazeno e | ks C1 | 7 |  | 0 |  | Vlastní |  |  | POL_NEZ | 21
875 | 348 VFU 009T | Svítidlo závěsné 3x24W, IP54, parabolická mřížka, svítídlo svítící pouze dolů, svítidlo je osazeno e | ks C2 | 80 |  | 0 |  | Vlastní |  |  | POL_NEZ | 21
876 | 348 VFU 011T | Svítidlo závěsné 4x24W, IP54, parabolická mřížka, svítídlo svítící pouze dolů, svítidlo je osazeno e | ks C4 | 43 |  | 0 |  | Vlastní |  |  | POL_NEZ | 21
877 | 348 VFU 012T | Svítidlo přisazené 4x24W, IP54, parabolická mřížka, svítídlo svítící pouze dolů, svítidlo je osazeno | ks C5 | 7 |  | 0 |  | Vlastní |  |  | POL_NEZ | 21
878 | 348 VFU 013T | Svítidlo přisazené 4x14W, IP54, parabolická mřížka, svítídlo svítící pouze dolů, svítidlo je osazeno | ks C6 | 5 |  | 0 |  | Vlastní |  |  | POL_NEZ | 21
879 | 348 VFU 014T | Svítidlo přisazené 4x54W, IP54, parabolická mřížka, svítídlo svítící pouze dolů, svítidlo je osazeno | ks C7 | 9 |  | 0 |  | Vlastní |  |  | POL_NEZ | 21
880 | 348 VFU 017T | Ultraštíhlé svítidlo v provedení závěsná s vyzařovací charakteristikou typu přímo-nepřímý pro 2 svět | ks E1 | 15 |  | 0 |  | Vlastní |  |  | POL_NEZ | 21
881 | 348 VFU 018T | Ultraštíhlé svítidlo v provedení závěsná s vyzařovací charakteristikou typu přímo-nepřímý pro 2 svět | ks E3 | 4 |  | 0 |  | Vlastní |  |  | POL_NEZ | 21
882 | 348 VFU 019T | Ultraštíhlé závěsné zářivkové svítidlo, 28W | ks E4 | 41 |  | 0 |  | Vlastní |  |  | POL_NEZ | 21
883 | 348 VFU 020T | Ultraštíhlé svítidlo v provedení závěsná s vyzařovací charakteristikou typu přímo-nepřímý pro 2 svět | ks E5 | 42 |  | 0 |  | Vlastní |  |  | POL_NEZ | 21
884 | 348 VFU 022T | Ultraštíhlé závěsné zářivkové svítidlo, 49W/840 | ks E6 | 126 |  | 0 |  | Vlastní |  |  | POL_NEZ | 21
885 | 348 VFU 026T | Ultraštíhlé svítidlo v provedení závěsná s vyzařovací charakteristikou typu přímo-nepřímý pro 2 svět | ks E7 | 2 |  | 0 |  | Vlastní |  |  | POL_NEZ | 21
886 | 348 VFU 027T | Ultraštíhlé svítidlo v provedení přisazené s vyzařovací charakteristikou typu přímé pro 2 světelný(é | ks E9 | 42 |  | 0 |  | Vlastní |  |  | POL_NEZ | 21
887 | 348 VFU 028T | Svítidlo vestavné LED 10W nad zrcadla | ks F1 | 3 |  | 0 |  | Vlastní |  |  | POL_NEZ | 21
888 | 348 VFU 029T | Svítidlo vestavné LED nad zrcadla 30W, IP64, bezrámečkové, vč trafa | ks F2 | 5 |  | 0 |  | Vlastní |  |  | POL_NEZ | 21
889 | 348 VFU 030T | Svítidlo vestavné LED nad zrcadla 26W, IP64, bezrámečkové, vč trafa | ks F3 | 4 |  | 0 |  | Vlastní |  |  | POL_NEZ | 21
890 | 348 VFU 031T | Svítidlo vestavné LED nad zrcadla 20W, IP64, bezrámečkové, vč trafa | ks F4 | 4 |  | 0 |  | Vlastní |  |  | POL_NEZ | 21
891 | 348 VFU 032T | Svítidlo vestavné LED nad zrcadla 18W, IP64, bezrámečkové, vč trafa | ks F5 | 4 |  | 0 |  | Vlastní |  |  | POL_NEZ | 21
892 | 348 VFU 033T | Svítidlo vestavné 2x26W, EVG, těleso svítidla je z pozinkovaného plechu, reflektor je z lesklého hli | ks G1 | 56 |  | 0 |  | Vlastní |  |  | POL_NEZ | 21
893 | 348 VFU 034T | Svítidlo vestavné 2x18W, EVG, těleso svítidla je z pozinkovaného plechu, reflektor je z lesklého hli | ks G2 | 18 |  | 0 |  | Vlastní |  |  | POL_NEZ | 21
894 | 348 VFU 035T | Svítidlo vestavné 1x26W, EVG, těleso svítidla je z pozinkovaného plechu, reflektor je z lesklého hli | ks G3 | 7 |  | 0 |  | Vlastní |  |  | POL_NEZ | 21
895 | 348 VFU 036T | Svítidlo přisazené 2x26W, EVG, těleso svítidla je vyrobeno z lakovaného ocelového plechu, kvalitní h | ks G4 | 11 |  | 0 |  | Vlastní |  |  | POL_NEZ | 21
896 | 348 VFU 037T | Svítidlo přisazené 1x26W, EVG, těleso svítidla je vyrobeno z lakovaného ocelového plechu, kvalitní h | ks G5 | 1 |  | 0 |  | Vlastní |  |  | POL_NEZ | 21
897 | 348 VFU 038T | Svítidlo přisazené 1x26W, EVG, těleso svítidla je vyrobeno z lakovaného ocelového plechu, kvalitní h | ks H1 | 6 |  | 0 |  | Vlastní |  |  | POL_NEZ | 21
898 | 348 VFU 039T | Svítidlo nástěnné 1x60W, EVG, korpus svítidla je z hliníku, barva bílá, difusor satined PMMA, průměr | ks H1N | 43 |  | 0 |  | Vlastní |  |  | POL_NEZ | 21
899 | 348 VFU 040T | Svítidlo nástěnné 2x24W+4x24W, EVG, korpus svítidla je z hliníku, barva bílá, difusor satined PMMA, | ks H2 | 30 |  | 0 |  | Vlastní |  |  | POL_NEZ | 21
900 | 348 VFU 041T | Svítidlo závěsné 6x39W, svítidlo svítí direct/indirect, korpus svítidla je z hliníku, barva bílá, di | ks K1 | 6 |  | 0 |  | Vlastní |  |  | POL_NEZ | 21
901 | 348 VFU 042T | Svítidlo přisazené 6x39W, svítidlo svítí direct, korpus svítidla je z hliníku, barva bílá, difusor o | ks K2 | 2 |  | 0 |  | Vlastní |  |  | POL_NEZ | 21
902 | 348 VFU 047T | Svítidlo nástěnné nouzové LED (adekvátní náhrada za 8W T5), IP40, vč piktogramů, 90min, možnost SE/S | ks N1 | 103 |  | 0 |  | Vlastní |  |  | POL_NEZ | 21
903 | 348 VFU 048T | Vysoce výkonné, přisazená montáž svítidlo pro 1-hodinové nouzové osvětlení, pro 1 světelný zdroj typ | ks N2 | 35 |  | 0 |  | Vlastní |  |  | POL_NEZ | 21
904 | 348 VFU 049T | Vysoce výkonné, přisazená montáž svítidlo pro 1-hodinové nouzové osvětlení, pro 1 světelný zdroj typ | ks N3 | 66 |  | 0 |  | Vlastní |  |  | POL_NEZ | 21
905 | 348 VFU 058T | Svítidlo přisazené 2x36W, EVG, s odolností proti stříkající vodě, je určeno pro osvětlení prostor s | ks Q1 | 1 |  | 0 |  | Vlastní |  |  | POL_NEZ | 21
906 | 348 VFU 059T | Svítidlo přisazené 2x58W, EVG, s odolností proti stříkající vodě, je určeno pro osvětlení prostor s , 2x58W | ks Q2 | 1 |  | 0 |  | Vlastní |  |  | POL_NEZ | 21
907 | 348 VFU 060T | Svítidlo nástěnné LED 5W, 230V, IP65, barva svítidla je šedá, teplota LED 3000K, vyzařování pouze do | ks R1 | 10 |  | 0 |  | Vlastní |  |  | POL_NEZ | 21
908 | 348 VFU 061T | Svítidlo vestavné bezrámečkové 2x24W+4x24W, EVG, opálový difusor, průměr 664mm. | ks T1 | 6 |  | 0 |  | Vlastní |  |  | POL_NEZ | 21
909 | 348 VFU 063T | Svítidlo přisazené 2x28W, stmívatelné, tělo svítidla z ocelového práškově lakovaného plechu, optická | ks U | 11 |  | 0 |  | Vlastní |  |  | POL_NEZ | 21
910 | 348 VFU 064.T | Svítidlo závěsné 2x42W, EVG, barva svítidla bílá, průměr svítidla 400mm, délka závěsu 2000mm, stínít | ks A2 | 70 |  | 0 |  | Vlastní |  |  | POL_NEZ | 21
911 | 348 VFU 065.TT | Technické svítidlo odolné vůči prachu a vlhkosti v krytí IP65, 2x35W s předřadníkem typu elektronick | ks B3 | 23 |  | 0 |  | Vlastní |  |  | POL_NEZ | 21
912 | 348 VFU 066.TT | Technické svítidlo odolné vůči prachu a vlhkosti v krytí IP65, 1x28W s předřadníkem typu elektronick | ks B4 | 3 |  | 0 |  | Vlastní |  |  | POL_NEZ | 21
913 | 348 VFU 067 | Svítidlo přisazené 2x35W, EVG, IP65, tělo svítidla z hliníkového profilu, tvrzené bezpečnostní sklo | ks B5 | 10 |  | 0 |  | Vlastní |  |  | POL_NEZ | 21
914 | 348 VFU 067T | Technické svítidlo odolné vůči prachu a vlhkosti v krytí IP65, 2x28W s předřadníkem typu elektronick | ks B1 | 41 |  | 0 |  | Vlastní |  |  | POL_NEZ | 21
915 | 348 VFU 068T | Svítidlo přisazené 2x49W, EVG, IP65, tělo svítidla z hliníkového profilu, tvrzené bezpečnostní sklo | ks B 6 | 22 |  | 0 |  | Vlastní |  |  | POL_NEZ | 21
916 | 348 VFU 069T | Svítidlo přisazené 2x80W, EVG, IP65, tělo svítidla z hliníkového profilu, tvrzené bezpečnostní sklo | ks B7 | 14 |  | 0 |  | Vlastní |  |  | POL_NEZ | 21
917 | 348 VFU 070T | Svítidlo přisazené 2x28W, stmívatelné, tělo svítidla z ocelového práškově lakovaného plechu, optická | ks UN | 3 |  | 0 |  | Vlastní |  |  | POL_NEZ | 21
918 | 348 VFU 071T | Svítidlo přisazené 2x28W, stmívatelné, tělo svítidla z ocelového práškově lakovaného plechu, optická | ks U1 | 6 |  | 0 |  | Vlastní |  |  | POL_NEZ | 21
919 | 348 VFU 072T | Svítidlo přisazené 2x54W, stmívatelné, tělo svítidla z ocelového práškově lakovaného plechu, optická | ks U1N | 2 |  | 0 |  | Vlastní |  |  | POL_NEZ | 21
920 | 348 VFU 073T | Svítidlo přisazené 1x54W, stmívatelné, speciální charakteristika na osvětlování školních tabulí, těl | ks U2 | 2 |  | 0 |  | Vlastní |  |  | POL_NEZ | 21
921 | 348 VFU 074T | Svítidlo nástěnné reflektorové výbojkové 70W, úhel vyzařování 26°, IP65, barva graphite. | ks V | 1 |  | 0 |  | Vlastní |  |  | POL_NEZ | 21
922 | VFU 0001 | Poplatek za recyklaci svítidel a zdrojů | kpl | 1 |  | 0 |  | Vlastní |  |  | POL_NEZ | 21
Díl: | M509 | Hromosvod |  |  | 0 | [5 empty] | DIL
| 210 22 Vedení uzemňovací | [8 empty] | 0
923 | 210220022RT1 | Vedení uzemňovací v zemi FeZn, D 8 - 10 mm, včetně drátu FeZn 10 mm | m | 30 |  | 0 | M21 | RTS |  |  | POL | 21
924 | 210220301RT2 | Svorka hromosvodová do 2 šroubů /SS, SZ, SO/, včetně dodávky svorky SS | kus | 4 |  | 0 | M21 | RTS |  |  | POL | 21
925 | 210220301RT3 | Svorka hromosvodová do 2 šroubů /SS, SZ, SO/, včetně dodávky svorky SZ | kus | 2 |  | 0 | M21 | RTS |  |  | POL | 21
926 | 210220362R00 | Zemnič tyčový, zaražení a připojení,do 4,5 m,soupr | kus | 6 |  | 0 | M21 | RTS |  |  | POL | 21
927 | 210220372RT1 | Úhelník ochranný nebo trubka s držáky do zdiva, včetně ochran.úhelníku + 2 držáky do zdi | kus | 2 |  | 0 | M21 | RTS |  |  | POL | 21
928 | 210220381R00 | Lišta ochranná dřevěná nebo umělá hmota, do 2 m | kus | 2 |  | 0 | M21 | RTS |  |  | POL | 21
929 | 210220391R00 | Vodivé spojení ochranné trubky s vodičem, oboustr. | kus | 2 |  | 0 | M21 | RTS |  |  | POL | 21
930 | 210220401RT1 | Označení svodu štítky, smaltované, umělá hmota, včetně dodávky štítku | kus | 2 |  | 0 | M21 | RTS |  |  | POL | 21
931 | 210220411R00 | Šroub napínací s okem, včetně vypnutí svodu | kus | 2 |  | 0 | M21 | RTS |  |  | POL | 21
932 | 210220431R00 | Tvarování montážního dílu jímače, ochr.trubky,úhel | kus | 2 |  | 0 | M21 | RTS |  |  | POL | 21
| 460 20-01 Hloubení kabelové rýhy šířky 35 cm | [8 empty] | 0
933 | 460200143RT2 | Výkop kabelové rýhy 35/60 cm hor.3, ruční výkop rýhy | m | 20 |  | 0 | M46 | RTS |  |  | POL | 21
| 460 57 Ruční zához kabelové rýhy se zhutněním | [8 empty] | 0
934 | 460570163R00 | Zához rýhy 35/80 cm, hornina třídy 3, se zhutněním | m | 20 |  | 0 | M46 | RTS |  |  | POL | 21
935 | 210220101RST2 | Vodiče svodové FeZn D do 10,Al 10,Cu 8 +podpěry, včetně dodávky drátu FeZn 10 mm | m | 90 |  | 0 |  | Vlastní |  |  | POL_NEZ | 21
936 | 210220201R01 | Trn upevněný do krovu | kus | 1 |  | 0 |  | Vlastní |  |  | POL_NEZ | 21
937 | 210220231R01 | Aktivní jímač | kus | 1 |  | 0 |  | Vlastní |  |  | POL_NEZ | 21
938 | 210220421R01 | Mosazný adaptační člen | kus | 1 |  | 0 |  | Vlastní |  |  | POL_NEZ | 21
939 | 354 41080T | Aktivní jímač DAT - CONTROLER PLUS 15 | ks | 1 |  | 0 |  | Vlastní |  |  | POL_NEZ | 21
940 | 354 41081T | AT - 101 Mosazný adaptační člen | ks | 1 |  | 0 |  | Vlastní |  |  | POL_NEZ | 21
941 | 354 41082T | T 0561 Stožárový segment k upevnění do krovu, žárový zinek | ks | 1 |  | 0 |  | Vlastní |  |  | POL_NEZ | 21
942 | 354 41083T | T- 0563 Trn pro stož.segment k upevnění do krovu, žárový zinek | ks | 1 |  | 0 |  | Vlastní |  |  | POL_NEZ | 21
943 | 354 41491T | Podpěra vedení pod taškovou ktytinu ve svahu | ks | 40 |  | 0 |  | Vlastní |  |  | POL_NEZ | 21
944 | 354 545 .34T | Šroub napínací s okem M 08 | ks | 2 |  | 0 |  | Vlastní |  |  | POL_NEZ | 21
945 | 35441415R | podpěra vedení do zdiva, do dřeva; provedení Fe/Zn; délka 150 mm | kus | 94 |  | 0 | SPCM | RTS |  |  | POL_NEZ | 21
946 | 35441435R | podpěra vedení do zdiva; provedení Fe/Zn; délka 150 mm | kus | 150 |  | 0 | SPCM | RTS |  |  | POL_NEZ | 21
947 | 35441930R | svorka na okapové trouby; provedení Fe/Zn | kus | 2 |  | 0 | SPCM | RTS |  |  | POL_NEZ | 21
948 | 35442090R | tyč zemnící; provedení Fe/Zn; délka 2 000 mm | kus | 6 |  | 0 | SPCM | RTS |  |  | POL_NEZ | 21
Díl: | MRC1 | Specifikace rozvaděče RC1, RC2 |  |  | 0 | [5 empty] | DIL
949 | 357 545.91T | Rozvaděč kompenzační 100kVAr, Standard 100 | ks | 2 |  | 0 |  | Vlastní |  |  | POL_NEZ | 21
Díl: | MRH1 | Specifikace rozvaděče RH1 |  |  | 0 | [5 empty] | DIL
| 210 12 Ústrojí jisticí | [8 empty] | 0
| Položky obsahují úplnou montáž, (sestavení částí v jeden celek, vyznačení upevňovacích bodů, připevnění na nosnou konstrukci pomocí šroubů, vyvážení přístroje, demontáž a montáž krytu) s montáží upevňovací konstrukce (včetně jejího sestavení nebo vyrobení na montáži) s případnou opravou nátěru poškozeného při dopravě nebo při montáži. | [9 empty] | SPX |  |  |  | Položky obsahují úplnou montáž, (sestavení částí v jeden celek, vyznačení upevňovacích bodů, připevnění na nosnou konstrukci pomocí šroubů, vyvážení přístroje, demontáž a montáž krytu) s montáží upevňovací konstrukce (včetně jejího sestavení nebo vyrobení na montáži) s případnou opravou nátěru poškozeného při dopravě nebo při montáži.
950 | 210120402R00 | Jistič vzduch.1pólový pomocných obvodů | kus | 3 |  | 0 | M21 | RTS |  |  | POL | 21
| 210 14 Ovládací, návěštní a signální přístroje | [8 empty] | 0
| Vyznačení upevňovacích bodů, případná montáž a demontáž částí přístroje, připevnění na nosnou konstrukci pomocí upevňovacích šroubů apod. a případná montáž upevňovací konstrukce. Zapojení přístrojů a vyzkoušení správnosti zapojení. | [9 empty] | SPX |  |  |  | Vyznačení upevňovacích bodů, případná montáž a demontáž částí přístroje, připevnění na nosnou konstrukci pomocí upevňovacích šroubů apod. a případná montáž upevňovací konstrukce. Zapojení přístrojů a vyzkoušení správnosti zapojení.
951 | 210140421R00 | Signálka s deskou + zapojení žárovky bez trafa | kus | 1 |  | 0 | M21 | RTS |  |  | POL | 21
| 210 16 Měřicí přístroje | [8 empty] | 0
952 | 210160682R00 | Montáž elektroměru - třífázový | kus | 2 |  | 0 | M21 | RTS |  |  | POL | 21
| 210 17 Transformátory | [8 empty] | 0
953 | 210170301R00 | Trafo měřící STE 10, 10M, 17, 18, proudu | kus | 4 |  | 0 | M21 | RTS |  |  | POL | 21
| 220 30-096 Svorka řadová RS | [8 empty] | 0
| Montáž řadové svorky včetně vybalení, očištění, nasunutí na konstrukci včetně izolačních přepázek a zajištění koncovými svěrkami, avšak bez nosné konstrukce. | [9 empty] | SPX |  |  |  | Montáž řadové svorky včetně vybalení, očištění, nasunutí na konstrukci včetně izolačních přepázek a zajištění koncovými svěrkami, avšak bez nosné konstrukce.
954 | 220300962R00 | Svorka řadová RS 6 - 10 | kus | 4 |  | 0 | M22 | RTS |  |  | POL | 21
955 | 210120473U00 | Mtž jistič nn 3pól -125A ve skříni | kus | 12 |  | 0 |  | URS |  |  | POL_NEZ | 21
956 | 900 T00 | HZS, Sestavení rozvaděče RS1 | h | 25 |  | 0 |  | Vlastní |  |  | POL_NEZ | 21
957 | 232 2001.T | OBAL NA VYKRESY | ks | 1 |  | 0 |  | Vlastní |  |  | POL_NEZ | 21
958 | 345 24480T | Pojistková vložka gG 100A | ks | 6 |  | 0 |  | Vlastní |  |  | POL_NEZ | 21
959 | 345 616 90.T | Štítek - výstražná tabulka dle ČSN | ks | 1 |  | 0 |  | Vlastní |  |  | POL_NEZ | 21
960 | 348 00910T | Signálka indikační 4LED 22mm - bílá | ks | 1 |  | 0 |  | Vlastní |  |  | POL_NEZ | 21
961 | 354 000002T | Svodič přepětí tř.B+C, TNC,100kA (10/350) | ks | 1 |  | 0 |  | Vlastní |  |  | POL_NEZ | 21
962 | 357 12150T | Skříň rozvaděčová oceloplechová 2000x800x500 | ks | 3 |  | 0 |  | Vlastní |  |  | POL_NEZ | 21
963 | 357 545.38T | Elektroměr modulární na DIN lištu pro nepřímé měření | ks | 1 |  | 0 |  | Vlastní |  |  | POL_NEZ | 21
964 | 358 0001T | Měřící transformátor proudu 630/5A, 15VA, 0,5% | ks | 4 |  | 0 |  | Vlastní |  |  | POL_NEZ | 21
965 | 358 14414T | Spínací blok | ks | 1 |  | 0 |  | Vlastní |  |  | POL_NEZ | 21
966 | 358 19586T | Spínací blok 630A, | ks | 2 |  | 0 |  | Vlastní |  |  | POL_NEZ | 21
967 | 358 19611T | Mechanické blokování | ks | 1 |  | 0 |  | Vlastní |  |  | POL_NEZ | 21
968 | 358 20204T | Jistič 100/3, deion | ks | 6 |  | 0 |  | Vlastní |  |  | POL_NEZ | 21
969 | 358 20205T | Jistič 160/3, deion | ks | 1 |  | 0 |  | Vlastní |  |  | POL_NEZ | 21
970 | 358 20222T | Jistič 80/3, | ks | 1 |  | 0 |  | Vlastní |  |  | POL_NEZ | 21
971 | 358 20223T | Připojovací sada | ks | 12 |  | 0 |  | Vlastní |  |  | POL_NEZ | 21
972 | 358 20224T | Jistič 63/3 deion, Icu 25kA, L | ks | 3 |  | 0 |  | Vlastní |  |  | POL_NEZ | 21
973 | 358 20225T | Jistič 125//3, deion,Icu 25kA, L | ks | 1 |  | 0 |  | Vlastní |  |  | POL_NEZ | 21
974 | 358 24750T | Připojovací sada | ks | 1 |  | 0 |  | Vlastní |  |  | POL_NEZ | 21
975 | 358 25120T | Blok odpínače | ks | 2 |  | 0 |  | Vlastní |  |  | POL_NEZ | 21
976 | 358 545.37T | Anylyzátor sítě | ks | 1 |  | 0 |  | Vlastní |  |  | POL_NEZ | 21
977 | 358 85901252410T | Nadproudová spoušť SE-BD0250-DTV3,250A | ks | 1 |  | 0 |  | Vlastní |  |  | POL_NEZ | 21
978 | 35822106T | Jistič do 63 A 1pólový charakter. B , jistič pomocných obvodů B4/1- HS | kus | 3 |  | 0 |  | Vlastní |  |  | POL_NEZ | 21
979 | 35824760R | odpínač pojistek počet pólů 3; vel.poj.vložky 22x58mm; max.proud poj.vložky 125 A; teplota okolí -25 do +55 °C; IP 20 | kus | 2 |  | 0 | SPCM | RTS |  |  | POL_NEZ | 21
Díl: | MRH2 | Specifikace rozvaděče RH2 |  |  | 0 | [5 empty] | DIL
| 210 12 Ústrojí jisticí | [8 empty] | 0
| Položky obsahují úplnou montáž, (sestavení částí v jeden celek, vyznačení upevňovacích bodů, připevnění na nosnou konstrukci pomocí šroubů, vyvážení přístroje, demontáž a montáž krytu) s montáží upevňovací konstrukce (včetně jejího sestavení nebo vyrobení na montáži) s případnou opravou nátěru poškozeného při dopravě nebo při montáži. | [9 empty] | SPX |  |  |  | Položky obsahují úplnou montáž, (sestavení částí v jeden celek, vyznačení upevňovacích bodů, připevnění na nosnou konstrukci pomocí šroubů, vyvážení přístroje, demontáž a montáž krytu) s montáží upevňovací konstrukce (včetně jejího sestavení nebo vyrobení na montáži) s případnou opravou nátěru poškozeného při dopravě nebo při montáži.
980 | 210120402R00 | Jistič vzduch.1pólový pomocných obvodů | kus | 2 |  | 0 | M21 | RTS |  |  | POL | 21
| 210 14 Ovládací, návěštní a signální přístroje | [8 empty] | 0
| Vyznačení upevňovacích bodů, případná montáž a demontáž částí přístroje, připevnění na nosnou konstrukci pomocí upevňovacích šroubů apod. a případná montáž upevňovací konstrukce. Zapojení přístrojů a vyzkoušení správnosti zapojení. | [9 empty] | SPX |  |  |  | Vyznačení upevňovacích bodů, případná montáž a demontáž částí přístroje, připevnění na nosnou konstrukci pomocí upevňovacích šroubů apod. a případná montáž upevňovací konstrukce. Zapojení přístrojů a vyzkoušení správnosti zapojení.
981 | 210140421R00 | Signálka s deskou + zapojení žárovky bez trafa | kus | 1 |  | 0 | M21 | RTS |  |  | POL | 21
| 210 16 Měřicí přístroje | [8 empty] | 0
982 | 210160682R00 | Montáž elektroměru - třífázový | kus | 1 |  | 0 | M21 | RTS |  |  | POL | 21
| 210 17 Transformátory | [8 empty] | 0
983 | 210170301R00 | Trafo měřící STE 10, 10M, 17, 18, proudu | kus | 4 |  | 0 | M21 | RTS |  |  | POL | 21
| 220 30-096 Svorka řadová RS | [8 empty] | 0
| Montáž řadové svorky včetně vybalení, očištění, nasunutí na konstrukci včetně izolačních přepázek a zajištění koncovými svěrkami, avšak bez nosné konstrukce. | [9 empty] | SPX |  |  |  | Montáž řadové svorky včetně vybalení, očištění, nasunutí na konstrukci včetně izolačních přepázek a zajištění koncovými svěrkami, avšak bez nosné konstrukce.
984 | 220300962R00 | Svorka řadová RS 6 - 10 | kus | 3 |  | 0 | M22 | RTS |  |  | POL | 21
985 | 210120473U00 | Mtž jistič nn 3pól -125A ve skříni | kus | 13 |  | 0 |  | URS |  |  | POL_NEZ | 21
986 | 900 T00 | HZS, Sestavení rozvaděče RS1 | h | 25 |  | 0 |  | Vlastní |  |  | POL_NEZ | 21
987 | 232 2001.T | OBAL NA VYKRESY | ks | 1 |  | 0 |  | Vlastní |  |  | POL_NEZ | 21
988 | 345 24480T | Pojistková vložka gG 100A | ks | 6 |  | 0 |  | Vlastní |  |  | POL_NEZ | 21
989 | 345 24481T | Vložka pojistková válcová gG 25A | ks | 2 |  | 0 |  | Vlastní |  |  | POL_NEZ | 21
990 | 345 33653T | Sada připojovací | kpl | 12 |  | 0 |  | Vlastní |  |  | POL_NEZ | 21
991 | 345 616 90.T | Štítek - výstražná tabulka dle ČSN | ks | 1 |  | 0 |  | Vlastní |  |  | POL_NEZ | 21
992 | 348 00910T | Signálka indikační 4LED 22mm - bílá | ks | 1 |  | 0 |  | Vlastní |  |  | POL_NEZ | 21
993 | 354 000002T | Svodič přepětí tř.B+C, TNC,100kA (10/350) | ks | 1 |  | 0 |  | Vlastní |  |  | POL_NEZ | 21
994 | 357 12150T | Skříň rozvaděčová oceloplechová 2000x800x500 | ks | 3 |  | 0 |  | Vlastní |  |  | POL_NEZ | 21
995 | 357 545.38T | Elektroměr modulární na DIN lištu pro nepřímé měření | ks | 1 |  | 0 |  | Vlastní |  |  | POL_NEZ | 21
996 | 358 0001T | Měřící transformátor proudu 630/5A, 15VA, 0,5% | ks | 4 |  | 0 |  | Vlastní |  |  | POL_NEZ | 21
997 | 358 14412T | Spínací blok | ks | 2 |  | 0 |  | Vlastní |  |  | POL_NEZ | 21
998 | 358 20204T | Jistič 100/3, deion | ks | 1 |  | 0 |  | Vlastní |  |  | POL_NEZ | 21
999 | 358 20212T | Jistič 25A, trojpólový, deion | ks | 3 |  | 0 |  | Vlastní |  |  | POL_NEZ | 21
1000 | 358 20215T | Jistič, trojpólový, 40A, deion | ks | 8 |  | 0 |  | Vlastní |  |  | POL_NEZ | 21
1001 | 358 20222T | Jistič 80/3, | ks | 1 |  | 0 |  | Vlastní |  |  | POL_NEZ | 21
1002 | 358 25120T | Blok odpínače | ks | 2 |  | 0 |  | Vlastní |  |  | POL_NEZ | 21
1003 | 358 545.37T | Anylyzátor sítě | ks | 1 |  | 0 |  | Vlastní |  |  | POL_NEZ | 21
1004 | 358 545.39T | Přepínač výkonový, čtyřpólový, 630A | ks | 1 |  | 0 |  | Vlastní |  |  | POL_NEZ | 21
1005 | 35822106T | Jistič do 63 A 1pólový charakter. B , jistič pomocných obvodů B4/1- HS | kus | 2 |  | 0 |  | Vlastní |  |  | POL_NEZ | 21
1006 | 35824758R | odpínač pojistek počet pólů 1; vel.poj.vložky 22x58mm; max.proud poj.vložky 125 A; teplota okolí -25 do +55 °C; IP 20 | kus | 2 |  | 0 | SPCM | RTS |  |  | POL_NEZ | 21
1007 | 35824760R | odpínač pojistek počet pólů 3; vel.poj.vložky 22x58mm; max.proud poj.vložky 125 A; teplota okolí -25 do +55 °C; IP 20 | kus | 2 |  | 0 | SPCM | RTS |  |  | POL_NEZ | 21
Díl: | MRH3 | Specifikace rozvaděče RH3 |  |  | 0 | [5 empty] | DIL
| 210 12 Ústrojí jisticí | [8 empty] | 0
| Položky obsahují úplnou montáž, (sestavení částí v jeden celek, vyznačení upevňovacích bodů, připevnění na nosnou konstrukci pomocí šroubů, vyvážení přístroje, demontáž a montáž krytu) s montáží upevňovací konstrukce (včetně jejího sestavení nebo vyrobení na montáži) s případnou opravou nátěru poškozeného při dopravě nebo při montáži. | [9 empty] | SPX |  |  |  | Položky obsahují úplnou montáž, (sestavení částí v jeden celek, vyznačení upevňovacích bodů, připevnění na nosnou konstrukci pomocí šroubů, vyvážení přístroje, demontáž a montáž krytu) s montáží upevňovací konstrukce (včetně jejího sestavení nebo vyrobení na montáži) s případnou opravou nátěru poškozeného při dopravě nebo při montáži.
1008 | 210120402R00 | Jistič vzduch.1pólový pomocných obvodů | kus | 1 |  | 0 | M21 | RTS |  |  | POL | 21
1009 | 210120453R00 | Jistič vzduchový 3pólový do 25 A ve skříni | kus | 8 |  | 0 | M21 | RTS |  |  | POL | 21
| 210 14 Ovládací, návěštní a signální přístroje | [8 empty] | 0
| Vyznačení upevňovacích bodů, případná montáž a demontáž částí přístroje, připevnění na nosnou konstrukci pomocí upevňovacích šroubů apod. a případná montáž upevňovací konstrukce. Zapojení přístrojů a vyzkoušení správnosti zapojení. | [9 empty] | SPX |  |  |  | Vyznačení upevňovacích bodů, případná montáž a demontáž částí přístroje, připevnění na nosnou konstrukci pomocí upevňovacích šroubů apod. a případná montáž upevňovací konstrukce. Zapojení přístrojů a vyzkoušení správnosti zapojení.
1010 | 210140421R00 | Signálka s deskou + zapojení žárovky bez trafa | kus | 1 |  | 0 | M21 | RTS |  |  | POL | 21
| 210 16 Měřicí přístroje | [8 empty] | 0
1011 | 210160682R00 | Montáž elektroměru - třífázový | kus | 1 |  | 0 | M21 | RTS |  |  | POL | 21
| 210 19 Rozvaděče, rozvodné skříně, desky, svorkovnice | [8 empty] | 0
| Sestavení dílců demontovaných z transportních důvodů, usazení, vyvážení, upevnění, montáž a zapojení demontovaných přístrojů, kontrola spojů a jejich dotažení. | [9 empty] | SPX |  |  |  | Sestavení dílců demontovaných z transportních důvodů, usazení, vyvážení, upevnění, montáž a zapojení demontovaných přístrojů, kontrola spojů a jejich dotažení.
1012 | 210192575R00 | Svorkovnice řadová pro vodič do 25 mm2 | kus | 6 |  | 0 | M21 | RTS |  |  | POL | 21
| 220 30-096 Svorka řadová RS | [8 empty] | 0
| Montáž řadové svorky včetně vybalení, očištění, nasunutí na konstrukci včetně izolačních přepázek a zajištění koncovými svěrkami, avšak bez nosné konstrukce. | [9 empty] | SPX |  |  |  | Montáž řadové svorky včetně vybalení, očištění, nasunutí na konstrukci včetně izolačních přepázek a zajištění koncovými svěrkami, avšak bez nosné konstrukce.
1013 | 220300962R00 | Svorka řadová RS 6 - 10 | kus | 18 |  | 0 | M22 | RTS |  |  | POL | 21
1014 | 220300963R00 | Svorka řadová RS 16 | kus | 9 |  | 0 | M22 | RTS |  |  | POL | 21
1015 | 220300963R00 | Svorka řadová RS 16 | kus | 21 |  | 0 | M22 | RTS |  |  | POL | 21
1016 | 220321401U00 | Mtž obvodu spínacího, páčkový spínač | kus | 2 |  | 0 |  | URS |  |  | POL_NEZ | 21
1017 | 900 T00 | HZS, Sestavení rozvaděče RS1 | h | 15 |  | 0 |  | Vlastní |  |  | POL_NEZ | 21
1018 | 232 2001.T | OBAL NA VYKRESY | ks | 1 |  | 0 |  | Vlastní |  |  | POL_NEZ | 21
1019 | 345 616 90.T | Štítek - výstražná tabulka dle ČSN | ks | 1 |  | 0 |  | Vlastní |  |  | POL_NEZ | 21
1020 | 34561104R | svornice RS 25/0 přírodní; typ řadová | kus | 27 |  | 0 | SPCM | RTS |  |  | POL_NEZ | 21
1021 | 348 00910T | Signálka indikační 4LED 22mm - bílá | ks | 1 |  | 0 |  | Vlastní |  |  | POL_NEZ | 21
1022 | 354 000002T | Svodič přepětí tř.B+C, TNC,100kA (10/350) | ks | 1 |  | 0 |  | Vlastní |  |  | POL_NEZ | 21
1023 | 357 12150T | Skříň rozvaděčová oceloplechová 2000x800x500 | ks | 1 |  | 0 |  | Vlastní |  |  | POL_NEZ | 21
1024 | 357 545.81T | Elektroměr třífázový 3x57-288/100-500V,1tarif,tř.1,dig. 80A | ks | 1 |  | 0 |  | Vlastní |  |  | POL_NEZ | 21
1025 | 358 20222T | Jistič 80/3, | ks | 1 |  | 0 |  | Vlastní |  |  | POL_NEZ | 21
1026 | 358 20223T | Připojovací sada | ks | 1 |  | 0 |  | Vlastní |  |  | POL_NEZ | 21
1027 | 358 20235T | Napěťová spoušť | ks | 1 |  | 0 |  | Vlastní |  |  | POL_NEZ | 21
1028 | 358 545.37T | Anylyzátor sítě | ks | 1 |  | 0 |  | Vlastní |  |  | POL_NEZ | 21
1029 | 35822106T | Jistič do 63 A 1pólový charakter. B , jistič pomocných obvodů B4/1- HS | kus | 1 |  | 0 |  | Vlastní |  |  | POL_NEZ | 21
1030 | 35822403R | jistič modulární do 63A; jmen.proud 25,00 A; charakt. B; počet pólů 3; tepl.okolí -30 do + 55 °C; IP 20 | kus | 2 |  | 0 | SPCM | RTS |  |  | POL_NEZ | 21
1031 | 35822404R | jistič modulární do 63A; jmen.proud 32,00 A; charakt. B; počet pólů 3; tepl.okolí -30 do + 55 °C; IP 20 | kus | 2 |  | 0 | SPCM | RTS |  |  | POL_NEZ | 21
1032 | 35822407R | jistič modulární do 63A; jmen.proud 63,00 A; charakt. B; počet pólů 3; tepl.okolí -30 do + 55 °C; IP 20 | kus | 4 |  | 0 | SPCM | RTS |  |  | POL_NEZ | 21
Díl: | MRO | Kabelové soubory |  |  | 0 | [5 empty] | DIL
| 210 81 Kabely silové | [8 empty] | 0
1033 | 210810046R00 | Kabel CYKY-m 750 V 3 x 2,5 mm2 pevně uložený | m | 121 |  | 0 | M21 | RTS |  |  | POL | 21
1034 | 210140201R01 | Tlačítko central stop v prosklené skříňce | kus | 1 |  | 0 |  | Vlastní |  |  | POL_NEZ | 21
1035 | 341 970140T | Topný okruh pro okapové žlaby | sada | 2 |  | 0 |  | Vlastní |  |  | POL_NEZ | 21
1036 | 341 970141T | Topný okruh pro okapové žlaby 19m/380W | sada | 1 |  | 0 |  | Vlastní |  |  | POL_NEZ | 21
1037 | 341 970202T | Samoregulační kabel 26 W | m | 3 |  | 0 |  | Vlastní |  |  | POL_NEZ | 21
1038 | 34111715101R | kabel 1-CHKE-V; se zvýšnou odolností proti šíření plamene, bezhalogenový ohnioodolný; volné nebo pevné uložení, možno i na hořlavý podklad; Cu jádro plné; počet a průřez žil 2x1,5mm2; vnější průměr 10,0 mm; teplota použití -30 až 90 °C; min.teplota pokládky -5 °C; splňuje požadavky na požární odolnost | m | 40 |  | 0 | SPCM | RTS |  |  | POL_NEZ | 21
1039 | 358 35571T | Tlačítko -CENTRAL STOP | ks | 1 |  | 0 |  | Vlastní |  |  | POL_NEZ | 21
| Celkem za objekt |  |  |  |  | 0 | [6 empty] | 15 | 21
[13 empty] | 0 | 0