## Stavební rozpočet
Soupis prací
Název stavby: |  |  | AREÁL VFU BRNO | Doba výstavby: |  |  |  | Objednatel:
Druh stavby: |  |  | SO 001 - REKONSTRUKCE A PŘÍSTAVBA OBJEKTU Č.32 | Začátek výstavby: |  |  |  | Projektant:
Lokalita: |  |  | BRNO | Konec výstavby: |  |  |  | Zhotovitel:
JKSO: |  |  |  | Zpracováno dne: |  |  |  | Zpracoval:
Č | Objekt | Kód | Zkrácený popis / Varianta | M.j. | Množství | Jednot. | Náklady (Kč) |  |  | Hmotnost (t) | [21 empty] | Uvažovaný Standard
|  |  | Rozměry |  |  | cena (Kč) | Dodávka | Montáž | Celkem | Jednot. | Celkem |  |  | Přesuny | Typ skupiny | HSV mat | HSV prac | PSV mat | PSV prac | Mont mat | Mont prac | Ostatní mat.
|  | 11 | Přípravné a přidružené práce |  |  |  | 0 | 0 | 0 |  | 3.5073 |  |  | 0 | HS | 0 | 0 | 0 | 0 | 0 | 0 | 0 | [6 empty] | 0 | 0 | 0
1 |  | 113107112R00 | Odstranění podkladu pl. 200 m2,kam.těžené tl.20 cm | m2 | 8 | 0 | 0 | 0 | 0 | 0.24 | 1.92 | 1 | 0 | [9 empty] | 0 | 0 | 0 | 21 | 0 | 0
|  |  | 10*0,8 |  | 8
2 |  | 113107142R00 | Odstranění podkladu pl.do 200 m2, živice tl. 10 cm | m2 | 8 | 0 | 0 | 0 | 0 | 0.181 | 1.448 | 1 | 0 | [9 empty] | 0 | 0 | 0 | 21 | 0 | 0
|  |  | 10*0,8 |  | 8
3 |  | 119001423R00 | Dočasné zajištění kabelů - v počtu nad 6 kabelů | m | 2 | 0 | 0 | 0 | 0 | 0.06963 | 0.13926 | 1 | 0 | [9 empty] | 0 | 0 | 0 | 21 | 0 | 0
|  | 12 | Odkopávky a prokopávky |  |  |  | 0 | 0 | 0 |  | 0 |  |  | 0 | HS | 0 | 0 | 0 | 0 | 0 | 0 | 0 | [6 empty] | 0 | 0 | 0
4 |  | 120001101R00 | Příplatek za ztížení vykopávky v blízkosti vedení | m3 | 3 | 0 | 0 | 0 | 0 | 0 | 0 | 1 | 0 | [9 empty] | 0 | 0 | 0 | 21 | 0 | 0
|  | 13 | Hloubené vykopávky |  |  |  | 0 | 0 | 0 |  | 0 |  |  | 0 | HS | 0 | 0 | 0 | 0 | 0 | 0 | 0 | [6 empty] | 0 | 0 | 0
5 |  | 132201209R00 | Příplatek za lepivost - hloubení rýh 200cm v hor.3 | m3 | 4.32 | 0 | 0 | 0 | 0 | 0 | 0 | 1 | 0 | [9 empty] | 0 | 0 | 0 | 21 | 0 | 0
|  |  | 14,4*0,3 |  | 4.32
6 |  | 132201211R00 | Hloubení rýh š.do 200 cm hor.3 do 100 m3 | m3 | 14.4 | 0 | 0 | 0 | 0 | 0 | 0 | 1 | 0 | [9 empty] | 0 | 0 | 0 | 21 | 0 | 0
|  |  | 15*1,2*0,8 |  | 14.4
|  | 16 | Přemístění výkopku |  |  |  | 0 | 0 | 0 |  | 0 |  |  | 0 | HS | 0 | 0 | 0 | 0 | 0 | 0 | 0 | [6 empty] | 0 | 0 | 0
7 |  | 161101101R00 | Svislé přemístění výkopku z hor.1-4 do 2,5 m | m3 | 14.4 | 0 | 0 | 0 | 0 | 0 | 0 | 1 | 0 | [9 empty] | 0 | 0 | 0 | 21 | 0 | 0
|  |  | 14,4 dle kubatury výkopu |  | 0
8 |  | 162701105R14 | Vodorovné přemístění výkopku z hor.1-4 do 10000 m | m3 | 4.8 | 0 | 0 | 0 | 0 | 0 | 0 | 1 | 0 | [9 empty] | 0 | 0 | 0 | 21 | 0 | 0
|  |  | 3,6+1,2 |  | 4.8
9 |  | 162701109R00 | Příplatek k vod. přemístění hor.1-4 za další 1 km - 5x | m3 | 24 | 0 | 0 | 0 | 0 | 0 | 0 | 1 | 0 | [9 empty] | 0 | 0 | 0 | 21 | 0 | 0
|  |  | 4,8*5 |  | 24
10 |  | 167101101R00 | Nakládání výkopku z hor.1-4 v množství do 100 m3 | m3 | 4.8 | 0 | 0 | 0 | 0 | 0 | 0 | 1 | 0 | [9 empty] | 0 | 0 | 0 | 21 | 0 | 0
|  |  | 4,8 v objemu lože a obsypu |  | 0
|  | 17 | Konstrukce ze zemin |  |  |  | 0 | 0 | 0 |  | 3.42 |  |  | 0 | HS | 0 | 0 | 0 | 0 | 0 | 0 | 0 | [6 empty] | 0 | 0 | 0
11 |  | 171201201R00 | Uložení sypaniny na skládku | m3 | 4.8 | 0 | 0 | 0 | 0 | 0 | 0 | 1 | 0 | [9 empty] | 0 | 0 | 0 | 21 | 0 | 0
|  |  | 4,8 v objemu lože a obsypu |  | 0
12 |  | 175101101R00 | Obsyp potrubí bez prohození sypaniny | m3 | 3.6 | 0 | 0 | 0 | 0 | 0 | 0 | 1 | 0 | [9 empty] | 0 | 0 | 0 | 21 | 0 | 0
|  |  | 15*0,3*0,8 |  | 3.6
13 |  | 175-5833729VD | Štěrkopísek frakce 0-4 | m3 | 3.6 | 0 | 0 | 0 | 0 | 0.95 | 3.42 | 1 | 0 | [9 empty] | 0 | 0 | 0 | 21 | 0 | 0
|  |  | dle pol. obsyp |  | 0
14 |  | 174101101R00 | Zásyp jam, rýh, šachet se zhutněním | m3 | 9.6 | 0 | 0 | 0 | 0 | 0 | 0 | 1 | 0 | [9 empty] | 0 | 0 | 0 | 21 | 0 | 0
|  |  | 14,4-4,8 |  | 9.6
15 |  | 175 20-9911VD | Poplatek za skládku | m3 | 4.8 | 0 | 0 | 0 | 0 | 0 | 0 | 1 | 0 | [9 empty] | 0 | 0 | 0 | 21 | 0 | 0
|  |  | 4,8 v objemu lože a obsypu |  | 0
|  | 18 | Povrchové úpravy terénu |  |  |  | 0 | 0 | 0 |  | 0 |  |  | 0 | HS | 0 | 0 | 0 | 0 | 0 | 0 | 0 | [6 empty] | 0 | 0 | 0
16 |  | 180401211R00 | Založení trávníku lučního výsevem v rovině | m2 | 4.8 | 0 | 0 | 0 | 0 | 0 | 0 | 1 | 0 | [9 empty] | 0 | 0 | 0 | 21 | 0 | 0
|  |  | 6*0,8 |  | 4.8
|  | 45 | Podkladní a vedlejší konstrukce (kromě vozovek a železničního svršku) |  |  |  | 0 | 0 | 0 |  | 1.3586 |  |  | 0 | HS | 0 | 0 | 0 | 0 | 0 | 0 | 0 | [6 empty] | 0 | 0 | 0
17 |  | 451572111RK1 | Lože pod potrubí z kameniva těženého 0 - 4 mm včetně dodávky materiálu | m3 | 1.2 | 0 | 0 | 0 | 0 | 1.1322 | 1.3586 | 1 | 0 | [9 empty] | 0 | 0 | 0 | 21 | 0 | 0
kraj Jihomoravský
|  |  | 15*0,1*0,8 |  | 1.2
|  | 56 | Podkladní vrstvy komunikací a zpevněných ploch |  |  |  | 0 | 0 | 0 |  | 4.9064 |  |  | 0 | HS | 0 | 0 | 0 | 0 | 0 | 0 | 0 | [6 empty] | 0 | 0 | 0
18 |  | 566901111R00 | Vyspravení podkladu po překopech štěrkopískem | m3 | 1.6 | 0 | 0 | 0 | 0 | 1.6867 | 2.6987 | 1 | 0 | [9 empty] | 0 | 0 | 0 | 21 | 0 | 0
|  |  | 10*0,2*0,8 |  | 1.6
19 |  | 566904111R00 | Vyspravení podkladu po překopech kam.obal.asfaltem | t | 1.6 | 0 | 0 | 0 | 0 | 1 | 1.6 | 1 | 0 | [9 empty] | 0 | 0 | 0 | 21 | 0 | 0
|  |  | 1,*0,1*0,8*2 |  | 0
20 |  | 572942111R00 | Vyspravení krytu po překopu lit.asfaltem, do 4 cm | m2 | 8 | 0 | 0 | 0 | 0 | 0.07596 | 0.60768 | 1 | 0 | [9 empty] | 0 | 0 | 0 | 21 | 0 | 0
|  |  | 10*0,8 |  | 8
|  | 723 | Vnitřní plynovod |  |  |  | 0 | 0 | 0 |  | 4.2868 |  |  | 0 | PS | 0 | 0 | 0 | 0 | 0 | 0 | 0 | [6 empty] | 0 | 0 | 0
21 |  | 723120202R00 | Potrubí ocelové závitové černé svařované DN 15 vč.sekání drážek a zapravení | m | 35 | 0 | 0 | 0 | 0 | 0.00509 | 0.17815 | 1 | 0 | [9 empty] | 0 | 0 | 0 | 21 | 0 | 0
|  |  | 30, 2+3NP v ceně je zahrnuta dod.a mont. potrubí a tvarovek vč. uchycení ke stav. konstrukci |  | 0
22 |  | 723120203R00 | Potrubí ocelové závitové černé svařované DN 20, vč.sekání drážek a zapravení | m | 160 | 0 | 0 | 0 | 0 | 0.01456 | 2.3296 | 1 | 0 | [9 empty] | 0 | 0 | 0 | 21 | 0 | 0
|  |  | 170, 2+3 NP, v ceně je zahrnuta dod.a mont. potrubí a tvarovek vč. uchycení ke stav. konstrukci |  | 0
23 |  | 723120204R00 | Potrubí ocelové závitové černé svařované DN 25, vč. sekání drážek a zapravení | m | 70 | 0 | 0 | 0 | 0 | 0.01249 | 0.8743 | 1 | 0 | [9 empty] | 0 | 0 | 0 | 21 | 0 | 0
|  |  | 70, 2+3 NP, v ceně je zahrnuta dod.a mont. potrubí a tvarovek vč. uchycení ke stav. konstrukci |  | 0
24 |  | 723150314R00 | Potrubí ocelové hladké černé svařované D 89/3,6 | m | 10 | 0 | 0 | 0 | 0 | 0.01254 | 0.1254 | 1 | 0 | [9 empty] | 0 | 0 | 0 | 21 | 0 | 0
|  |  | 10, 1PP, v ceně je zahrnuta dod.a mont. potrubí a tvarovek vč. uchycení ke stav. konstrukci |  | 0
25 |  | 723 23-0200VD | Trubka ocelová Bralen izolovaná 3",montáž+dodávka potrubí včetně tvarovek | m | 2 | 0 | 0 | 0 | 0 | 0.0023 | 0.0046 | 1 | 0 | [9 empty] | 0 | 0 | 0 | 21 | 0 | 0
26 |  | 723 00-0014VD | Potrubí Pe 100 SDR11 90x8,2mm vč, tvarovek, montáže uložení do výkopu | m | 10 | 0 | 0 | 0 | 0 | 0.01 | 0.1 | 1 | 0 | [9 empty] | 0 | 0 | 0 | 21 | 0 | 0
27 |  | 723 00-2960VD | Přechod PE/ocel ISO d90/DN80 | ks | 2 | 0 | 0 | 0 | 0 | 0.001 | 0.002 | 1 | 0 | [9 empty] | 0 | 0 | 0 | 21 | 0 | 0
28 |  | 286 00-01VD | Zakrytí plynu výstražnou fólií+Cu vodič | m | 10 | 0 | 0 | 0 | 0 | 0 | 0 | 1 | 0 | [9 empty] | 0 | 0 | 0 | 21 | 0 | 0
29 |  | 723150366R00 | Potrubí ocel. černé svařované-chráničky D 44,5/2,6 | m | 8.4 | 0 | 0 | 0 | 0 | 0.00301 | 0.025284 | 1 | 0 | [9 empty] | 0 | 0 | 0 | 21 | 0 | 0
|  |  | 12*0,7, Prostup přes stěnu, těsněno PUR pěnou |  | 0
30 |  | 723150367R00 | Potrubí ocel. černé svařované - chráničky D 57/2,9 | m | 8 | 0 | 0 | 0 | 0 | 0.00429 | 0.03432 | 1 | 0 | [9 empty] | 0 | 0 | 0 | 21 | 0 | 0
|  |  | 8*1, Prostup přes stěnu, podlahu, těsněno PUR pěnou |  | 0
31 |  | 723150371R00 | Potrubí ocel. černé svařované - chráničky D 108/4 | m | 3 | 0 | 0 | 0 | 0 | 0.01116 | 0.03348 | 1 | 0 | [9 empty] | 0 | 0 | 0 | 21 | 0 | 0
|  |  | 3*1, Prostup přes stěnu, těsněno PUR pěnou |  | 0
32 |  | 723150804R00 | Demontáž potrubí ocel.hladkého svařovaného do D 108 | m | 10 | 0 | 0 | 0 | 0 | 0.00981 | 0.0981 | 1 | 0 | [9 empty] | 0 | 0 | 0 | 21 | 0 | 0
33 |  | 722130919R00 | Oprava-přeřezání ocelové trubky do DN 100 | kus | 6 | 0 | 0 | 0 | 0 | 0 | 0 | 1 | 0 | [9 empty] | 0 | 0 | 0 | 21 | 0 | 0
34 |  | 723190914R00 | Navaření odbočky na plynové potrubí DN 25 | kus | 2 | 0 | 0 | 0 | 0 | 0.00025 | 0.0005 | 1 | 0 | [9 empty] | 0 | 0 | 0 | 21 | 0 | 0
35 |  | 723190251R00 | Vyvedení a upevnění plynovodních výpustek DN 15 | kus | 14 | 0 | 0 | 0 | 0 | 0.00093 | 0.01302 | 1 | 0 | [9 empty] | 0 | 0 | 0 | 21 | 0 | 0
|  |  | 13, 2+3NP, Určeno pro uzavírací armatury |  | 0
36 |  | 723190901R00 | Uzavření nebo otevření plynového potrubí | kus | 6 | 0 | 0 | 0 | 0 | 0 | 0 | 1 | 0 | [9 empty] | 0 | 0 | 0 | 21 | 0 | 0
37 |  | 723190907R00 | Odvzdušnění a napuštění plynového potrubí | m | 282 | 0 | 0 | 0 | 0 | 0 | 0 | 1 | 0 | [9 empty] | 0 | 0 | 0 | 21 | 0 | 0
|  |  | dle metráže potrubí |  | 0
38 |  | 723190909R00 | Zkouška tlaková plynového potrubí | kus | 4 | 0 | 0 | 0 | 0 | 0 | 0 | 1 | 0 | [9 empty] | 0 | 0 | 0 | 21 | 0 | 0
39 |  | 723213204R00 | Armatura pří.- kohout kulový K-85-111-616,DN 80 | soubor | 1 | 0 | 0 | 0 | 0 | 0.0327 | 0.0327 | 1 | 0 | [9 empty] | 0 | 0 | 0 | 21 | 0 | 0
40 |  | 723219104R00 | Montáž armatury přírubové plynovodní, DN 80 | kus | 1 | 0 | 0 | 0 | 0 | 0.00726 | 0.00726 | 1 | 0 | [9 empty] | 0 | 0 | 0 | 21 | 0 | 0
41 |  | 723237213R00 | Kohout kulový,2xvnitřní závit, plynový DN 15 | kus | 14 | 0 | 0 | 0 | 0 | 0.00024 | 0.00336 | 1 | 0 | [9 empty] | 0 | 0 | 0 | 21 | 0 | 0
|  |  | 13, 1+2+3NP |  | 0
42 |  | 723237214R00 | Kohout kulový,2xvnitřní závit, plynový DN 20 | kus | 13 | 0 | 0 | 0 | 0 | 0.00038 | 0.00494 | 1 | 0 | [9 empty] | 0 | 0 | 0 | 21 | 0 | 0
|  |  | 13, 2+3NP |  | 0
43 |  | 723237215R00 | Kohout kulový,2xvnitřní závit,plynový DN 25 | kus | 2 | 0 | 0 | 0 | 0 | 0.00061 | 0.00122 | 1 | 0 | [9 empty] | 0 | 0 | 0 | 21 | 0 | 0
|  |  | 2, 1PP |  | 0
44 |  | 723239101R00 | Montáž plynovodních armatur, 2 závity, G 1/2 | kus | 13 | 0 | 0 | 0 | 0 | 3e-05 | 0.00039 | 1 | 0 | [9 empty] | 0 | 0 | 0 | 21 | 0 | 0
45 |  | 723239102R00 | Montáž plynovodních armatur, 2 závity, G 3/4 | kus | 13 | 0 | 0 | 0 | 0 | 3e-05 | 0.00039 | 1 | 0 | [9 empty] | 0 | 0 | 0 | 21 | 0 | 0
46 |  | 723239103R00 | Montáž plynovodních armatur, 2 závity, G 1 | kus | 2 | 0 | 0 | 0 | 0 | 3e-05 | 6e-05 | 1 | 0 | [9 empty] | 0 | 0 | 0 | 21 | 0 | 0
47 |  | 723 00-9000VD | Dvířka pastová bílá 200x200mm vč. rámečku, dodávka, montáž | soub | 11 | 0 | 0 | 0 | 0 | 0 | 0 | 1 | 0 | [9 empty] | 0 | 0 | 0 | 21 | 0 | 0
48 |  | 723 214125VD | Šoupátko DN80 pro plyn s přivařovacími koncovkami PE, klín tv. litina, vřeteno nerez, těleso tv.litina, d+m | ks | 1 | 0 | 0 | 0 | 0 | 0.017 | 0.017 | 1 | 0 | [9 empty] | 0 | 0 | 0 | 21 | 0 | 0
49 |  | 723 214126VD | Montážní zemní souprava teleskopická 0,8-1,2m, pro DN80, d+m | ks | 1 | 0 | 0 | 0 | 0 | 0.005 | 0.005 | 1 | 0 | [9 empty] | 0 | 0 | 0 | 21 | 0 | 0
50 |  | 723 214127VD | Poklop uliční šoupátkový, plyn,teleskopický, vč.podbetonování d+m | ks | 1 | 0 | 0 | 0 | 0 | 0.021 | 0.021 | 1 | 0 | [9 empty] | 0 | 0 | 0 | 21 | 0 | 0
51 |  | 723150312R00 | Potrubí ocelové hladké černé svařované D 57/2,9 | m | 25 | 0 | 0 | 0 | 0 | 0.00815 | 0.20375 | 1 | 0 | [9 empty] | 0 | 0 | 0 | 21 | 0 | 0
|  |  | 25m, zabezpečení provozu 2. etapy |  | 0
52 |  | 722 01-2200VD | Vrtání prostupů pro vodovodní potrubí do prům.150mm | kus | 24 | 0 | 0 | 0 | 0 | 0 | 0 | 1 | 0 | [9 empty] | 0 | 0 | 0 | 21 | 0 | 0
|  |  | 12*d 60mm, 12*d150mm |  | 0
53 |  | 722 00-30065VD | Těsnění prostupů protipožárním tmelem | soub | 15 | 0 | 0 | 0 | 0 | 0 | 0 | 1 | 0 | [9 empty] | 0 | 0 | 0 | 21 | 0 | 0
54 |  | 721 01-0012VD | Zednické výpomoci | hod | 20 | 0 | 0 | 0 | 0 | 0 | 0 | 1 | 0 | [9 empty] | 0 | 0 | 0 | 21 | 0 | 0
55 |  | 723120805R00 | Demontáž potrubí svařovaného závitového DN 25-50 | m | 50 | 0 | 0 | 0 | 0 | 0.00342 | 0.171 | 1 | 0 | [9 empty] | 0 | 0 | 0 | 21 | 0 | 0
|  |  | 50, 1PP,1NP, 2NP |  | 0 | 0 |  |  | 0
56 |  | 723 99-0901VD | Demontáž potrubí vč. ekologické likvidace a uložení vybouraných hmot na skládku | hod | 20 | 0 | 0 | 0 | 0 | 0 | 0 | 1 | 0 | [9 empty] | 0 | 0 | 0 | 21 | 0 | 0
57 |  | 723290823R00 | Přesun vybouraných hmot - plynovody, H 12 - 24 m | t | 0.171 | 0 | 0 | 0 | 0 | 0 | 0 | 1 | 0 | [9 empty] | 0 | 0 | 0 | 21 | 0 | 0
|  | 767 | Konstrukce doplňkové stavební (zámečnické) |  |  |  | 0 | 0 | 0 |  | 0.0036 |  |  | 0 | PS | 0 | 0 | 0 | 0 | 0 | 0 | 0 | [6 empty] | 0 | 0 | 0
58 |  | 767995101R00 | Systémové uložení potrubí a zařízení | kg | 60 | 0 | 0 | 0 | 0 | 6e-05 | 0.0036 | 1 | 0 | [9 empty] | 0 | 0 | 0 | 21 | 0 | 0
59 |  | 998767102R00 | Přesun hmot pro zámečnické konstr., výšky do 12 m | t | 0.0036 | 0 | 0 | 0 | 0 | 0 | 0 | 5 | 0 | [9 empty] | 0 | 0 | 0 | 21 | 0 | 0
|  | H723 | Vnitřní plynovod |  |  |  | 0 | 0 | 0 |  | 0 |  |  | 0 | PR | 0 | 0 | 0 | 0 | 0 | 0 | 0 | [6 empty] | 0 | 0 | 0
60 |  | 998723103R00 | Přesun hmot pro vnitřní plynovod, výšky do 24 m | t | 4.2602 | 0 | 0 | 0 | 0 | 0 | 0 | 5 | 0 | [9 empty] | 0 | 0 | 0 | 21 | 0 | 0
[7 empty] | Celkem: |  | 0 | [13 empty] | 0 | 0 | 0
Poznámka:

## Stavební rozpočet - součet
Stavební rozpočet - rekapitulace
Název stavby: | AREÁL VFU BRNO |  | Objednatel:
Druh stavby: | SO 001 - REKONSTRUKCE A PŘÍSTAVBA OBJEKTU Č.32 |  | Projektant:
Lokalita: | BRNO |  | Zhotovitel:
Zpracoval: |  |  | Zpracováno dne: | 2013-10-25
Objekt | Kód | Zkrácený popis | Náklady (Kč) - dodávka | Náklady (Kč) - Montáž | Náklady (Kč) - celkem | Celková hmotnost (t)
| 11 | Přípravné a přidružené práce | 0 | 0 | 0 | 3.5073 | F | 0
| 12 | Odkopávky a prokopávky | 0 | 0 | 0 | 0 | F | 0
| 13 | Hloubené vykopávky | 0 | 0 | 0 | 0 | F | 0
| 16 | Přemístění výkopku | 0 | 0 | 0 | 0 | F | 0
| 17 | Konstrukce ze zemin | 0 | 0 | 0 | 3.42 | F | 0
| 18 | Povrchové úpravy terénu | 0 | 0 | 0 | 0 | F | 0
| 45 | Podkladní a vedlejší konstrukce (kromě vozovek a železničního svršku) | 0 | 0 | 0 | 1.3586 | F | 0
| 56 | Podkladní vrstvy komunikací a zpevněných ploch | 0 | 0 | 0 | 4.9064 | F | 0
| 723 | Vnitřní plynovod | 0 | 0 | 0 | 4.2602 | F | 0
| 767 | Konstrukce doplňkové stavební (zámečnické) | 0 | 0 | 0 | 0.0036 | F | 0
| H723 | Vnitřní plynovod | 0 | 0 | 0 | 0 | F | 0
|  |  |  | Celkem: | 0

## Krycí list rozpočtu
Krycí list rozpočtu
Název stavby: |  | AREÁL VFU BRNO |  | Objednatel: |  |  | IČ/DIČ:
Druh stavby: |  | SO 001 - REKONSTRUKCE A PŘÍSTAVBA OBJEKTU Č.32 |  | Projektant: |  |  | IČ/DIČ:
Lokalita: |  | BRNO |  | Zhotovitel: |  |  | IČ/DIČ:
Začátek výstavby: |  |  |  | Konec výstavby: |  |  | Položek: | 60
JKSO: |  |  |  | Zpracoval: |  |  | Datum:
Rozpočtové náklady v Kč
A | Základní rozpočtové náklady |  | B | Doplňkové náklady |  | C | Náklady na umístění stavby (NUS)
HSV | Dodávky | 0 | Práce přesčas |  | 0 | Zařízení staveniště |  | 0
| Montáž | 0 | Bez pevné podl. |  | 0 | Mimostav. doprava |  | 0
PSV | Dodávky | 0 | Kulturní památka |  | 0 | Územní vlivy |  | 0
| Montáž | 0 |  |  |  | Provozní vlivy |  | 0
"M" | Dodávky | 0 |  |  |  | Ostatní |  | 0
| Montáž | 0 |  |  |  | NUS z rozpočtu |  | 0
Ostatní materiál |  | 0
Přesun hmot a sutí |  | 0
ZRN celkem |  | 0 | DN celkem |  | 0 | NUS celkem |  | 0
Základ 0% |  | 0
Základ 15% |  | 0 | DPH 15% |  | 0 | Celkem bez DPH |  | 0
Základ 21% |  | 0 | DPH 21% |  | 0 | Celkem včetně DPH |  | 0
Projektant |  |  | Objednatel |  |  | Zhotovitel
Datum, razítko a podpis |  |  | Datum, razítko a podpis |  |  | Datum, razítko a podpis
Poznámka:
V barevně označených buňkách sloupce "Uvažovaný standard" vyplňte vámi nabízený typ (obchodní název)