## IO 005-Venkovní kanalizace, pří
ZADÁNÍ S VÝKAZEM VÝMĚR
Stavba: VFU-objekt 32, změna 06/2015
Objekt: IO 005-Venkovní kanalizace, přípojka vody
Poznámka: V barevně označených buňkách sloupce "Uvažovaný standard" vyplňte vámi nabízený typ (obchodní název)
JKSO: | [6 empty] | Datum: 29.5.2015
P.Č. | KCN | Kód položky | Popis | MJ | Množství celkem | Jednotková cena zadání | Celková cena zadání | Uvažovaný Standard
1 | 2 | 3 | 4 | 5 | 6 | 7 | 8 | 9
|  | HSV | Práce a dodávky HSV
|  | 1 | Zemní práce
1 | 001 | 115101201 | Čerpání vody na dopravní výšku do 10 m průměrný přítok do 500 l/min | hod | 50
2 | 001 | 119001401 | Dočasné zajištění potrubí ocelového nebo litinového DN do 200 | m | 1.2
3 | 001 | 119001422 | Dočasné zajištění kabelů a kabelových tratí z 6 volně ložených kabelů | m | 1.2
4 | 001 | 120001101 | Příplatek za ztížení vykopávky v blízkosti podzemního vedení | m3 | 4.08
|  |  | 2*1,2*1,7 |  | 4.08
|  |  | Součet |  | 4.08
5 | 001 | 132201201 | Hloubení rýh š do 2000 mm v hornině tř. 3 objemu do 100 m3 | m3 | 148.026
|  |  | "P1"11,3*(1,59+1,35)/2*1,2 |  | 19.933
|  |  | "J1"8,37*(3,3+3,69)/2*1,2 |  | 35.104
|  |  | "J2"8,56*(3,33+4,17)/2*1,2 |  | 38.52
|  |  | "Pj1"2,3*(3,3+3,1)/2*1 |  | 7.36
|  |  | "Pj2"1,7*(3,3+2,96)/2*1 |  | 5.321
|  |  | "P-Z1"11,8*(1,78+1,45)/2*1 |  | 19.057
|  |  | "P-Z2"3,2*(1,98+1,45)/2*1 |  | 5.488
|  |  | "P-Z3"2,85*(3,92+2,10)/2*1 |  | 8.579
|  |  | "P-Z4"2,85*(3,98+2,10)/2*1 |  | 8.664
|  | VÝKOP | Součet |  | 148.026
6 | 001 | 132201209 | Příplatek za lepivost k hloubení rýh š do 2000 mm v hornině tř. 3 | m3 | 74.013
|  |  | VÝKOP/2 |  | 74.013
|  |  | Součet |  | 74.013
7 | 001 | 151101101 | Zřízení příložného pažení a rozepření stěn rýh hl do 2 m | m2 | 82.312
|  |  | "P1"11,3*(1,59+1,35)/2*2 |  | 33.222
|  |  | "P-Z1"11,8*(1,78+1,45)/2*2 |  | 38.114
|  |  | "P-Z2"3,2*(1,98+1,45)/2*2 |  | 10.976
|  |  | Součet |  | 82.312
8 | 001 | 151101102 | Zřízení příložného pažení a rozepření stěn rýh hl do 4 m | m2 | 182.553
|  |  | "J1"8,37*(3,3+3,69)/2*2 |  | 58.506
|  |  | "J2"8,56*(3,33+4,17)/2*2 |  | 64.2
|  |  | "Pj1"2,3*(3,3+3,1)/2*2 |  | 14.72
|  |  | "Pj2"1,7*(3,3+2,96)/2*2 |  | 10.642
|  |  | "P-Z3"2,85*(3,92+2,1)/2*2 |  | 17.157
|  |  | "P-Z4"2,85*(3,98+2,1)/2*2 |  | 17.328
|  |  | Součet |  | 182.553
9 | 001 | 151101111 | Odstranění příložného pažení a rozepření stěn rýh hl do 2 m | m2 | 82.312
10 | 001 | 151101112 | Odstranění příložného pažení a rozepření stěn rýh hl do 4 m | m2 | 182.553
11 | 001 | 161101101 | Svislé přemístění výkopku z horniny tř. 1 až 4 hl výkopu do 2,5 m | m3 | 44.478
|  |  | 19,933+19,057+5,488 |  | 44.478
|  |  | Součet |  | 44.478
12 | 001 | 161101102 | Svislé přemístění výkopku z horniny tř. 1 až 4 hl výkopu do 4 m | m3 | 103.548
|  |  | 35,104+38,52+7,36+5,321+8,579+8,664 |  | 103.548
|  |  | Součet |  | 103.548
13 | 001 | 162701105 | Vodorovné přemístění do 10000 m výkopku/sypaniny z horniny tř. 1 až 4 | m3 | 148.026
|  |  | VÝKOP |  | 148.026
|  |  | Součet |  | 148.026
14 | 001 | 162701109 | Příplatek k vodorovnému přemístění výkopku/sypaniny z horniny tř. 1 až 4 ZKD 1000 m přes 10000 m | m3 | 740.13
|  |  | 5*VÝKOP |  | 740.13
|  |  | Součet |  | 740.13
15 | 001 | 171201201 | Uložení sypaniny na skládky | m3 | 740.13
16 | 001 | 171201211 | Poplatek za uložení odpadu ze sypaniny na skládce (skládkovné) | t | 251.644
|  |  | VÝKOP*1,7 |  | 251.644
|  |  | Součet |  | 251.644
17 | 001 | 174101101 | Zásyp jam, šachet rýh nebo kolem objektů sypaninou se zhutněním | m3 | 115.449
|  |  | VÝKOP-obsyp-PODSYP-(8,37+8,56)*3,14*0,2*0,2*0,25 |  | 115.449
|  | zásyp | Součet |  | 115.449
18 | 583 | 583373450 | štěrkopísek frakce 0-32 (D) | t | 231.591
|  |  | zásyp*1,18*1,7 |  | 231.591
|  |  | Součet |  | 231.591
19 | 001 | 175101101 | Obsypání potrubí bez prohození sypaniny z hornin tř. 1 až 4 uloženým do 3 m od kraje výkopu | m3 | 26.187
|  |  | "P1"11,3*0,4*1,2 |  | 5.424
|  |  | "J1,J2"(8,37+8,56)*0,5*1,2-(8,37+8,56)*0,2*0,2*3,014*0,25 |  | 9.648
|  |  | "Pj1,Pj2,P-Z1-Z4"(2,3+1,7+11,8+3,2+2,85+2,85)*0,45*1 |  | 11.115
|  | obsyp | Součet |  | 26.187
20 | 583 | 583373030 | štěrkopísek frakce 0-8 | t | 52.531
|  |  | obsyp*1,18*1,7 |  | 52.531
|  |  | Součet |  | 52.531
|  | 4 | Vodorovné konstrukce
21 | 271 | 451572111 | Lože pod potrubí otevřený výkop z kameniva drobného těženého | m3 | 5.858
|  |  | "P1,J1,J2"(11,3+8,37+8,56)*1,2*0,1 |  | 3.388
|  |  | "Pj1,2,P-Z1-4"(2,3+1,7+11,8+3,2+2,85+2,85)*1*0,1 |  | 2.47
|  | PODSYP | Součet |  | 5.858
|  | 8 | Trubní vedení
22 | 271 | 871211121 | Montáž potrubí z trubek z tlakového polyetylénu otevřený výkop svařovaných vnější průměr 63 mm | m | 11.3
23 | 286 | 286136600 | potrubí vodovodní z PE 100+, SDR 17, 63 x 3,8 mm | m | 11.3
24 | 271 | 871265221 | Kanalizační potrubí z tvrdého PVC-systém KG tuhost třídy SN8 DN100 | m | 4
25 | 271 | 871315221 | Kanalizační potrubí z tvrdého PVC-systém KG tuhost třídy SN8 DN150 | m | 20.7
26 | 271 | 871353121 | Montáž potrubí z kanalizačních trub z PP otevřený výkop sklon do 20 % DN 200 | m | 16.93
27 | 286 | 286171430 | trubka kanalizační PP SN 12, dl. 3m, DN 200 | kus | 2
28 | 286 | 286171510 | trubka kanalizační PP SN 12, dl.6m, DN 200 | kus | 2
29 | 271 | 877313123 | Montáž tvarovek jednoosých na potrubí z trub z PVC těsněných kroužkem otevřený výkop DN 150 | kus | 3
30 | 286 | 286113600 | koleno kanalizace plastové KGB 150x30° | kus | 2
31 | 286 | 286113610 | koleno kanalizace plastové KGB 150x45° | kus | 1
32 | 271 | 877375121 | Výřez a montáž tvarovek odbočných na potrubí z kanalizačních trub z PVC DN 300 | kus | 7
33 | 271 | 879221111 | Montáž vodovodní přípojky na potrubí DN 63 | kus | 1
34 | 271 | 891211111 | Montáž vodovodních šoupátek otevřený výkop DN 50 | kus | 1
35 | 271 | 891269111 | Montáž navrtávacích pasů na potrubí z jakýchkoli trub DN 100 | kus | 1
36 | 271 | 892233121 | Proplach a desinfekce vodovodního potrubí DN od 40 do 70 | m | 11.35
37 | 271 | 892241111 | Tlaková zkouška vodou potrubí do 80 | m | 11.3
38 | 271 | 892271111 | Tlaková zkouška vodou potrubí DN 100 nebo 125 | m | 4
39 | 271 | 892312121 | Tlaková zkouška vzduchem potrubí DN 150 těsnícím vakem ucpávkovým | úsek | 4
40 | 271 | 892352121 | Tlaková zkouška vzduchem potrubí DN 200 těsnícím vakem ucpávkovým | úsek | 2
41 | 7Y1 | RF010420W | REVIZNÍ ŠACHTA 425 - DNO KG 200 ÚHEL 30° (vč.těsnění) | ks | 2
Revizní šachta korugovaná 425 - DNO KG 200 ÚHEL 30° (vč.těsnění)
42 | 7Y1 | RP000430W | ŠACHT.ROURA BEZ HRDLA 425/3000 | ks | 2
ŠACHT.ROURA BEZ HRDLA 425/3000
43 | 7Y1 | RF001100W | TELESKOP. ROURA 425/375 (vč.těsnění) | ks | 2
TELESKOP. ROURA 425/375 (vč.těsnění)
44 | 7Y1 | RF000340W | POKLOP LITINOVÝ 425/40T DO TELESKOPU | ks | 2
POKLOP LITINOVÝ 425/40T DO TELESKOPU
45 | 7Y1 | IF261500W | SPOJKA "IN SITU" 160 | ks | 2
SPOJKA "IN SITU" 160
46 | 7Y1 | IF261000W | SPOJKA "IN SITU" 110 | ks | 2
SPOJKA "IN SITU" 110
47 | 271 | 899103111 | Osazení poklopů litinových nebo ocelových včetně rámů hmotnosti nad 100 do 150 kg | kus | 2
48 | 271 | 899401112 | Osazení poklopů litinových šoupátkových | kus | 1
49 | 422 | 422913520 | poklop litinový typ 504-šoupátkový | kus | 1
50 | 271 | 899712111 | Orientační tabulky na zdivu | kus | 2
51 |  | pc1 | Teleskopická zemní zákopová souprava | kus | 1
52 |  | pc2 | Navrtávací pas pro plastové potrubí DN100/50 s uzávěrem DN50 |  | 1
53 |  | pc3 | Výstražná folie | m | 12
54 |  | pc4 | trasovací vodič d4mm2 | m | 15
|  | 9 | Ostatní konstrukce a práce-bourání
55 | 005 | 977151126 | Jádrové vrty diamantovými korunkami do D 225 mm do stavebních materiálů | m | 1.5
|  | 99 | Přesun hmot
56 | 271 | 998276101 | Přesun hmot pro trubní vedení z trub z plastických hmot otevřený výkop | t | 0.837
Celkem