## Krycí list
SLEPÝ ROZPOČET
Rozpočet |  | 03221115 | Stavební část | JKSO
Objekt |  | Název objektu |  | SKP
0003 |  | Změna podzim 2015 |  | Měrná jednotka
Stavba |  | Název stavby |  | Počet jednotek
11-13-014 |  | VFU Brno, Palackého, objekt 32 |  | Náklady na m.j. | 0
Projektant |  |  |  | Typ rozpočtu
Zpracovatel projektu |  | 0
Objednatel
Dodavatel |  |  |  | Zakázkové číslo
Rozpočtoval |  |  |  | Počet listů
ROZPOČTOVÉ NÁKLADY
Základní rozpočtové náklady |  |  | Ostatní rozpočtové náklady
| HSV celkem | 0
Z | PSV celkem | 0
R | M práce celkem | 0
N | M dodávky celkem | 0
ZRN celkem |  | 0
HZS |  | 0
ZRN+HZS |  | 0 | Ostatní náklady neuvedené |  | 0
ZRN+ost.náklady+HZS |  | 0 | Ostatní náklady celkem |  | 0
Vypracoval |  |  | Za zhotovitele | Za objednatele
Jméno : |  |  | Jméno : | Jméno :
Datum : |  |  | Datum : | Datum :
Podpis : |  |  | Podpis: | Podpis:
Základ pro DPH |  | 21 | % | 0
DPH |  | 21 | % | 0
Základ pro DPH |  | 0 | % | 0
DPH |  | 0 | % | 0
CENA ZA OBJEKT CELKEM |  |  |  | 0
Poznámka :
V barevně označených buňkách sloupce "Uvažovaný standard" vyplňte vámi nabízený typ (obchodní název)

## Rekapitulace
Stavba : |  | 11-13-014 VFU Brno, Palackého, objekt 32 |  |  | Rozpočet : | 03221115
Objekt : |  | 0003 Změna podzim 2015 |  |  | Stavební část
REKAPITULACE STAVEBNÍCH DÍLŮ
| Stavební díl |  | HSV | PSV | Dodávka | Montáž | HZS
000 | Upozornění |  | 0 | 0 | 0 | 0 | 0
1 | Zemní práce |  | 0 | 0 | 0 | 0 | 0
11 | Přípravné a přidružené práce |  | 0 | 0 | 0 | 0 | 0
2 | Základy a zvláštní zakládání |  | 0 | 0 | 0 | 0 | 0
200 | Sanace |  | 0 | 0 | 0 | 0 | 0
21 | Úprava podloží a základ.spáry |  | 0 | 0 | 0 | 0 | 0
27 | Základy |  | 0 | 0 | 0 | 0 | 0
3 | Svislé a kompletní konstrukce |  | 0 | 0 | 0 | 0 | 0
342 | Sádrokartonové konstrukce |  | 0 | 0 | 0 | 0 | 0
401.1 | Statika - 1.část |  | 0 | 0 | 0 | 0 | 0
401.2 | Statika - 2.část |  | 0 | 0 | 0 | 0 | 0
612 | Úpravy povrchů |  | 0 | 0 | 0 | 0 | 0
63 | Podlahy a podlahové konstrukce |  | 0 | 0 | 0 | 0 | 0
634 | Podlahy, osazování |  | 0 | 0 | 0 | 0 | 0
800 | Hodinová zúčtovací sazba |  | 0 | 0 | 0 | 0 | 0
94 | Lešení a stavební výtahy |  | 0 | 0 | 0 | 0 | 0
95 | Dokončovací konstrukce na pozemních stavbách |  | 0 | 0 | 0 | 0 | 0
967 | Bourání, podchycování |  | 0 | 0 | 0 | 0 | 0
99 | Staveništní přesun hmot |  | 0 | 0 | 0 | 0 | 0
999 | Výpočty ploch |  | 0 | 0 | 0 | 0 | 0
711 | Izolace proti vodě |  | 0 | 0 | 0 | 0 | 0
713 | Izolace tepelné |  | 0 | 0 | 0 | 0 | 0
714 | Izolace akustické a protiotřesové |  | 0 | 0 | 0 | 0 | 0
721 | Vnitřní kanalizace |  | 0 | 0 | 0 | 0 | 0
762 | Konstrukce tesařské |  | 0 | 0 | 0 | 0 | 0
762.1 | Tesařské konstrukce pro statiku |  | 0 | 0 | 0 | 0 | 0
764 | Konstrukce klempířské |  | 0 | 0 | 0 | 0 | 0
765 | Krytiny tvrdé |  | 0 | 0 | 0 | 0 | 0
766 | Konstrukce truhlářské |  | 0 | 0 | 0 | 0 | 0
767 | Konstrukce zámečnické |  | 0 | 0 | 0 | 0 | 0
771 | Podlahy z dlaždic a obklady |  | 0 | 0 | 0 | 0 | 0
772 | Kamenné dlažby |  | 0 | 0 | 0 | 0 | 0
775 | Podlahy vlysové a parketové |  | 0 | 0 | 0 | 0 | 0
776 | Podlahy povlakové |  | 0 | 0 | 0 | 0 | 0
777 | Podlahy ze syntetických hmot |  | 0 | 0 | 0 | 0 | 0
781 | Obklady keramické |  | 0 | 0 | 0 | 0 | 0
783 | Nátěry |  | 0 | 0 | 0 | 0 | 0
784 | Malby |  | 0 | 0 | 0 | 0 | 0
789 | Skladby střech, stěn, stropů, podlah |  | 0 | 0 | 0 | 0 | 0
799 | Ostatní |  | 0 | 0 | 0 | 0 | 0
M43 | Montáže ocelových konstrukcí |  | 0 | 0 | 0 | 0 | 0
D96 | Přesuny suti a vybouraných hmot |  | 0 | 0 | 0 | 0 | 0
| CELKEM OBJEKT |  | 0 | 0 | 0 | 0 | 0
VEDLEJŠÍ ROZPOČTOVÉ NÁKLADY
Název VRN |  |  | Kč | % | Základna |  | Kč
[5 empty] | 0 |  | 0 | 8
| CELKEM VRN |  |  |  |  | 0

## Položky
Slepý rozpočet
Stavba : |  | 11-13-014 VFU Brno, Palackého, objekt 32 |  | Rozpočet: | 03221115
Objekt : |  | 0003 Změna podzim 2015 |  | Stavební část
P.č. | Číslo položky | Název položky | MJ | množství | cena / MJ | celkem (Kč) | Uvažovaný standard
Díl: | 000 | Upozornění | [7 empty] | 1
1 | 000000000T00 | Upozornění !!! |  | 0 | 0 | 0 |  |  |  | 2 | 1 | 1 | 1 | 1 | 0 | 0 | 0 | 0 | 0 | 1 | 1 | 0
|  | 1. Všechny R-položky jsou oceněny jako : |  | 0 |  |  |  |  | 1. Všechny R-položky jsou oceněny jako :
|  | kompletizované, včetně všech potřebných prací: |  | 0 |  |  |  |  | kompletizované, včetně všech potřebných prací:
|  | a materiálů dle projektu.: |  | 0 |  |  |  |  | a materiálů dle projektu.:
|  | 2. Při nejasnostech kontaktujte projektanta !: |  | 0 |  |  |  |  | 2. Při nejasnostech kontaktujte projektanta !:
|  | 3. SDRK příčky a podhledy jsou oceněny včetně : |  | 0 |  |  |  |  | 3. SDRK příčky a podhledy jsou oceněny včetně :
|  | revizních dvířek a klapek potřebné požární odolnosti, : |  | 0 |  |  |  |  | revizních dvířek a klapek potřebné požární odolnosti, :
|  | pokud nejsou vykázány ve výpisech výrobků.: |  | 0 |  |  |  |  | pokud nejsou vykázány ve výpisech výrobků.:
|  | Dále včetně zatmelení a přebroušení před finální: |  | 0 |  |  |  |  | Dále včetně zatmelení a přebroušení před finální:
|  | malbou, včetně úpravy styku se zdí systémovými : |  | 0 |  |  |  |  | malbou, včetně úpravy styku se zdí systémovými :
|  | lištami atd.: |  | 0 |  |  |  |  | lištami atd.:
|  | 4. Pokud se v položce vyskytuje obchodní název: |  | 0 |  |  |  |  | 4. Pokud se v položce vyskytuje obchodní název:
|  | materiálu nebo výrobce, jedná se pouze o upřesnění: |  | 0 |  |  |  |  | materiálu nebo výrobce, jedná se pouze o upřesnění:
|  | materiálového standardu, je možné použít i jiný: |  | 0 |  |  |  |  | materiálového standardu, je možné použít i jiný:
|  | materiál požadovaných vlastností.: |  | 0 |  |  |  |  | materiál požadovaných vlastností.:
|  | 5. Prosklené stěny jsou oceněny vč.případného SDRK: |  | 0 |  |  |  |  | 5. Prosklené stěny jsou oceněny vč.případného SDRK:
|  | nadpraží příslušné pož.odolnosti.: |  | 0 |  |  |  |  | nadpraží příslušné pož.odolnosti.:
|  | 6.Truhlářské, zámečnické, klempířské a jiné výrobky : |  | 0 |  |  |  |  | 6.Truhlářské, zámečnické, klempířské a jiné výrobky :
|  | jsou obsaženy v samostatné příloze tohoto rozpočtu.: |  | 0 |  |  |  |  | jsou obsaženy v samostatné příloze tohoto rozpočtu.:
|  | 7. V cenách výztuže ŽB konstrukcí jsou obsaženy i : |  | 0 |  |  |  |  | 7. V cenách výztuže ŽB konstrukcí jsou obsaženy i :
|  | náklady na ochranu proti bludným proudům (svary atd.). : |  | 0 |  |  |  |  | náklady na ochranu proti bludným proudům (svary atd.). :
|  | V cenách bednění jsou i náklady na bednění pohled.: |  | 0 |  |  |  |  | V cenách bednění jsou i náklady na bednění pohled.:
|  | betonu (zkosené lišty, skladba bednění dle pokynu : |  | 0 |  |  |  |  | betonu (zkosené lišty, skladba bednění dle pokynu :
|  | architekta atd.): |  | 0 |  |  |  |  | architekta atd.):
|  | 8. V cenách SDRK podhledů jsou i náklady na delší: |  | 0 |  |  |  |  | 8. V cenách SDRK podhledů jsou i náklady na delší:
|  | nebo atypické závěsy (např. délky přes 1 m nebo různě : |  | 0 |  |  |  |  | nebo atypické závěsy (např. délky přes 1 m nebo různě :
|  | dlouhé závěsy v případě montáže podhledu pod : |  | 0 |  |  |  |  | dlouhé závěsy v případě montáže podhledu pod :
|  | klenbou apod.): |  | 0 |  |  |  |  | klenbou apod.):
|  | 9. V cenách SDRK příček jsou i náklady na zhotovení nik: |  | 0 |  |  |  |  | 9. V cenách SDRK příček jsou i náklady na zhotovení nik:
|  | a drážek uvnitř příček + jejich opláštění po provedení: |  | 0 |  |  |  |  | a drážek uvnitř příček + jejich opláštění po provedení:
|  | rozvodů, také opláštění ostění dvěří atd. vč. dodržení: |  | 0 |  |  |  |  | rozvodů, také opláštění ostění dvěří atd. vč. dodržení:
|  | předepsané pož.odolnosti dle pož.zprávy.: |  | 0 |  |  |  |  | předepsané pož.odolnosti dle pož.zprávy.:
|  | 10. V cenách zateplovacích systémů a oprav omítek: |  | 0 |  |  |  |  | 10. V cenách zateplovacích systémů a oprav omítek:
|  | jsou i zakládací lišty, dilatační lišty: |  | 0 |  |  |  |  | jsou i zakládací lišty, dilatační lišty:
|  | a jiné potřebné systémové detaily včetně: |  | 0 |  |  |  |  | a jiné potřebné systémové detaily včetně:
|  | zakrytí oken fólií apod.: |  | 0 |  |  |  |  | zakrytí oken fólií apod.:
|  | 11. Číslování figur zdiva v sanacích nebo bouraných: |  | 0 |  |  |  |  | 11. Číslování figur zdiva v sanacích nebo bouraných:
|  | otvorů není na výkresech, je to pracovní označení : |  | 0 |  |  |  |  | otvorů není na výkresech, je to pracovní označení :
|  | pro rozpočtářku.: |  | 0 |  |  |  |  | pro rozpočtářku.:
|  | 12. Ochrana rozebrané střechy proti povětrnostním : |  | 0 |  |  |  |  | 12. Ochrana rozebrané střechy proti povětrnostním :
|  | vlivům je součástí zařízení staveniště.: |  | 0 |  |  |  |  | vlivům je součástí zařízení staveniště.:
|  | 13. V cenách betonových mazanin je i případná sanace: |  | 0 |  |  |  |  | 13. V cenách betonových mazanin je i případná sanace:
|  | smršťovacích trhlin dle popisu ve skladbách podlah.: |  | 0 |  |  |  |  | smršťovacích trhlin dle popisu ve skladbách podlah.:
|  | 14. V cenách úprav povrchů, zdiva, podhledů, SDRK: |  | 0 |  |  |  |  | 14. V cenách úprav povrchů, zdiva, podhledů, SDRK:
|  | konstrukcí atd. jsou obsaženy i náklady na pomocné: |  | 0 |  |  |  |  | konstrukcí atd. jsou obsaženy i náklady na pomocné:
|  | lešení nebo jinou pevnou pracovní podlahu (netýká: |  | 0 |  |  |  |  | lešení nebo jinou pevnou pracovní podlahu (netýká:
|  | se to fasády a místností, kde bude prostorové : |  | 0 |  |  |  |  | se to fasády a místností, kde bude prostorové :
|  | lešení).: |  | 0 |  |  |  |  | lešení).:
|  | 15. Rozpočet je vypracován v cenové soustavě: |  | 0 |  |  |  |  | 15. Rozpočet je vypracován v cenové soustavě:
|  | RTS DATA. Cenové a technické podmínky lze nalézt: |  | 0 |  |  |  |  | RTS DATA. Cenové a technické podmínky lze nalézt:
|  | na adrese www.cenovasoustava.cz.: |  | 0 |  |  |  |  | na adrese www.cenovasoustava.cz.:
|  | 16. Položky vlastní jsou všechny R-položky a položky: |  | 0 |  |  |  |  | 16. Položky vlastní jsou všechny R-položky a položky:
|  | s koncovkou V.xx, T.xx, U.xx.:0 |  | 0 |  |  |  |  | s koncovkou V.xx, T.xx, U.xx.:0
| Celkem za | 000 Upozornění |  |  |  | 0 |  |  |  | 4 |  |  |  |  | 0 | 0 | 0 | 0 | 0
Díl: | 1 | Zemní práce | [7 empty] | 1
2 | 132301401R00 | Hloubený výkop pod základy v hor.4 | m3 | 11.1187 | 0 | 0 |  |  |  | 2 | 1 | 1 | 1 | 1 | 0 | 0 | 0 | 0 | 0 | 1 | 1 | 0
|  | RŠ1:0,9*1,6*1,43 |  | 2.0592 |  |  |  |  | RŠ1:0,9*1,6*1,43
|  | RŠ3:0,97*1,5*1,43 |  | 2.0806 |  |  |  |  | RŠ3:0,97*1,5*1,43
|  | V.02:0,83*4,84*(4,99-4,04)+0,68*1,2*(4,99-4,04) |  | 4.5915 |  |  |  |  | V.02:0,83*4,84*(4,99-4,04)+0,68*1,2*(4,99-4,04)
|  | mč 029:0,6*(4,3+1,44)*0,32+0,86*4,67*0,32 |  | 2.3873 |  |  |  |  | mč 029:0,6*(4,3+1,44)*0,32+0,86*4,67*0,32
3 | 161101601R00 | Vytažení výkopku z pod základů, hor 1-4, hl.do 2 m | m3 | 11.119 | 0 | 0 |  |  |  | 2 | 1 | 1 | 1 | 1 | 0 | 0 | 0 | 0 | 0 | 1 | 1 | 0
4 | 162701105R00 | Vodorovné přemístění výkopku z hor.1-4 do 10000 m | m3 | 1591.19 | 0 | 0 |  |  |  | 2 | 1 | 1 | 1 | 1 | 0 | 0 | 0 | 0 | 0 | 1 | 1 | 0
|  | Zemina vhodná pro zásypy na meziskládku a zpět: |  | 0 |  |  |  |  | Zemina vhodná pro zásypy na meziskládku a zpět:
|  | (celkem 15 km):602,2*2 |  | 1204.4 |  |  |  |  | (celkem 15 km):602,2*2
|  | Přebytečná zemina na skládku (celkem 15 km): |  | 0 |  |  |  |  | Přebytečná zemina na skládku (celkem 15 km):
|  | 791,28+186,59+11,12-602,2 |  | 386.79 |  |  |  |  | 791,28+186,59+11,12-602,2
5 | 162701109R00 | Příplatek k vod. přemístění hor.1-4 za další 1 km | m3 | 7955.95 | 0 | 0 |  |  |  | 2 | 1 | 1 | 1 | 1 | 0 | 0 | 0 | 0 | 0 | 1 | 1 | 0
|  | Zemina vhodná pro zásypy na meziskládku a zpět: |  | 0 |  |  |  |  | Zemina vhodná pro zásypy na meziskládku a zpět:
|  | (celkem 15 km):602,2*2*5 |  | 6022 |  |  |  |  | (celkem 15 km):602,2*2*5
|  | Přebytečná zemina na skládku (celkem 15 km): |  | 0 |  |  |  |  | Přebytečná zemina na skládku (celkem 15 km):
|  | (791,28+186,59+11,12-602,2)*5 |  | 1933.95 |  |  |  |  | (791,28+186,59+11,12-602,2)*5
6 | 171201201V02 | Uložení sypaniny na skládku včetně poplatku za skládku (zemina) | m3 | 386.79 | 0 | 0 |  |  |  | 2 | 1 | 1 | 1 | 1 | 0 | 0 | 0 | 0 | 0 | 1 | 1 | 0
7 | 174101101R00 | Zásyp jam, rýh, šachet se zhutněním | m3 | 602.1966 | 0 | 0 |  |  |  | 2 | 1 | 1 | 1 | 1 | 0 | 0 | 0 | 0 | 0 | 1 | 1 | 0
|  | zásyp zeminou vně budovy (strojem + částečně: |  | 0 |  |  |  |  | zásyp zeminou vně budovy (strojem + částečně:
|  | ručně -těsně u líce budovy): |  | 0 |  |  |  |  | ručně -těsně u líce budovy):
|  | US.03:(7,3+5,4)*1,9*0,5*2,95-1,65*4,03*1,9+1,3*4*1,95 |  | 33.0977 |  |  |  |  | US.03:(7,3+5,4)*1,9*0,5*2,95-1,65*4,03*1,9+1,3*4*1,95
|  | -2,2*1,9*0,5*1,1 |  | -2.299 |  |  |  |  | -2,2*1,9*0,5*1,1
|  | US.04:(6,8+5)*1,9*0,5*2,95-1,65*3,66*1,9+1,7*1,8*3,1 |  | 31.0814 |  |  |  |  | US.04:(6,8+5)*1,9*0,5*2,95-1,65*3,66*1,9+1,7*1,8*3,1
|  | US.05:(2,77*2+3,9)*1*1 |  | 9.44 |  |  |  |  | US.05:(2,77*2+3,9)*1*1
|  | V.02:(6,7+4,95)*1,5*3,75-1,1*0,55*(5,2+4,8) |  | 59.4813 |  |  |  |  | V.02:(6,7+4,95)*1,5*3,75-1,1*0,55*(5,2+4,8)
|  | 141+IP.01 dle výkopů:43,6 |  | 43.6 |  |  |  |  | 141+IP.01 dle výkopů:43,6
|  | odpočet základů:-0,4*0,7*(2,8+2,7+2*(11,4+1,6+1,75)) |  | -9.8 |  |  |  |  | odpočet základů:-0,4*0,7*(2,8+2,7+2*(11,4+1,6+1,75))
|  | odpočet podkl.betonu:-0,6*0,1*(16,9+10,4+2*2+1,75*2) |  | -2.088 |  |  |  |  | odpočet podkl.betonu:-0,6*0,1*(16,9+10,4+2*2+1,75*2)
|  | sanace dle výkopu:553,17 |  | 553.17 |  |  |  |  | sanace dle výkopu:553,17
|  | odpočet tvar.panelů (ST2):-340,13*0,09 |  | -30.6117 |  |  |  |  | odpočet tvar.panelů (ST2):-340,13*0,09
|  | odpočet drenáže:-1*0,5*165,75 |  | -82.875 |  |  |  |  | odpočet drenáže:-1*0,5*165,75
8 | 174101102R00 | Zásyp ruční se zhutněním | m3 | 49.4886 | 0 | 0 |  |  |  | 2 | 1 | 1 | 1 | 1 | 0 | 0 | 0 | 0 | 0 | 1 | 1 | 0
|  | štěrkopískem (v budově): |  | 0 |  |  |  |  | štěrkopískem (v budově):
|  | V.02 za izol.přizdívkou:3,06*(1,3+0,65)*1,25*0,5 |  | 3.7294 |  |  |  |  | V.02 za izol.přizdívkou:3,06*(1,3+0,65)*1,25*0,5
|  | RŠ1:(1,9*2+1,6)*0,3*1,78 |  | 2.8836 |  |  |  |  | RŠ1:(1,9*2+1,6)*0,3*1,78
|  | RŠ2:(1,8*2+1,6)*0,4*1,13 |  | 2.3504 |  |  |  |  | RŠ2:(1,8*2+1,6)*0,4*1,13
|  | RŠ3:(1,6+1,95*2)*0,45*1,82 |  | 4.5045 |  |  |  |  | RŠ3:(1,6+1,95*2)*0,45*1,82
|  | 041:(5,98*0,27+1*0,6+0,4*0,15+0,8*0,66)*0,67 |  | 1.8777 |  |  |  |  | 041:(5,98*0,27+1*0,6+0,4*0,15+0,8*0,66)*0,67
|  | 1,15*0,4*0,67 |  | 0.3082 |  |  |  |  | 1,15*0,4*0,67
|  | 044:(6,5*2,2-1*(5,6+0,75+0,5))*0,67 |  | 4.9915 |  |  |  |  | 044:(6,5*2,2-1*(5,6+0,75+0,5))*0,67
|  | instal.vana:2,7*(2,5-1,9)*0,57 |  | 0.9234 |  |  |  |  | instal.vana:2,7*(2,5-1,9)*0,57
|  | vod.šachta:(2,7*3,1-1,6*2)*1,27 |  | 6.5659 |  |  |  |  | vod.šachta:(2,7*3,1-1,6*2)*1,27
|  | 2PP jímka:(1,2*1,2-1*1)*0,6 |  | 0.264 |  |  |  |  | 2PP jímka:(1,2*1,2-1*1)*0,6
|  | pro podbet.z druhé strany:3,66+1,53+3,9 |  | 9.09 |  |  |  |  | pro podbet.z druhé strany:3,66+1,53+3,9
|  | ostatní pomocné výkopy:12 |  | 12 |  |  |  |  | ostatní pomocné výkopy:12
9 | R 1-01 | Výkop vně budovy (strojem + částečně ručně -těsně u líce budovy) | m3 | 791.28 | 0 | 0 |  |  |  | 2 | 12 | 0 | 1 | 1 | 0 | 0 | 0 | 0 | 0 | 12 | 0 | 0
|  | US.03:(7,3+5,4)*1,9*0,5*2,95+4,2*1,85*0,3-1,78*1,8*1,1 |  | 34.3984 |  |  |  |  | US.03:(7,3+5,4)*1,9*0,5*2,95+4,2*1,85*0,3-1,78*1,8*1,1
|  | US.04:(6,8+5)*1,9*0,5*2,95+3,85*1,85*0,3-3,3*1,17*0,7 |  | 32.5036 |  |  |  |  | US.04:(6,8+5)*1,9*0,5*2,95+3,85*1,85*0,3-3,3*1,17*0,7
|  | US.05:(2,77*2+3,9)*1*1 |  | 9.44 |  |  |  |  | US.05:(2,77*2+3,9)*1*1
|  | V.02:3,06*1,3*1,2+3,7*3,45*3,75+(6,7+4,95)*1,5*3,75 |  | 118.1736 |  |  |  |  | V.02:3,06*1,3*1,2+3,7*3,45*3,75+(6,7+4,95)*1,5*3,75
|  | 141+IP.01:(12,6*3,8+1,8*(2,2+2,1)+1,85*1,8*2)*0,7 |  | 43.596 |  |  |  |  | 141+IP.01:(12,6*3,8+1,8*(2,2+2,1)+1,85*1,8*2)*0,7
|  | Mezisoučet |  | 238.1116 |  |  |  |  | Mezisoučet
|  | pro sanace (01/64): |  | 0 |  |  |  |  | pro sanace (01/64):
|  | J:(1,6+0,8)*1,65*0,5*(8+11,4)+0,6*0,6*23 |  | 46.692 |  |  |  |  | J:(1,6+0,8)*1,65*0,5*(8+11,4)+0,6*0,6*23
|  | Z+S:(2,4+2,1)*0,6*0,5*(14+13,8+3,8+6,5+9,7+14,2) |  | 83.7 |  |  |  |  | Z+S:(2,4+2,1)*0,6*0,5*(14+13,8+3,8+6,5+9,7+14,2)
|  | (2,4+2,1)*0,6*0,5*(6,5+3,8+13,9+14+6,3+6,5) |  | 68.85 |  |  |  |  | (2,4+2,1)*0,6*0,5*(6,5+3,8+13,9+14+6,3+6,5)
|  | (1,75+0,8)*1,9*0,5*(14+13,8+3,8+6,5+9,7+14,2) |  | 150.195 |  |  |  |  | (1,75+0,8)*1,9*0,5*(14+13,8+3,8+6,5+9,7+14,2)
|  | (1,75+0,8)*1,9*0,5*(6,5+3,8+13,9+14+6,3+6,5) |  | 123.5475 |  |  |  |  | (1,75+0,8)*1,9*0,5*(6,5+3,8+13,9+14+6,3+6,5)
|  | střed:(2*5,7+14,3)*1,3*2,4 |  | 80.184 |  |  |  |  | střed:(2*5,7+14,3)*1,3*2,4
|  | Mezisoučet |  | 553.1685 |  |  |  |  | Mezisoučet
10 | R 1-02 | Výkop uvnitř budovy (ruční) | m3 | 186.5916 | 0 | 0 |  |  |  | 2 | 12 | 0 | 2 | 1 | 0 | 0 | 0 | 0 | 0 | 12 | 0 | 0
|  | Podlahy-některé plochy jsou převzaty z výpočtu ploch: |  | 0 |  |  |  |  | Podlahy-některé plochy jsou převzaty z výpočtu ploch:
|  | bouraných podlah v dílu 999.: |  | 0 |  |  |  |  | bouraných podlah v dílu 999.:
|  | 001 :(59,34+1,97)*0,06 |  | 3.6786 |  |  |  |  | 001 :(59,34+1,97)*0,06
|  | 002 :13,37*0,1+(0,6*0,51+1,76*1,44+0,99*1,22)*0,54 |  | 3.523 |  |  |  |  | 002 :13,37*0,1+(0,6*0,51+1,76*1,44+0,99*1,22)*0,54
|  | 004,5 :15,62*0,1 |  | 1.562 |  |  |  |  | 004,5 :15,62*0,1
|  | 006 :9,2*0,24+(27,91+1,27)*0,1 |  | 5.126 |  |  |  |  | 006 :9,2*0,24+(27,91+1,27)*0,1
|  | 007:1,09*1,09*0,1 |  | 0.1188 |  |  |  |  | 007:1,09*1,09*0,1
|  | 008,9:19,12*0,24 |  | 4.5888 |  |  |  |  | 008,9:19,12*0,24
|  | 010:2,63*3,5*0,1 |  | 0.9205 |  |  |  |  | 010:2,63*3,5*0,1
|  | 011 :10,13*0,12 |  | 1.2156 |  |  |  |  | 011 :10,13*0,12
|  | 012:0,94*2,5*0,1 |  | 0.235 |  |  |  |  | 012:0,94*2,5*0,1
|  | 013 :11,99*0,1 |  | 1.199 |  |  |  |  | 013 :11,99*0,1
|  | 014 :12,59*0,12 |  | 1.5108 |  |  |  |  | 014 :12,59*0,12
|  | 015 :19,83*0,12 |  | 2.3796 |  |  |  |  | 015 :19,83*0,12
|  | 016:(5,35+3,13)*0,12 |  | 1.0176 |  |  |  |  | 016:(5,35+3,13)*0,12
|  | 017-019:2,98*2,02*0,12 |  | 0.7224 |  |  |  |  | 017-019:2,98*2,02*0,12
|  | 021:1,48*3,6*0,08 |  | 0.4262 |  |  |  |  | 021:1,48*3,6*0,08
|  | 022:3,45*1,5*2,5+(2,5+0,6)*3,45*0,5*1,38 |  | 20.3171 |  |  |  |  | 022:3,45*1,5*2,5+(2,5+0,6)*3,45*0,5*1,38
|  | 023-025:0,84*3,3*0,1+(1,79*2,3+0,96*0,96)*0,14 |  | 0.9826 |  |  |  |  | 023-025:0,84*3,3*0,1+(1,79*2,3+0,96*0,96)*0,14
|  | 026:(2,27*1,51+0,6*1,85)*0,12 |  | 0.5445 |  |  |  |  | 026:(2,27*1,51+0,6*1,85)*0,12
|  | 027:(20,07*2,06+1,1*0,97)*0,12 |  | 5.0893 |  |  |  |  | 027:(20,07*2,06+1,1*0,97)*0,12
|  | 028 :(41,98-0,24)*0,1 |  | 4.174 |  |  |  |  | 028 :(41,98-0,24)*0,1
|  | 029,30:(2,86*6,7+1,27*0,85-2,3*1,4)*0,1 |  | 1.7022 |  |  |  |  | 029,30:(2,86*6,7+1,27*0,85-2,3*1,4)*0,1
|  | 031:2,82*6,7*0,1 |  | 1.8894 |  |  |  |  | 031:2,82*6,7*0,1
|  | 032:(2,89*5,85+1,26*0,97)*0,1 |  | 1.8129 |  |  |  |  | 032:(2,89*5,85+1,26*0,97)*0,1
|  | 033:(2,95*5,85+1,17*0,97)*0,04 |  | 0.7357 |  |  |  |  | 033:(2,95*5,85+1,17*0,97)*0,04
|  | 034:31,12*0,1 |  | 3.112 |  |  |  |  | 034:31,12*0,1
|  | 035 :31,81*0,1 |  | 3.181 |  |  |  |  | 035 :31,81*0,1
|  | 036:(2,76*6,38+0,64*3,97)*0,06 |  | 1.209 |  |  |  |  | 036:(2,76*6,38+0,64*3,97)*0,06
|  | 037-039 :(14,07+1,75)*0,1 |  | 1.582 |  |  |  |  | 037-039 :(14,07+1,75)*0,1
|  | 040:3,45*1,5*2,5+(2,5+0,6)*3,45*0,5*1,4 |  | 20.424 |  |  |  |  | 040:3,45*1,5*2,5+(2,5+0,6)*3,45*0,5*1,4
|  | 041:1,44*3,5*0,03 |  | 0.1512 |  |  |  |  | 041:1,44*3,5*0,03
|  | 042:(2,94*3,3-1,35*2,1)*0,1+(1,35*2,1+0,9*0,38)*0,03 |  | 0.782 |  |  |  |  | 042:(2,94*3,3-1,35*2,1)*0,1+(1,35*2,1+0,9*0,38)*0,03
|  | 043:(2,94*1,29+0,99*0,99)*0,03 |  | 0.1432 |  |  |  |  | 043:(2,94*1,29+0,99*0,99)*0,03
|  | 044 :(44,73+1,94)*0,12 |  | 5.6004 |  |  |  |  | 044 :(44,73+1,94)*0,12
|  | 045:(2,66*4,2+0,9*(0,21+0,5))*0,06 |  | 0.7087 |  |  |  |  | 045:(2,66*4,2+0,9*(0,21+0,5))*0,06
|  | 046:1,6*2,6*0,14+(2,66*3,52-1,6*2,6)*0,06 |  | 0.8946 |  |  |  |  | 046:1,6*2,6*0,14+(2,66*3,52-1,6*2,6)*0,06
|  | 047:1,59*4,72*0,14+1,07*4,72*0,06 |  | 1.3537 |  |  |  |  | 047:1,59*4,72*0,14+1,07*4,72*0,06
|  | 053,054 :18,37*0,02 |  | 0.3674 |  |  |  |  | 053,054 :18,37*0,02
|  | 055 :(37,65-2,66)*0,06 |  | 2.0994 |  |  |  |  | 055 :(37,65-2,66)*0,06
|  | 057:(6,86*2,16+0,97*0,68)*0,14 |  | 2.1668 |  |  |  |  | 057:(6,86*2,16+0,97*0,68)*0,14
|  | 058-061 :39,6*0,06 |  | 2.376 |  |  |  |  | 058-061 :39,6*0,06
|  | 062,063:(2,75*6,38+1,13*0,97)*0,06 |  | 1.1185 |  |  |  |  | 062,063:(2,75*6,38+1,13*0,97)*0,06
|  | Mezisoučet |  | 112.7415 |  |  |  |  | Mezisoučet
|  | pro zesílení podkl.betonu (pod příčky): |  | 0 |  |  |  |  | pro zesílení podkl.betonu (pod příčky):
|  | 0,1*(0,3*2,45*2+0,6*1,76+0,45*(6,1+2,62+2,94+1,41)) |  | 0.8408 |  |  |  |  | 0,1*(0,3*2,45*2+0,6*1,76+0,45*(6,1+2,62+2,94+1,41))
|  | ostatní výkopy uvnitř budovy: |  | 0 |  |  |  |  | ostatní výkopy uvnitř budovy:
|  | RŠ1:1,9*1,9*1,78 |  | 6.4258 |  |  |  |  | RŠ1:1,9*1,9*1,78
|  | RŠ2:2,2*1,8*1,13 |  | 4.4748 |  |  |  |  | RŠ2:2,2*1,8*1,13
|  | RŠ3:2,5*1,95*1,82 |  | 8.8725 |  |  |  |  | RŠ3:2,5*1,95*1,82
|  | 041-01/50 pro kanál a podbet.:(1,44*5,98+1*0,6)*0,67 |  | 6.1715 |  |  |  |  | 041-01/50 pro kanál a podbet.:(1,44*5,98+1*0,6)*0,67
|  | (0,4*0,15+0,8*0,66)*0,67 |  | 0.394 |  |  |  |  | (0,4*0,15+0,8*0,66)*0,67
|  | 044-kanál:6,5*2,2*0,67 |  | 9.581 |  |  |  |  | 044-kanál:6,5*2,2*0,67
|  | instal.vana:2,7*2,5*0,57 |  | 3.8475 |  |  |  |  | instal.vana:2,7*2,5*0,57
|  | vodoměrná šachta:2,7*3,1*1,27 |  | 10.6299 |  |  |  |  | vodoměrná šachta:2,7*3,1*1,27
|  | 2PP jímka:1,2*1,2*0,6 |  | 0.864 |  |  |  |  | 2PP jímka:1,2*1,2*0,6
|  | 2PP základy:0,45*1*(0,61+0,86) |  | 0.6615 |  |  |  |  | 2PP základy:0,45*1*(0,61+0,86)
|  | pro podbetonování z druhé strany: |  | 0 |  |  |  |  | pro podbetonování z druhé strany:
|  | 041:(4,4+1,2+3,5)*0,6*0,67 |  | 3.6582 |  |  |  |  | 041:(4,4+1,2+3,5)*0,6*0,67
|  | RŠ3:1,4*0,6*1,82 |  | 1.5288 |  |  |  |  | RŠ3:1,4*0,6*1,82
|  | V.02:0,6*1,25*(4+0,6*2) |  | 3.9 |  |  |  |  | V.02:0,6*1,25*(4+0,6*2)
|  | ostatní pomocné výkopy - odhad:12 |  | 12 |  |  |  |  | ostatní pomocné výkopy - odhad:12
|  | Mezisoučet |  | 73.8503 |  |  |  |  | Mezisoučet
11 | R 1-03 | Třídění výkopku a separace vhodné zeminy pro zásypy | m3 | 791.28 | 0 | 0 |  |  |  | 2 | 12 | 0 | 3 | 1 | 0 | 0 | 0 | 0 | 0 | 12 | 0 | 0
|  | dle výkopu vně budovy:791,28 |  | 791.28 |  |  |  |  | dle výkopu vně budovy:791,28
12 | R 1-04 | Stabilizace zeminy vápnem (cca 3%) | m3 | 602.2 | 0 | 0 |  |  |  | 2 | 12 | 0 | 4 | 1 | 0 | 0 | 0 | 0 | 0 | 12 | 0 | 0
|  | dle strojního zásypu zeminou:602,2 |  | 602.2 |  |  |  |  | dle strojního zásypu zeminou:602,2
13 | R 1-05 | Podchycení ohradní zdi u JZ rohu budovy při výkopech a při provádění sanačních opatření | ks | 1 | 0 | 0 |  |  |  | 2 | 12 | 0 | 5 | 1 | 0 | 0 | 0 | 0 | 0 | 12 | 0 | 0
|  | Položka obsahuje nutné práce pro zajištění stability: |  | 0 |  |  |  |  | Položka obsahuje nutné práce pro zajištění stability:
|  | ohradní zdi, včetně uvedení zdi do původního stavu,: |  | 0 |  |  |  |  | ohradní zdi, včetně uvedení zdi do původního stavu,:
|  | pokud bude poškozena omítka nebo nátěr apod.:1 |  | 1 |  |  |  |  | pokud bude poškozena omítka nebo nátěr apod.:1
14 | 58300001 | Štěrkopísek (štěrk) pro zásypy | m3 | 49.9849 | 0 | 0 |  |  |  | 2 | 3 | 1 | 58300001 | 1 | 0 | 0 | 0 | 0 | 0 | 3 | 1 | 1.67
|  | ruční zásyp v budově:49,49*1,01 |  | 49.9849 |  |  |  |  | ruční zásyp v budově:49,49*1,01
| Celkem za | 1 Zemní práce |  |  |  | 0 |  |  |  | 4 |  |  |  |  | 0 | 0 | 0 | 0 | 0
Díl: | 11 | Přípravné a přidružené práce | [7 empty] | 1
15 | R 1-01 | L1 - zatravnění plochy | m2 | 265 | 0 | 0 |  |  |  | 2 | 12 | 0 | 6 | 1 | 0 | 0 | 0 | 0 | 0 | 12 | 0 | 0
|  | Kompletní provedení dle skladby L1 (nákup a dovoz: |  | 0 |  |  |  |  | Kompletní provedení dle skladby L1 (nákup a dovoz:
|  | ornice tl. 150 mm, ohumusení plochy, srovnání, osetí: |  | 0 |  |  |  |  | ornice tl. 150 mm, ohumusení plochy, srovnání, osetí:
|  | travním semenem, zalévání atd.: |  | 0 |  |  |  |  | travním semenem, zalévání atd.:
|  | Včetně srovnání a přípravy podkladu pod touto plochou.: |  | 0 |  |  |  |  | Včetně srovnání a přípravy podkladu pod touto plochou.:
|  | Změřeno v autocadu:265 |  | 265 |  |  |  |  | Změřeno v autocadu:265
| Celkem za | 11 Přípravné a přidružené práce |  |  |  | 0 |  |  |  | 4 |  |  |  |  | 0 | 0 | 0 | 0 | 0
Díl: | 2 | Základy a zvláštní zakládání | [7 empty] | 1
16 | 289971211R00 | Zřízení vrstvy z geotextilie sklon do 1:5 š.do 3 m | m2 | 59.7576 | 0 | 0 |  |  |  | 2 | 1 | 1 | 1 | 1 | 0 | 0 | 0 | 0 | 0 | 1 | 1 | 3e-05
|  | K3 - IP.01:59,75760 |  | 59.7576 |  |  |  |  | K3 - IP.01:59,75760
17 | 69366198R | Geotextilie 300 g/m2 š. 200cm 100% PP | m2 | 65.7334 | 0 | 0 |  |  |  | 2 | 3 | 1 | 69366198R | 1 | 0 | 0 | 0 | 0 | 0 | 3 | 1 | 0.0003
|  | K3 - IP.01:59,75760*1,1 |  | 65.7334 |  |  |  |  | K3 - IP.01:59,75760*1,1
| Celkem za | 2 Základy a zvláštní zakládání |  |  |  | 0 |  |  |  | 4 |  |  |  |  | 0 | 0 | 0 | 0 | 0
Díl: | 200 | Sanace | [7 empty] | 1
18 | 612421615R00 | Omítka vnitřní zdiva, MVC, hrubá zatřená | m2 | 50 | 0 | 0 |  |  |  | 2 | 1 | 1 | 1 | 1 | 0 | 0 | 0 | 0 | 0 | 1 | 1 | 0.03921
|  | obětované omítky v 1PP:50 |  | 50 |  |  |  |  | obětované omítky v 1PP:50
19 | 622451122R00 | Omítka vnější stěn, MC, hrubá zatřená | m2 | 194.23 | 0 | 0 |  |  |  | 2 | 1 | 1 | 1 | 1 | 0 | 0 | 0 | 0 | 0 | 1 | 1 | 0.04793
|  | pod izolační opatření (sanace): |  | 0 |  |  |  |  | pod izolační opatření (sanace):
|  | detail A dle stěrky:60,14 |  | 60.14 |  |  |  |  | detail A dle stěrky:60,14
|  | detail B dle stěrky:134,09 |  | 134.09 |  |  |  |  | detail B dle stěrky:134,09
20 | R 200-01 | Dodatečná infuzní clona - kompletní provedení dle popisu v čl.3.1.1.1. tech.zprávy sanací | m2 | 316.412 | 0 | 0 |  |  |  | 2 | 12 | 0 | 7 | 1 | 0 | 0 | 0 | 0 | 0 | 12 | 0 | 0
|  | Položka obsahuje vrty D 12 mm, jejich vyčištění stlač.: |  | 0 |  |  |  |  | Položka obsahuje vrty D 12 mm, jejich vyčištění stlač.:
|  | vzduchem a napuštění akrylátovým gelem včetně: |  | 0 |  |  |  |  | vzduchem a napuštění akrylátovým gelem včetně:
|  | dodávky gelu, zaslepení otvorů. Měrnou jednotkou: |  | 0 |  |  |  |  | dodávky gelu, zaslepení otvorů. Měrnou jednotkou:
|  | je půdorysná plocha zdiva. 70% této plochy se : |  | 0 |  |  |  |  | je půdorysná plocha zdiva. 70% této plochy se :
|  | uvažuje izolované infuzní clonou a 30% podřezáním : |  | 0 |  |  |  |  | uvažuje izolované infuzní clonou a 30% podřezáním :
|  | a vložením folie (viz násl.položka). Technologický : |  | 0 |  |  |  |  | a vložením folie (viz násl.položka). Technologický :
|  | postup viz tech.zpráva a výkres sanací.: |  | 0 |  |  |  |  | postup viz tech.zpráva a výkres sanací.:
|  | Vodorovná clona: |  | 0 |  |  |  |  | Vodorovná clona:
|  | 001-1:0,99*(7,92-1,25)+1,25*0,6 |  | 7.3533 |  |  |  |  | 001-1:0,99*(7,92-1,25)+1,25*0,6
|  | 001-2:0,99*(6,07-1,37*2)*0,6*1,37*2+1,37*0,6 |  | 6.2418 |  |  |  |  | 001-2:0,99*(6,07-1,37*2)*0,6*1,37*2+1,37*0,6
|  | 0,99*(2,11+0,5-1,37) |  | 1.2276 |  |  |  |  | 0,99*(2,11+0,5-1,37)
|  | 001-3:0,895*(7,56-2,37) |  | 4.645 |  |  |  |  | 001-3:0,895*(7,56-2,37)
|  | 001-4:0,5*(6,93-2,56) |  | 2.185 |  |  |  |  | 001-4:0,5*(6,93-2,56)
|  | 001-5:0,5*0,8 |  | 0.4 |  |  |  |  | 001-5:0,5*0,8
|  | 002-6:0,63*6,93-0,08*3,41-0,63*1,31+0,32*(0,25+0,06) |  | 3.367 |  |  |  |  | 002-6:0,63*6,93-0,08*3,41-0,63*1,31+0,32*(0,25+0,06)
|  | 002-7:0,99*1,83+1,05*0,425 |  | 2.258 |  |  |  |  | 002-7:0,99*1,83+1,05*0,425
|  | 002-8:0,895*(2,4-1,25) |  | 1.0293 |  |  |  |  | 002-8:0,895*(2,4-1,25)
|  | 002-9:0,69*(8,815-1,42)+0,31*(0,21+0,31) |  | 5.2637 |  |  |  |  | 002-9:0,69*(8,815-1,42)+0,31*(0,21+0,31)
|  | 004,5-10:0,99*(2,735-1,37)+0,6*1,37 |  | 2.1734 |  |  |  |  | 004,5-10:0,99*(2,735-1,37)+0,6*1,37
|  | 004,5-11:0,895*(2,635-1,2) |  | 1.2843 |  |  |  |  | 004,5-11:0,895*(2,635-1,2)
|  | 004,5-12:0,68*(6,93-5,71) |  | 0.8296 |  |  |  |  | 004,5-12:0,68*(6,93-5,71)
|  | 006,7-13:0,99*(5,61-1,37*2)+0,6*1,37*2 |  | 4.4853 |  |  |  |  | 006,7-13:0,99*(5,61-1,37*2)+0,6*1,37*2
|  | 006,7-14:0,895*(5,61-1,09)+0,06*1,05 |  | 4.1084 |  |  |  |  | 006,7-14:0,895*(5,61-1,09)+0,06*1,05
|  | 006,7-15:0,67*(6,93-5,7) |  | 0.8241 |  |  |  |  | 006,7-15:0,67*(6,93-5,7)
|  | 006,7-16:0,65*(6,93-5,67) |  | 0.819 |  |  |  |  | 006,7-16:0,65*(6,93-5,67)
|  | 008,9-17:0,99*(3,41-1,29)+0,6*1,29 |  | 2.8728 |  |  |  |  | 008,9-17:0,99*(3,41-1,29)+0,6*1,29
|  | 008,9-18:0,955*(3,41-0,9) |  | 2.3971 |  |  |  |  | 008,9-18:0,955*(3,41-0,9)
|  | 008,9-19:0,79*6,93 |  | 5.4747 |  |  |  |  | 008,9-19:0,79*6,93
|  | 010-20:0,79*(2,63+0,91) |  | 2.7966 |  |  |  |  | 010-20:0,79*(2,63+0,91)
|  | 010-21:0,91*3,69 |  | 3.3579 |  |  |  |  | 010-21:0,91*3,69
|  | 010-22 zeď vybouraná: |  | 0 |  |  |  |  | 010-22 zeď vybouraná:
|  | 011-013-23:0,91*9,525 |  | 8.6677 |  |  |  |  | 011-013-23:0,91*9,525
|  | 014-24:0,99*2,2 |  | 2.178 |  |  |  |  | 014-24:0,99*2,2
|  | 014-25:0,97*(5,775-1,2-1,1) |  | 3.3708 |  |  |  |  | 014-25:0,97*(5,775-1,2-1,1)
|  | 014-26:0,67*(2,06-1,84) |  | 0.1474 |  |  |  |  | 014-26:0,67*(2,06-1,84)
|  | 015-27:0,99*4+0,96*1,75+0,94*1,3-0,96*1,25-0,94*1,06 |  | 4.6656 |  |  |  |  | 015-27:0,99*4+0,96*1,75+0,94*1,3-0,96*1,25-0,94*1,06
|  | 015-28:0,97*(9,45-1,2*2) |  | 6.8385 |  |  |  |  | 015-28:0,97*(9,45-1,2*2)
|  | 015-29:0,595*(2,06-1,97) |  | 0.0536 |  |  |  |  | 015-29:0,595*(2,06-1,97)
|  | 016-020-30:0,77*5,73 |  | 4.4121 |  |  |  |  | 016-020-30:0,77*5,73
|  | 016-020-31:0,84*2,98 |  | 2.5032 |  |  |  |  | 016-020-31:0,84*2,98
|  | 016-020-32:0,9*3,15+0,8*3,55-0,035*0,3 |  | 5.6645 |  |  |  |  | 016-020-32:0,9*3,15+0,8*3,55-0,035*0,3
|  | 016-020-33:0,3*1,45 |  | 0.435 |  |  |  |  | 016-020-33:0,3*1,45
|  | 016-020-34:0,39*(1,75-1,34) |  | 0.1599 |  |  |  |  | 016-020-34:0,39*(1,75-1,34)
|  | 016-020-35:0,23*1,35 |  | 0.3105 |  |  |  |  | 016-020-35:0,23*1,35
|  | 021,022-36:0,84*4,25 |  | 3.57 |  |  |  |  | 021,022-36:0,84*4,25
|  | 021,022-37:0,45*1,48 |  | 0.666 |  |  |  |  | 021,022-37:0,45*1,48
|  | 021,022-38:0,58*4,15 |  | 2.407 |  |  |  |  | 021,022-38:0,58*4,15
|  | 021,022-39:0,8*2+0,83*3,9 |  | 4.837 |  |  |  |  | 021,022-39:0,8*2+0,83*3,9
|  | 023-025-40:0,71*2,94 |  | 2.0874 |  |  |  |  | 023-025-40:0,71*2,94
|  | 026-41:0,97*(2,4-1,17) |  | 1.1931 |  |  |  |  | 026-41:0,97*(2,4-1,17)
|  | 026-42:0,6*(2,06-1,85) |  | 0.126 |  |  |  |  | 026-42:0,6*(2,06-1,85)
|  | 027-43:0,96*(16,82-0,835-0,96) |  | 14.424 |  |  |  |  | 027-43:0,96*(16,82-0,835-0,96)
|  | 027-44:0,97*(0,13+2,48+0,535+1,815+1,1+2,98+6,855+4,3) |  | 19.5892 |  |  |  |  | 027-44:0,97*(0,13+2,48+0,535+1,815+1,1+2,98+6,855+4,3)
|  | -0,97*(1,26+1,1+1,27+1,32+1,3+1,52) |  | -7.5369 |  |  |  |  | -0,97*(1,26+1,1+1,27+1,32+1,3+1,52)
|  | 028-45:0,775*(6,7+1,09)-0,625*1,09 |  | 5.356 |  |  |  |  | 028-45:0,775*(6,7+1,09)-0,625*1,09
|  | 028-46:0,66*(6,7-2,78)+0,3*0,375 |  | 2.6997 |  |  |  |  | 028-46:0,66*(6,7-2,78)+0,3*0,375
|  | 028-47:1,09*(2,69+0,66+2,885)+0,3*0,375 |  | 6.9086 |  |  |  |  | 028-47:1,09*(2,69+0,66+2,885)+0,3*0,375
|  | 028-48:0,645*(6,7+1,09) |  | 5.0246 |  |  |  |  | 028-48:0,645*(6,7+1,09)
|  | 029,030-49:0,81*(6,7+1,09-1,1) |  | 5.4189 |  |  |  |  | 029,030-49:0,81*(6,7+1,09-1,1)
|  | 029,030-50:1,09*2,86 |  | 3.1174 |  |  |  |  | 029,030-50:1,09*2,86
|  | 031-51:0,5*(6,7+1,09) |  | 3.895 |  |  |  |  | 031-51:0,5*(6,7+1,09)
|  | 031-52:1,09*2,82 |  | 3.0738 |  |  |  |  | 031-52:1,09*2,82
|  | 032-53:0,665*(2,54+2,05+1,26+0,99)-0,3*4,62 |  | 3.1626 |  |  |  |  | 032-53:0,665*(2,54+2,05+1,26+0,99)-0,3*4,62
|  | 032-54:0,99*2,885+0,4*0,95 |  | 3.2361 |  |  |  |  | 032-54:0,99*2,885+0,4*0,95
|  | 033-55:0,56*(0,63+4,62+0,6+0,99-4,2) |  | 1.4784 |  |  |  |  | 033-55:0,56*(0,63+4,62+0,6+0,99-4,2)
|  | 033-56:0,99*(2,95-0,165) |  | 2.7572 |  |  |  |  | 033-56:0,99*(2,95-0,165)
|  | 034-57:0,99*(0,63+5,28-1,4*2)+0,6*1,4*2-0,125*0,15 |  | 4.7401 |  |  |  |  | 034-57:0,99*(0,63+5,28-1,4*2)+0,6*1,4*2-0,125*0,15
|  | 034-58:0,52*(0,92+0,9) |  | 0.9464 |  |  |  |  | 034-58:0,52*(0,92+0,9)
|  | 034-59:0,63*(0,64+0,65) |  | 0.8127 |  |  |  |  | 034-59:0,63*(0,64+0,65)
|  | 035-60:0,99*(5,72-0,53-1,36*2)+0,6*1,36*2+0,175*0,55 |  | 4.1735 |  |  |  |  | 035-60:0,99*(5,72-0,53-1,36*2)+0,6*1,36*2+0,175*0,55
|  | 035-61:0,65*(0,6+0,63) |  | 0.7995 |  |  |  |  | 035-61:0,65*(0,6+0,63)
|  | 036-62:0,735*(1+1,41+0,99) |  | 2.499 |  |  |  |  | 036-62:0,735*(1+1,41+0,99)
|  | 036-63:0,99*2,76 |  | 2.7324 |  |  |  |  | 036-63:0,99*2,76
|  | 037-039-64:0,78*(0,96+5,76) |  | 5.2416 |  |  |  |  | 037-039-64:0,78*(0,96+5,76)
|  | 037-039-65:0,74*3+0,75*0,85-0,9*0,55 |  | 2.3625 |  |  |  |  | 037-039-65:0,74*3+0,75*0,85-0,9*0,55
|  | 037-039-66:0,76*4,25+0,7*1,6+(0,28+1,73)*0,64 |  | 5.6364 |  |  |  |  | 037-039-66:0,76*4,25+0,7*1,6+(0,28+1,73)*0,64
|  | (0,36+0,41)*0,46 |  | 0.3542 |  |  |  |  | (0,36+0,41)*0,46
|  | 040,041-67:0,77*3,5 |  | 2.695 |  |  |  |  | 040,041-67:0,77*3,5
|  | 040,041-68:0,86*6,5+0,225*0,8 |  | 5.77 |  |  |  |  | 040,041-68:0,86*6,5+0,225*0,8
|  | 040,041-69:0,5*1,44 |  | 0.72 |  |  |  |  | 040,041-69:0,5*1,44
|  | 040,041-70:0,6*4,2 |  | 2.52 |  |  |  |  | 040,041-70:0,6*4,2
|  | 042,043-71:0,77*2,94 |  | 2.2638 |  |  |  |  | 042,043-71:0,77*2,94
|  | 042,043-72:0,77*5,73 |  | 4.4121 |  |  |  |  | 042,043-72:0,77*5,73
|  | 042,043-73:0,38*0,195 |  | 0.0741 |  |  |  |  | 042,043-73:0,38*0,195
|  | 044-74:0,99*(1+0,3+2,15+0,7+0,38+1,39+1,365+1,39+1,02) |  | 9.5981 |  |  |  |  | 044-74:0,99*(1+0,3+2,15+0,7+0,38+1,39+1,365+1,39+1,02)
|  | 0,99*0,65-0,99*(0,99+1,39)-0,7*0,3 |  | -1.9227 |  |  |  |  | 0,99*0,65-0,99*(0,99+1,39)-0,7*0,3
|  | 044-75:0,65*(2,06-1,94) |  | 0.078 |  |  |  |  | 044-75:0,65*(2,06-1,94)
|  | 044-76:0,97*(0,185+2,85+0,55+1,915+1,13+2,07+1,75+1,4) |  | 11.4945 |  |  |  |  | 044-76:0,97*(0,185+2,85+0,55+1,915+1,13+2,07+1,75+1,4)
|  | 0,97*(4,48+2,69+0,65+0,36+0,7+1,595-1,13-1,25) |  | 7.8521 |  |  |  |  | 0,97*(4,48+2,69+0,65+0,36+0,7+1,595-1,13-1,25)
|  | -0,97*(1,11+1,13)+0,09*(1,75-0,625) |  | -2.0716 |  |  |  |  | -0,97*(1,11+1,13)+0,09*(1,75-0,625)
|  | 044-77:0,675*(2,06-1,92) |  | 0.0945 |  |  |  |  | 044-77:0,675*(2,06-1,92)
|  | 044-78:0,625*(1,97-1,85+0,09) |  | 0.1312 |  |  |  |  | 044-78:0,625*(1,97-1,85+0,09)
|  | 045-047-79:0,99*(13,035-1,37) |  | 11.5483 |  |  |  |  | 045-047-79:0,99*(13,035-1,37)
|  | 045-047-80:0,79*2,655 |  | 2.0974 |  |  |  |  | 045-047-80:0,79*2,655
|  | 048-81:0,96*(2,62+0,79-1,2) |  | 2.1216 |  |  |  |  | 048-81:0,96*(2,62+0,79-1,2)
|  | 048-82:0,79*6,855 |  | 5.4155 |  |  |  |  | 048-82:0,79*6,855
|  | 048-83:0,99*(2,62+0,79-1,28)+0,28*0,33 |  | 2.2011 |  |  |  |  | 048-83:0,99*(2,62+0,79-1,28)+0,28*0,33
|  | 050,051-84:0,96*(2,15-1) |  | 1.104 |  |  |  |  | 050,051-84:0,96*(2,15-1)
|  | 050,051-85:0,66*(0,96+0,6+5,615+0,64+0,99-1,13-0,485) |  | 4.7454 |  |  |  |  | 050,051-85:0,66*(0,96+0,6+5,615+0,64+0,99-1,13-0,485)
|  | -0,34*3,975 |  | -1.3515 |  |  |  |  | -0,34*3,975
|  | 050,051-86:0,99*(2,15-1,37) |  | 0.7722 |  |  |  |  | 050,051-86:0,99*(2,15-1,37)
|  | 053,054-87:0,96*2,2 |  | 2.112 |  |  |  |  | 053,054-87:0,96*2,2
|  | 053,054-88:0,64*(0,96+0,62+5,615+0,62+0,99)-0,275*5,615 |  | 4.0911 |  |  |  |  | 053,054-88:0,64*(0,96+0,62+5,615+0,62+0,99)-0,275*5,615
|  | 053,054-89:0,99*(0,19+1,37+0,64) |  | 2.178 |  |  |  |  | 053,054-89:0,99*(0,19+1,37+0,64)
|  | 053,054-90:0,66*(0,96+0,62+5,615+0,62+0,99-5,615) |  | 2.1054 |  |  |  |  | 053,054-90:0,66*(0,96+0,62+5,615+0,62+0,99-5,615)
|  | 055-91:0,96*(4,95-1,26)-0,65*1,29 |  | 2.7039 |  |  |  |  | 055-91:0,96*(4,95-1,26)-0,65*1,29
|  | 055-92:0,99*(4,95-1,15) |  | 3.762 |  |  |  |  | 055-92:0,99*(4,95-1,15)
|  | 055-93:0,66*0,62*2 |  | 0.8184 |  |  |  |  | 055-93:0,66*0,62*2
|  | 055-94:0,68*(0,96+0,64+0,97+5,245+0,99-0,97) |  | 5.3278 |  |  |  |  | 055-94:0,68*(0,96+0,64+0,97+5,245+0,99-0,97)
|  | 057-95:0,96*2,155 |  | 2.0688 |  |  |  |  | 057-95:0,96*2,155
|  | 057-96:0,99*2,155 |  | 2.1334 |  |  |  |  | 057-96:0,99*2,155
|  | 057-97:0,61*(0,96+0,64+0,97+5,245+0,99) |  | 5.371 |  |  |  |  | 057-97:0,61*(0,96+0,64+0,97+5,245+0,99)
|  | 058-98:0,96*(2,11-1,21) |  | 0.864 |  |  |  |  | 058-98:0,96*(2,11-1,21)
|  | 058-99:0,99*2,11-0,27*1,435 |  | 1.7014 |  |  |  |  | 058-99:0,99*2,11-0,27*1,435
|  | 058-100:0,72*(0,96+0,61+0,55+0,99) |  | 2.2392 |  |  |  |  | 058-100:0,72*(0,96+0,61+0,55+0,99)
|  | 060,061-101:0,96*(2,49-1,26) |  | 1.1808 |  |  |  |  | 060,061-101:0,96*(2,49-1,26)
|  | 060,061-102:0,99*0,16 |  | 0.1584 |  |  |  |  | 060,061-102:0,99*0,16
|  | 060,061-103:0,99*(0,96+6,855+0,99) |  | 8.7169 |  |  |  |  | 060,061-103:0,99*(0,96+6,855+0,99)
|  | 062,063-104:0,84*(0,99+3,96+0,09+2,33)+0,15*1,5 |  | 6.4158 |  |  |  |  | 062,063-104:0,84*(0,99+3,96+0,09+2,33)+0,15*1,5
|  | 062,063-105:0,99*2,75 |  | 2.7225 |  |  |  |  | 062,063-105:0,99*2,75
|  | 064-106:0,655*(0,99+5,85-4,67) |  | 1.4214 |  |  |  |  | 064-106:0,655*(0,99+5,85-4,67)
|  | 064-107:0,99*(0,795+1,2+0,095+0,755) |  | 2.8165 |  |  |  |  | 064-107:0,99*(0,795+1,2+0,095+0,755)
|  | 065-108:0,61*5,85 |  | 3.5685 |  |  |  |  | 065-108:0,61*5,85
|  | 065-109:0,99*(0,61+2,505+0,66+2,22+0,67+1,825) |  | 8.4051 |  |  |  |  | 065-109:0,99*(0,61+2,505+0,66+2,22+0,67+1,825)
|  | 065-110:0,66*(5,85-4,63) |  | 0.8052 |  |  |  |  | 065-110:0,66*(5,85-4,63)
|  | 065-111:0,67*(5,85-4,63)+0,37*0,28 |  | 0.921 |  |  |  |  | 065-111:0,67*(5,85-4,63)+0,37*0,28
|  | 066-112:0,66*(5,85+0,99-4,61) |  | 1.4718 |  |  |  |  | 066-112:0,66*(5,85+0,99-4,61)
|  | 066-113:0,99*(0,46+1,2+0,24) |  | 1.881 |  |  |  |  | 066-113:0,99*(0,46+1,2+0,24)
|  | 067-114:0,41*0,61 |  | 0.2501 |  |  |  |  | 067-114:0,41*0,61
|  | 067-115:0,99*2,525+0,81*1,95+0,99*2,825 |  | 6.876 |  |  |  |  | 067-115:0,99*2,525+0,81*1,95+0,99*2,825
|  | Mezisoučet |  | 380.0406 |  |  |  |  | Mezisoučet
|  | Svislá clona: |  | 0 |  |  |  |  | Svislá clona:
|  | 001-034:3*(0,99+0,9+0,93+0,65+0,63+0,52+0,56) |  | 15.54 |  |  |  |  | 001-034:3*(0,99+0,9+0,93+0,65+0,63+0,52+0,56)
|  | 032-028:3*(0,67+1+0,81+0,95+0,96) |  | 13.17 |  |  |  |  | 032-028:3*(0,67+1+0,81+0,95+0,96)
|  | 067:3*(0,78+0,66+0,61)+0,41*0,8 |  | 6.478 |  |  |  |  | 067:3*(0,78+0,66+0,61)+0,41*0,8
|  | 065-064:3,1*(0,66+0,67+0,66+0,37+1) |  | 10.416 |  |  |  |  | 065-064:3,1*(0,66+0,67+0,66+0,37+1)
|  | 062:(3,2-2,38)*0,96 |  | 0.7872 |  |  |  |  | 062:(3,2-2,38)*0,96
|  | zídky u fasády:0,55*3,2+0,4*1,2+0,5*3,5 |  | 3.99 |  |  |  |  | zídky u fasády:0,55*3,2+0,4*1,2+0,5*3,5
|  | Mezisoučet |  | 50.3812 |  |  |  |  | Mezisoučet
|  | odpočet podřezu :-114,01 |  | -114.01 |  |  |  |  | odpočet podřezu :-114,01
21 | R 200-02 | Dodatečný podřez zdiva a vložení izolační folie vč.dodávky folie | m2 | 114.012 | 0 | 0 |  |  |  | 2 | 12 | 0 | 8 | 1 | 0 | 0 | 0 | 0 | 0 | 12 | 0 | 0
|  | Kompletní provedení dle popisu v tech.zprávě a na : |  | 0 |  |  |  |  | Kompletní provedení dle popisu v tech.zprávě a na :
|  | výkresu sanací. Uvažuje se 30% z celkové půrorysné: |  | 0 |  |  |  |  | výkresu sanací. Uvažuje se 30% z celkové půrorysné:
|  | plochy zdiva (oboustranně přístupné zdivo).: |  | 0 |  |  |  |  | plochy zdiva (oboustranně přístupné zdivo).:
|  | Tech.zpráva bod.3.1.1.2.: |  | 0 |  |  |  |  | Tech.zpráva bod.3.1.1.2.:
|  | 380,04*0,3 |  | 114.012 |  |  |  |  | 380,04*0,3
22 | R 200-03 | Hydroizolace nových podlah bezešvou bitumenovou stěrkou (4,5 l/m2) | m2 | 949.5879 | 0 | 0 |  |  |  | 2 | 12 | 0 | 9 | 1 | 0 | 0 | 0 | 0 | 0 | 12 | 0 | 0
|  | Kompletní provedení dle popisu v bodu 3.1.3. technické: |  | 0 |  |  |  |  | Kompletní provedení dle popisu v bodu 3.1.3. technické:
|  | zprávy sanací. Včetně přípravy podkladu, penetrace,: |  | 0 |  |  |  |  | zprávy sanací. Včetně přípravy podkladu, penetrace,:
|  | přesahů a napojení na dodatečnou izolaci stěn pomocí: |  | 0 |  |  |  |  | přesahů a napojení na dodatečnou izolaci stěn pomocí:
|  | izolačního fabionu + přetažením stěrky 100 mm nad: |  | 0 |  |  |  |  | izolačního fabionu + přetažením stěrky 100 mm nad:
|  | úroveň vrtů nebo podřezu, atd.: |  | 0 |  |  |  |  | úroveň vrtů nebo podřezu, atd.:
|  | 001:6,93*1,76+0,9*1,52 |  | 13.5648 |  |  |  |  | 001:6,93*1,76+0,9*1,52
|  | 002,003,045:2,69*11,61+9,7*2,06+3,48*2,27+0,67*1,84 |  | 60.3453 |  |  |  |  | 002,003,045:2,69*11,61+9,7*2,06+3,48*2,27+0,67*1,84
|  | 0,6*1,97+0,6*1,85-0,6*1+2,63*3,49+1,16*0,2 |  | 11.1027 |  |  |  |  | 0,6*1,97+0,6*1,85-0,6*1+2,63*3,49+1,16*0,2
|  | 004:6,93*(2,06+2,14+2,15+2,62)+5,7*(0,68+0,67+0,65) |  | 73.5621 |  |  |  |  | 004:6,93*(2,06+2,14+2,15+2,62)+5,7*(0,68+0,67+0,65)
|  | 1,37*0,38*4+0,9*(1,2+1,09) |  | 4.1434 |  |  |  |  | 1,37*0,38*4+0,9*(1,2+1,09)
|  | 005:7,32*2,03+3,41*0,08+1,37*0,38+1,21*0,51+1,31*0,31 |  | 16.6762 |  |  |  |  | 005:7,32*2,03+3,41*0,08+1,37*0,38+1,21*0,51+1,31*0,31
|  | 006:6,93*6,07+0,38*(1,25+1,37)*2+2,56*0,5-0,6*1 |  | 44.7363 |  |  |  |  | 006:6,93*6,07+0,38*(1,25+1,37)*2+2,56*0,5-0,6*1
|  | 0,2*(1,9+2,7) |  | 0.92 |  |  |  |  | 0,2*(1,9+2,7)
|  | 007:2,06*25,1+3,06*3,09-1*0,6 |  | 60.5614 |  |  |  |  | 007:2,06*25,1+3,06*3,09-1*0,6
|  | 0,96*(2,05+1,8+1,2) |  | 4.848 |  |  |  |  | 0,96*(2,05+1,8+1,2)
|  | 008:2,76*6,38+0,97*1,2+0,9*2,4+1,25*0,4 |  | 21.4328 |  |  |  |  | 008:2,76*6,38+0,97*1,2+0,9*2,4+1,25*0,4
|  | 009:5,85*(2,62+1,92)+0,74*3,97+4,62*0,65+1,1*0,97 |  | 33.5668 |  |  |  |  | 009:5,85*(2,62+1,92)+0,74*3,97+4,62*0,65+1,1*0,97
|  | 1,36*0,4*2 |  | 1.088 |  |  |  |  | 1,36*0,4*2
|  | 010:5,85*(2,59+2,18)+4,56*0,63+4,03*0,52+1,2*0,97+1,4*0,4*2 |  | 35.1569 |  |  |  |  | 010:5,85*(2,59+2,18)+4,56*0,63+4,03*0,52+1,2*0,97+1,4*0,4*2
|  | 012:5,85*2,49+4,62*(0,56+0,3)+1,17*0,97+1,34*0,4 |  | 20.2106 |  |  |  |  | 012:5,85*2,49+4,62*(0,56+0,3)+1,17*0,97+1,34*0,4
|  | 013:5,85*2,89+1,26*0,97+1,35*0,4 |  | 18.6687 |  |  |  |  | 013:5,85*2,89+1,26*0,97+1,35*0,4
|  | 014:6,7*(2,82+2,86)+1,1*0,81+0,35*(1,4+1,36) |  | 39.913 |  |  |  |  | 014:6,7*(2,82+2,86)+1,1*0,81+0,35*(1,4+1,36)
|  | 0,97*(1,6+1,85)+0,2*(1,4+0,8)-1*0,6*2 |  | 2.5865 |  |  |  |  | 0,97*(1,6+1,85)+0,2*(1,4+0,8)-1*0,6*2
|  | 015:2,69*6,7-0,3*0,37*2+2,78*0,66+1,32*0,97+2,69*0,2*2 |  | 21.9922 |  |  |  |  | 015:2,69*6,7-0,3*0,37*2+2,78*0,66+1,32*0,97+2,69*0,2*2
|  | 016:2,89*(6,7+0,2*2)+1,3*0,97 |  | 21.78 |  |  |  |  | 016:2,89*(6,7+0,2*2)+1,3*0,97
|  | 043,044 pod novým zdivem: |  | 0 |  |  |  |  | 043,044 pod novým zdivem:
|  | 1,1*(0,61+0,86)+0,25*(0,6+0,85+1,32) |  | 2.3095 |  |  |  |  | 1,1*(0,61+0,86)+0,25*(0,6+0,85+1,32)
|  | 017:5,85*(2,22+1,83)+4,63*(0,66*2+0,67)+1,39*0,25*2 |  | 33.6012 |  |  |  |  | 017:5,85*(2,22+1,83)+4,63*(0,66*2+0,67)+1,39*0,25*2
|  | 1,25*0,97+6*0,2*2 |  | 3.6125 |  |  |  |  | 1,25*0,97+6*0,2*2
|  | 018:(5,85+0,2*2)*2,96+1,39*0,25+1,11*0,97 |  | 19.9242 |  |  |  |  | 018:(5,85+0,2*2)*2,96+1,39*0,25+1,11*0,97
|  | 019:2,75*6,38+1,37*0,25+1,13*0,97+0,2*(2,75+1,7)*2 |  | 20.7636 |  |  |  |  | 019:2,75*6,38+1,37*0,25+1,13*0,97+0,2*(2,75+1,7)*2
|  | 020:6,86*(2,49+2,11)+5,7*0,72+1,21*0,96+1,37*0,25*2 |  | 37.5066 |  |  |  |  | 020:6,86*(2,49+2,11)+5,7*0,72+1,21*0,96+1,37*0,25*2
|  | 0,2*(5,25+4,35+4,95+5,85) |  | 4.08 |  |  |  |  | 0,2*(5,25+4,35+4,95+5,85)
|  | 021:2,51*5,85+0,2*(2,51*2+1,5*2) |  | 16.2875 |  |  |  |  | 021:2,51*5,85+0,2*(2,51*2+1,5*2)
|  | 022:6,86*(2,2*2+2,09)+5,62*(0,66*2+0,28)+1,29*0,65 |  | 54.3519 |  |  |  |  | 022:6,86*(2,2*2+2,09)+5,62*(0,66*2+0,28)+1,29*0,65
|  | 1,26*0,96+0,2*(0,6+7,4*2)+0,6*(0,9*2+2,2) |  | 6.6896 |  |  |  |  | 1,26*0,96+0,2*(0,6+7,4*2)+0,6*(0,9*2+2,2)
|  | 023:6,86*2,15+5,62*0,34+1,62*0,32+1*0,96+1,37*0,99 |  | 19.4945 |  |  |  |  | 023:6,86*2,15+5,62*0,34+1,62*0,32+1*0,96+1,37*0,99
|  | 024,025:6,86*2,62+1,28*0,66+1,2*0,96+(0,66*2+1,28)*0,6 |  | 21.53 |  |  |  |  | 024,025:6,86*2,62+1,28*0,66+1,2*0,96+(0,66*2+1,28)*0,6
|  | 026:2,66*15,3+9,7*2,06+3,51*2,29+1,92*0,3+1,83*0,63 |  | 70.4468 |  |  |  |  | 026:2,66*15,3+9,7*2,06+3,51*2,29+1,92*0,3+1,83*0,63
|  | 1,94*0,65 |  | 1.261 |  |  |  |  | 1,94*0,65
|  | 027,028:2,94*5+0,99*0,99 |  | 15.6801 |  |  |  |  | 027,028:2,94*5+0,99*0,99
|  | 029:1,44*3,7 |  | 5.328 |  |  |  |  | 029:1,44*3,7
|  | 032-034:1,12*0,96+1,77*2,32+1,55*0,46+0,83*3,13 |  | 8.4925 |  |  |  |  | 032-034:1,12*0,96+1,77*2,32+1,55*0,46+0,83*3,13
|  | 1,05*0,64+3,06*2,07+0,9*0,55 |  | 7.5012 |  |  |  |  | 1,05*0,64+3,06*2,07+0,9*0,55
|  | 035:1,48*3,38 |  | 5.0024 |  |  |  |  | 035:1,48*3,38
|  | 036-039:2,98*2,02+1,55*0,3+3,06*2,65-0,4*0,45-0,23*1,35 |  | 14.1031 |  |  |  |  | 036-039:2,98*2,02+1,55*0,3+3,06*2,65-0,4*0,45-0,23*1,35
|  | 0,96*(1,25+1,11) |  | 2.2656 |  |  |  |  | 0,96*(1,25+1,11)
|  | 040:6,86*2,16+0,97*0,68 |  | 15.4772 |  |  |  |  | 040:6,86*2,16+0,97*0,68
|  | US.03:1,75*4,23 |  | 7.4025 |  |  |  |  | US.03:1,75*4,23
|  | US.04:1,75*3,86 |  | 6.755 |  |  |  |  | US.04:1,75*3,86
|  | US.05:1,9*2,87 |  | 5.453 |  |  |  |  | US.05:1,9*2,87
|  | V.02:3,65*3,8 |  | 13.87 |  |  |  |  | V.02:3,65*3,8
|  | prostor pod schody viz díl 711:0 |  | 0 |  |  |  |  | prostor pod schody viz díl 711:0
|  | zazdívané otvory (dle betonu):0,5728/0,06 |  | 9.5467 |  |  |  |  | zazdívané otvory (dle betonu):0,5728/0,06
|  | základy pod mč 141:0,4*(16,89+11,4+1,6*2+1,75*2) |  | 13.996 |  |  |  |  | základy pod mč 141:0,4*(16,89+11,4+1,6*2+1,75*2)
23 | R 200-04 | Oddělení nových konstrukcí od stáv. zdí asfaltovým pásem | m2 | 40.1461 | 0 | 0 |  |  |  | 2 | 12 | 0 | 10 | 1 | 0 | 0 | 0 | 0 | 0 | 12 | 0 | 0
|  | příčky 10 cm:0,15*(3,4*14+3,2) |  | 7.62 |  |  |  |  | příčky 10 cm:0,15*(3,4*14+3,2)
|  | příčky 15 cm:0,2*(3,3*2+2,6*2+2,2*6+3,36*4+2,13*2+1,8*2) |  | 9.26 |  |  |  |  | příčky 15 cm:0,2*(3,3*2+2,6*2+2,2*6+3,36*4+2,13*2+1,8*2)
|  | 0,2*(2,2*4+3,21*2+3,35*2+1,89*4+3,4*2) |  | 7.256 |  |  |  |  | 0,2*(2,2*4+3,21*2+3,35*2+1,89*4+3,4*2)
|  | zdivo 24 cm:0,3*3,35*3 |  | 3.015 |  |  |  |  | zdivo 24 cm:0,3*3,35*3
|  | pilíře 2PP:(0,46+0,71)*1,95 |  | 2.2815 |  |  |  |  | pilíře 2PP:(0,46+0,71)*1,95
|  | zazdívky obvod. zdí:1,05*2,62*2+1,01*2,58*2 |  | 10.7136 |  |  |  |  | zazdívky obvod. zdí:1,05*2,62*2+1,01*2,58*2
24 | R 200-05 | Hydroizolace svislých konstrukcí bezešvou bitumenovou stěrkou (4,5 l/m2), stand.F.1 | m2 | 208.148 | 0 | 0 |  |  |  | 2 | 12 | 0 | 11 | 1 | 0 | 0 | 0 | 0 | 0 | 12 | 0 | 0
|  | Kompletní provedení dle bodu 3.1.4.2.tech.zpráva sanací, : |  | 0 |  |  |  |  | Kompletní provedení dle bodu 3.1.4.2.tech.zpráva sanací, :
|  | bez vyrovnávací vrstvy, bez nopové folie, bez polystyrenu.: |  | 0 |  |  |  |  | bez vyrovnávací vrstvy, bez nopové folie, bez polystyrenu.:
|  | Včetně systémových detailů (těsnící třírohá páska apod.),: |  | 0 |  |  |  |  | Včetně systémových detailů (těsnící třírohá páska apod.),:
|  | včetně přesahů atd.: |  | 0 |  |  |  |  | včetně přesahů atd.:
|  | Na nových beton.konstrukcích: |  | 0 |  |  |  |  | Na nových beton.konstrukcích:
|  | US.03:(1,65*2+4,03)*2,26 |  | 16.5658 |  |  |  |  | US.03:(1,65*2+4,03)*2,26
|  | US.04:(1,65*2+3,66)*2,26 |  | 15.7296 |  |  |  |  | US.04:(1,65*2+3,66)*2,26
|  | US.05:(2,77*2+1,7)*1,22 |  | 8.8328 |  |  |  |  | US.05:(2,77*2+1,7)*1,22
|  | V.02:(3,7+3,45)*3,8 |  | 27.17 |  |  |  |  | V.02:(3,7+3,45)*3,8
|  | 0.27:(1,79+0,6)*2*0,33*2+(1,3+0,6)*2*0,21+(2,42+0,6)*2*0,3 |  | 5.7648 |  |  |  |  | 0.27:(1,79+0,6)*2*0,33*2+(1,3+0,6)*2*0,21+(2,42+0,6)*2*0,3
|  | Mezisoučet |  | 74.063 |  |  |  |  | Mezisoučet
|  | na stávajících konstrukcích: |  | 0 |  |  |  |  | na stávajících konstrukcích:
|  | V.02:3,45*1,5+3,06*1,3+0,68*3,65 |  | 11.635 |  |  |  |  | V.02:3,45*1,5+3,06*1,3+0,68*3,65
|  | sanace-J:(8,95+12,65)*1,7+1,7*0,9 |  | 38.25 |  |  |  |  | sanace-J:(8,95+12,65)*1,7+1,7*0,9
|  | sanace-S:(23,3-1*2)*2,9+1*0,6*2 |  | 62.97 |  |  |  |  | sanace-S:(23,3-1*2)*2,9+1*0,6*2
|  | ST4:(1,3+0,4)*(3,15+3,05)+1*10,69 |  | 21.23 |  |  |  |  | ST4:(1,3+0,4)*(3,15+3,05)+1*10,69
|  | Mezisoučet |  | 134.085 |  |  |  |  | Mezisoučet
25 | R 200-06 | Hydroizolace svislých konstrukcí silikátovou stěrkou proti negativ.tlaku vody | m2 | 103.4834 | 0 | 0 |  |  |  | 2 | 12 | 0 | 12 | 1 | 0 | 0 | 0 | 0 | 0 | 12 | 0 | 0
|  | Kompletní provedení dle tech.zprávy sanací bod 3.1.2.: |  | 0 |  |  |  |  | Kompletní provedení dle tech.zprávy sanací bod 3.1.2.:
|  | bez vyrovnávací vrstvy, včetně reaktivní tekutiny atd.: |  | 0 |  |  |  |  | bez vyrovnávací vrstvy, včetně reaktivní tekutiny atd.:
|  | 006:(6,93+0,38*4)*1,2 |  | 10.14 |  |  |  |  | 006:(6,93+0,38*4)*1,2
|  | 008:(2,76+1,45+0,4*2)*1,2 |  | 6.012 |  |  |  |  | 008:(2,76+1,45+0,4*2)*1,2
|  | 009:(0,74+5,19+0,4*4+0,63*2)*1,2 |  | 10.548 |  |  |  |  | 009:(0,74+5,19+0,4*4+0,63*2)*1,2
|  | 010:(0,63+5,29+0,4*4+0,9*2)*1,2 |  | 11.184 |  |  |  |  | 010:(0,63+5,29+0,4*4+0,9*2)*1,2
|  | 012:(0,56+2,79+0,4*2)*1,2 |  | 4.98 |  |  |  |  | 012:(0,56+2,79+0,4*2)*1,2
|  | 013:(0,4*2+2,89)*1,2 |  | 4.428 |  |  |  |  | 013:(0,4*2+2,89)*1,2
|  | 014:(0,35*4+2,82+2,86)*1,2 |  | 8.496 |  |  |  |  | 014:(0,35*4+2,82+2,86)*1,2
|  | 015:(2,69+0,37*2)*1,38 |  | 4.7334 |  |  |  |  | 015:(2,69+0,37*2)*1,38
|  | 016:2,89*1,2 |  | 3.468 |  |  |  |  | 016:2,89*1,2
|  | 041:(2,83+0,85)*1 |  | 3.68 |  |  |  |  | 041:(2,83+0,85)*1
|  | 042:(5,85+0,63*2)*1 |  | 7.11 |  |  |  |  | 042:(5,85+0,63*2)*1
|  | 017:(0,25*4+2,22+1,83+0,47*2+1,04+0,66)*1,2 |  | 9.228 |  |  |  |  | 017:(0,25*4+2,22+1,83+0,47*2+1,04+0,66)*1,2
|  | 018:(0,25*2+2,96)*1,2 |  | 4.152 |  |  |  |  | 018:(0,25*2+2,96)*1,2
|  | 019:(0,25*2+2,75)*1,2 |  | 3.9 |  |  |  |  | 019:(0,25*2+2,75)*1,2
|  | 020:(6,86+0,15)*1,2 |  | 8.412 |  |  |  |  | 020:(6,86+0,15)*1,2
|  | 021:2,51*1,2 |  | 3.012 |  |  |  |  | 021:2,51*1,2
26 | R 200-07 | Hydroizolace zdiva pod terénem u drenáže silikát. stěrkou (3 kg/m2) | m2 | 60.135 | 0 | 0 |  |  |  | 2 | 12 | 0 | 13 | 1 | 0 | 0 | 0 | 0 | 0 | 12 | 0 | 0
|  | Kompletní provedení dle tech.zprávy sanací a detailu "A": |  | 0 |  |  |  |  | Kompletní provedení dle tech.zprávy sanací a detailu "A":
|  | bez vyrovnávací vrstvy (bod 3.1.5. str.16 tech.zprávy) - pás: |  | 0 |  |  |  |  | bez vyrovnávací vrstvy (bod 3.1.5. str.16 tech.zprávy) - pás:
|  | izolace š.50 cm: |  | 0 |  |  |  |  | izolace š.50 cm:
|  | 0,5*(0,1+12,42+13,04+5,44+5,73+8,9+0,3*2+12,61) |  | 29.42 |  |  |  |  | 0,5*(0,1+12,42+13,04+5,44+5,73+8,9+0,3*2+12,61)
|  | 0,5*(5,73+5,48+13,04+12,45) |  | 18.35 |  |  |  |  | 0,5*(5,73+5,48+13,04+12,45)
|  | 0,5*(0,1+2,13+16,82+5,68) |  | 12.365 |  |  |  |  | 0,5*(0,1+2,13+16,82+5,68)
27 | R 200-08 | Hydroizolace svislých k-cí difuzně propustnou sulfátostálou stěrkou (2 kg/m2) | m2 | 371.541 | 0 | 0 |  |  |  | 2 | 12 | 0 | 14 | 1 | 0 | 0 | 0 | 0 | 0 | 12 | 0 | 0
|  | Kompletní provedení dle tech.zprávy sanací a detailů,: |  | 0 |  |  |  |  | Kompletní provedení dle tech.zprávy sanací a detailů,:
|  | bez vyrovnávací vrstvy (bod 3.3.3. tech.zprávy): |  | 0 |  |  |  |  | bez vyrovnávací vrstvy (bod 3.3.3. tech.zprávy):
|  | 001:(7,83*2+1,76*2-1,52)*0,6 |  | 10.596 |  |  |  |  | 001:(7,83*2+1,76*2-1,52)*0,6
|  | 002:(11,61+17,74+15,05+11,61+2,69-1,09-1,16-1,2-1,25)*0,6 |  | 32.4 |  |  |  |  | 002:(11,61+17,74+15,05+11,61+2,69-1,09-1,16-1,2-1,25)*0,6
|  | (-1,21-1,2-1,1-1,2-1,17-1,48+2,72-1,85-1,11-1,25+0,15*6)*0,6 |  | -4.77 |  |  |  |  | (-1,21-1,2-1,1-1,2-1,17-1,48+2,72-1,85-1,11-1,25+0,15*6)*0,6
|  | -0,6*(4,94*2+0,15*2-1,09) |  | -5.454 |  |  |  |  | -0,6*(4,94*2+0,15*2-1,09)
|  | 005:(8,21*2+2,11-2,56-1,2-0,22*2)*0,6 |  | 8.598 |  |  |  |  | 005:(8,21*2+2,11-2,56-1,2-0,22*2)*0,6
|  | 006:(6,93+6,07-2,56-2,37+0,5*2-0,22+0,67)*0,6 |  | 5.712 |  |  |  |  | 006:(6,93+6,07-2,56-2,37+0,5*2-0,22+0,67)*0,6
|  | 007:(25,1*2-3,06+3,09*2-1,52-1,3-1,32-1,27-1,26)*0,6 |  | 27.99 |  |  |  |  | 007:(25,1*2-3,06+3,09*2-1,52-1,3-1,32-1,27-1,26)*0,6
|  | 015:(6,33*2+2,69-1,32+0,97*2-2,78+0,66*2)*0,6 |  | 8.706 |  |  |  |  | 015:(6,33*2+2,69-1,32+0,97*2-2,78+0,66*2)*0,6
|  | 016:(2,89+6,7*2-1,3+0,97*2-2,78-1,8)*0,6 |  | 7.41 |  |  |  |  | 016:(2,89+6,7*2-1,3+0,97*2-2,78-1,8)*0,6
|  | 041:(6,7+2,83-1,52+0,97*2+0,61)*0,6 |  | 6.336 |  |  |  |  | 041:(6,7+2,83-1,52+0,97*2+0,61)*0,6
|  | 042:(0,26+0,61*3+2,93+1,9-1,13+0,97*2+5,85)*0,6 |  | 8.148 |  |  |  |  | 042:(0,26+0,61*3+2,93+1,9-1,13+0,97*2+5,85)*0,6
|  | 021:(5,85*2-4,63+2,51)*0,6 |  | 5.748 |  |  |  |  | 021:(5,85*2-4,63+2,51)*0,6
|  | 022:(0,45+0,1)*0,6*2 |  | 0.66 |  |  |  |  | 022:(0,45+0,1)*0,6*2
|  | 023:(6,86*2+2,15*2-1,62-1+0,32*2+0,96*2-1,37+0,99*2)*0,6 |  | 11.142 |  |  |  |  | 023:(6,86*2+2,15*2-1,62-1+0,32*2+0,96*2-1,37+0,99*2)*0,6
|  | 0,34*2*0,6 |  | 0.408 |  |  |  |  | 0,34*2*0,6
|  | 024,025:(6,86*2+2,62*2-1,2+0,96*2-1+0,66*2-1,62)*0,6 |  | 11.028 |  |  |  |  | 024,025:(6,86*2+2,62*2-1,2+0,96*2-1+0,66*2-1,62)*0,6
|  | 026:(15,3+17,46*2+13,36-1,2-1-1,26-1,13-1,11-1,25-1,13)*0,6 |  | 33.3 |  |  |  |  | 026:(15,3+17,46*2+13,36-1,2-1-1,26-1,13-1,11-1,25-1,13)*0,6
|  | (-1,4-1,44-0,99+0,1*5+0,15+0,4*2)*0,6 |  | -1.428 |  |  |  |  | (-1,4-1,44-0,99+0,1*5+0,15+0,4*2)*0,6
|  | 027,028:(0,17+5+2,94+3,36+0,2*2-0,99+0,99*2-1)*0,6 |  | 7.116 |  |  |  |  | 027,028:(0,17+5+2,94+3,36+0,2*2-0,99+0,99*2-1)*0,6
|  | 029:(3,7*2+1,44)*0,6 |  | 5.304 |  |  |  |  | 029:(3,7*2+1,44)*0,6
|  | 032-034:0,6*2*(3,28+3,13+2,07+3,06+1,77+0,83+0,46) |  | 17.52 |  |  |  |  | 032-034:0,6*2*(3,28+3,13+2,07+3,06+1,77+0,83+0,46)
|  | 0,6*2*(0,64-1,05-1,55)-1,12*0,6 |  | -3.024 |  |  |  |  | 0,6*2*(0,64-1,05-1,55)-1,12*0,6
|  | 035:(3,38*2+1,48)*0,6 |  | 4.944 |  |  |  |  | 035:(3,38*2+1,48)*0,6
|  | Mezisoučet |  | 198.39 |  |  |  |  | Mezisoučet
|  | fasáda J+S:(8,95+12,3+23,5)*(0,5+0,3) |  | 35.8 |  |  |  |  | fasáda J+S:(8,95+12,3+23,5)*(0,5+0,3)
|  | fasáda V:(0,65+77,87+0,75+0,55*2+0,95*2)*0,5 |  | 41.135 |  |  |  |  | fasáda V:(0,65+77,87+0,75+0,55*2+0,95*2)*0,5
|  | fasáda Z:(0,1+12,42+13,04+5,44+5,73+8,9)*(0,5+0,3) |  | 36.504 |  |  |  |  | fasáda Z:(0,1+12,42+13,04+5,44+5,73+8,9)*(0,5+0,3)
|  | (0,3*2+12,61+5,73+5,48+13,04+12,45+0,1)*(0,5+0,3) |  | 40.008 |  |  |  |  | (0,3*2+12,61+5,73+5,48+13,04+12,45+0,1)*(0,5+0,3)
|  | (2,13+16,82+5,68)*(0,5+0,3) |  | 19.704 |  |  |  |  | (2,13+16,82+5,68)*(0,5+0,3)
28 | R 200-09 | D+M tvarovaných panelů, stand. F.8 | m2 | 340.1275 | 0 | 0 |  |  |  | 2 | 12 | 0 | 15 | 1 | 0 | 0 | 0 | 0 | 0 | 12 | 0 | 0
|  | Kompletní provedení dle bodu 3.1.5. tech.zprávy sanací: |  | 0 |  |  |  |  | Kompletní provedení dle bodu 3.1.5. tech.zprávy sanací:
|  | a dle detailu "A", bez nopové folie, včetně systémových: |  | 0 |  |  |  |  | a dle detailu "A", bez nopové folie, včetně systémových:
|  | doplňků (ukončující Z profil a folie, vruty atd.): |  | 0 |  |  |  |  | doplňků (ukončující Z profil a folie, vruty atd.):
|  | fasáda Z:2,9*(0,1+12,42+13,04+5,44+5,73+8,9+0,3*2) |  | 134.067 |  |  |  |  | fasáda Z:2,9*(0,1+12,42+13,04+5,44+5,73+8,9+0,3*2)
|  | 2,9*(12,61+5,73+5,48+13,04+12,45) |  | 142.999 |  |  |  |  | 2,9*(12,61+5,73+5,48+13,04+12,45)
|  | 2,55*(0,1+2,13+16,82+5,68) |  | 63.0615 |  |  |  |  | 2,55*(0,1+2,13+16,82+5,68)
29 | R 200-10 | Fixační sanační postřik na stávajícím zdivu | m2 | 131.2233 | 0 | 0 |  |  |  | 2 | 12 | 0 | 16 | 1 | 0 | 0 | 0 | 0 | 0 | 12 | 0 | 0
|  | Dle popisu v bodu 3.3.5. tech.zprávy sanací. : |  | 0 |  |  |  |  | Dle popisu v bodu 3.3.5. tech.zprávy sanací. :
|  | Za sádrovláknitými předstěnami, v instal. šachtách,: |  | 0 |  |  |  |  | Za sádrovláknitými předstěnami, v instal. šachtách,:
|  | nad podhledem atd.: |  | 0 |  |  |  |  | nad podhledem atd.:
|  | 006:(0,52*2+6,07)*3,1-2*2,3 |  | 17.441 |  |  |  |  | 006:(0,52*2+6,07)*3,1-2*2,3
|  | 008:1,45*0,4 |  | 0.58 |  |  |  |  | 008:1,45*0,4
|  | 013:(0,22+5,85)*1,5 |  | 9.105 |  |  |  |  | 013:(0,22+5,85)*1,5
|  | 014:(1,18+0,65)*3,1 |  | 5.673 |  |  |  |  | 014:(1,18+0,65)*3,1
|  | 028:(0,24+1,61)*3 |  | 5.55 |  |  |  |  | 028:(0,24+1,61)*3
|  | 032:(0,21*2+1,95)*3,16 |  | 7.4892 |  |  |  |  | 032:(0,21*2+1,95)*3,16
|  | 038:(0,15*2+2,02)*3,2 |  | 7.424 |  |  |  |  | 038:(0,15*2+2,02)*3,2
|  | 041:(0,6+0,4)*2,7 |  | 2.7 |  |  |  |  | 041:(0,6+0,4)*2,7
|  | prostor pod schody:(3,45*2+1,5*2-1,38)*2,24*2 |  | 38.1696 |  |  |  |  | prostor pod schody:(3,45*2+1,5*2-1,38)*2,24*2
|  | (2,24+0,3)*3,75*0,5*4 |  | 19.05 |  |  |  |  | (2,24+0,3)*3,75*0,5*4
|  | nad podhledy: |  | 0 |  |  |  |  | nad podhledy:
|  | 027:(3,21*2+0,2*2+2,94)*0,31 |  | 3.0256 |  |  |  |  | 027:(3,21*2+0,2*2+2,94)*0,31
|  | 028:(2,47*2+1,61)*0,31 |  | 2.0305 |  |  |  |  | 028:(2,47*2+1,61)*0,31
|  | 036,037:(1,59+1,31+1,42+1,1)*2*0,46 |  | 4.9864 |  |  |  |  | 036,037:(1,59+1,31+1,42+1,1)*2*0,46
|  | 038:(3,17+2,77)*2*0,5-0,3*(0,3*2+3,17) |  | 4.809 |  |  |  |  | 038:(3,17+2,77)*2*0,5-0,3*(0,3*2+3,17)
|  | 039:(1,54+1,65)*2*0,5 |  | 3.19 |  |  |  |  | 039:(1,54+1,65)*2*0,5
30 | R 200-11 | Sanační omítkový systém vnitřní | m2 | 2060.1154 | 0 | 0 |  |  |  | 2 | 12 | 0 | 17 | 1 | 0 | 0 | 0 | 0 | 0 | 12 | 0 | 0
|  | Položka obsahuje sanační tepelně izolační jádrovou : |  | 0 |  |  |  |  | Položka obsahuje sanační tepelně izolační jádrovou :
|  | omítku a štuk, technologický postup a popis viz technická: |  | 0 |  |  |  |  | omítku a štuk, technologický postup a popis viz technická:
|  | zpráva sanací bod 3.3.2.: |  | 0 |  |  |  |  | zpráva sanací bod 3.3.2.:
|  | Omítky jsou uvažovány na celou výšku místnosti,: |  | 0 |  |  |  |  | Omítky jsou uvažovány na celou výšku místnosti,:
|  | v rozpočtu nelze přesně rozlišit různé výšky vlhké: |  | 0 |  |  |  |  | v rozpočtu nelze přesně rozlišit různé výšky vlhké:
|  | omítky v různých místnostech. Nutno upřesnit dle : |  | 0 |  |  |  |  | omítky v různých místnostech. Nutno upřesnit dle :
|  | skutečnosti !!!: |  | 0 |  |  |  |  | skutečnosti !!!:
|  | část kleneb:50 |  | 50 |  |  |  |  | část kleneb:50
|  | na stěnách : |  | 0 |  |  |  |  | na stěnách :
|  | 001:(3,97*2+1,76)*3,19-1,25*2,3+(2,3*2+1,25)*0,8 |  | 32.748 |  |  |  |  | 001:(3,97*2+1,76)*3,19-1,25*2,3+(2,3*2+1,25)*0,8
|  | (3,19+2,65)*0,6*0,5*2+(2,36*2+1,76)*2,65-1,2*2,28 |  | 17.94 |  |  |  |  | (3,19+2,65)*0,6*0,5*2+(2,36*2+1,76)*2,65-1,2*2,28
|  | (2,28*2+1,2)*0,35 |  | 2.016 |  |  |  |  | (2,28*2+1,2)*0,35
|  | 002,003:(2,69+11,61-0,15)*2*3,23+(9,7+2,06)*2*3,17 |  | 165.9674 |  |  |  |  | 002,003:(2,69+11,61-0,15)*2*3,23+(9,7+2,06)*2*3,17
|  | (3,48+2,27)*2*3,18-2,69*3,23 |  | 27.8813 |  |  |  |  | (3,48+2,27)*2*3,18-2,69*3,23
|  | -0,9*2*8-0,8*2*2-1,48*3,18-1,2*0,5*5-1,38*2,65 |  | -28.9634 |  |  |  |  | -0,9*2*8-0,8*2*2-1,48*3,18-1,2*0,5*5-1,38*2,65
|  | (2,65*2+1,38)*0,47+(1,5*2+1,4)*(0,75*2+0,67*3) |  | 18.5836 |  |  |  |  | (2,65*2+1,38)*0,47+(1,5*2+1,4)*(0,75*2+0,67*3)
|  | (2,12*2+1,16)*0,1-1,84*2,63*2+(2,63*2+1,84)*0,67 |  | -4.3814 |  |  |  |  | (2,12*2+1,16)*0,1-1,84*2,63*2+(2,63*2+1,84)*0,67
|  | -1,97*2,75*2+(2,75*2+1,97)*0,6-1,85*2,75+(2,75*2+1,85)*0,5 |  | -7.7655 |  |  |  |  | -1,97*2,75*2+(2,75*2+1,97)*0,6-1,85*2,75+(2,75*2+1,85)*0,5
|  | 004:(6,93*4+2,06+2,14+2,15+2,62)*2*3,19-5,7*2*6 |  | 165.6822 |  |  |  |  | 004:(6,93*4+2,06+2,14+2,15+2,62)*2*3,19-5,7*2*6
|  | (2,25*2+5,7)*(0,68+0,67+0,65)-0,9*2*2+(2,12*2+1,2)*0,8 |  | 21.152 |  |  |  |  | (2,25*2+5,7)*(0,68+0,67+0,65)-0,9*2*2+(2,12*2+1,2)*0,8
|  | (2,03*2+1,09)*0,8-1,15*1,3*4+(1,3*2+1,15)*0,22*4 |  | 1.44 |  |  |  |  | (2,03*2+1,09)*0,8-1,15*1,3*4+(1,3*2+1,15)*0,22*4
|  | (3,19*2+1,37)*0,38*3+(3,05*2+1,29)*0,38 |  | 11.6432 |  |  |  |  | (3,19*2+1,37)*0,38*3+(3,05*2+1,29)*0,38
|  | obklad:-1,5*(10,97*2+6,93*8-5,67*6-0,9*2+0,8*4) |  | -67.14 |  |  |  |  | obklad:-1,5*(10,97*2+6,93*8-5,67*6-0,9*2+0,8*4)
|  | 005:(2,11+6,67)*2*3,08-0,9*2+(2,5*2+1,21)*0,41 |  | 54.8309 |  |  |  |  | 005:(2,11+6,67)*2*3,08-0,9*2+(2,5*2+1,21)*0,41
|  | (2,52*2+2,03)*0,65-2,56*2,39+(2,52*2+2,56)*0,5 |  | 2.2771 |  |  |  |  | (2,52*2+2,03)*0,65-2,56*2,39+(2,52*2+2,56)*0,5
|  | -1,15*1,3+(1,49*2+1,37)*0,22+(2,9*2+1,37)*0,38 |  | 2.1866 |  |  |  |  | -1,15*1,3+(1,49*2+1,37)*0,22+(2,9*2+1,37)*0,38
|  | -1,31*1,2+(1,06*2+1,31)*0,31 |  | -0.5087 |  |  |  |  | -1,31*1,2+(1,06*2+1,31)*0,31
|  | 006:(6,26*2+6,07)*3,08-2,56*2,39-1,15*(1,3*2+1,25*2) |  | 45.2738 |  |  |  |  | 006:(6,26*2+6,07)*3,08-2,56*2,39-1,15*(1,3*2+1,25*2)
|  | (1,49*2+1,37)*0,22*2+(2,9*2+1,37)*0,38*2 |  | 7.3632 |  |  |  |  | (1,49*2+1,37)*0,22*2+(2,9*2+1,37)*0,38*2
|  | (1,45*2+1,25)*0,16*2+(2,95*2+1,25)*0,38*2 |  | 6.762 |  |  |  |  | (1,45*2+1,25)*0,16*2+(2,95*2+1,25)*0,38*2
|  | 007:(24,71*2+5,15*2-3,06)*3,17-1,85*2,75-1,92*2,8 |  | 169.1487 |  |  |  |  | 007:(24,71*2+5,15*2-3,06)*3,17-1,85*2,75-1,92*2,8
|  | (2,9*2+1,92)*0,3+3,06*(0,57*2+0,96)-2*(0,9*5+0,8) |  | -1.858 |  |  |  |  | (2,9*2+1,92)*0,3+3,06*(0,57*2+0,96)-2*(0,9*5+0,8)
|  | 008:(2,76+6,38)*2*0,85+2,76*0,2*2-0,3*(2+3,97) |  | 14.851 |  |  |  |  | 008:(2,76+6,38)*2*0,85+2,76*0,2*2-0,3*(2+3,97)
|  | (0,3*2+2)*0,75+0,87*1,2-1,15*0,93 |  | 1.9245 |  |  |  |  | (0,3*2+2)*0,75+0,87*1,2-1,15*0,93
|  | (1,03*2+1,25)*0,4+(1,35*2+1,25)*0,14 |  | 1.877 |  |  |  |  | (1,03*2+1,25)*0,4+(1,35*2+1,25)*0,14
|  | 009:(5,63*4+2,62+1,92)*1,15+(2,62+1,92+0,22*2)*1,65 |  | 39.336 |  |  |  |  | 009:(5,63*4+2,62+1,92)*1,15+(2,62+1,92+0,22*2)*1,65
|  | (0,4*2+0,65)*0,5-4,56*0,3-4,62*0,3*2+(0,5*2+3,97)*0,59 |  | -0.4827 |  |  |  |  | (0,4*2+0,65)*0,5-4,56*0,3-4,62*0,3*2+(0,5*2+3,97)*0,59
|  | (0,5*2+4,62)*0,65+(0,17*2+1,1)*0,87+(1,5*2+1,36)*0,4*2 |  | 8.3938 |  |  |  |  | (0,5*2+4,62)*0,65+(0,17*2+1,1)*0,87+(1,5*2+1,36)*0,4*2
|  | (1,25*2+1,36)*0,14*2-1,15*1,25*2-3,97*0,3 |  | -2.9852 |  |  |  |  | (1,25*2+1,36)*0,14*2-1,15*1,25*2-3,97*0,3
|  | 010:(5,63*4+2,18+2,59)*1,15+(2,59+2,18+0,22*2)*1,65 |  | 39.98 |  |  |  |  | 010:(5,63*4+2,18+2,59)*1,15+(2,59+2,18+0,22*2)*1,65
|  | (0,68*2+0,52)*0,5-4,62*0,15+(0,5*2+4,56)*0,48 |  | 2.9158 |  |  |  |  | (0,68*2+0,52)*0,5-4,62*0,15+(0,5*2+4,56)*0,48
|  | (0,4*2+4,03)*0,52+(0,12*2+1,2)*0,87+(1,5*2+1,4)*0,4*2 |  | 7.2844 |  |  |  |  | (0,4*2+4,03)*0,52+(0,12*2+1,2)*0,87+(1,5*2+1,4)*0,4*2
|  | (1,25*2+1,4)*0,14*2-1,15*1,25*2-4,03*0,15*2-4,65*0,3 |  | -4.387 |  |  |  |  | (1,25*2+1,4)*0,14*2-1,15*1,25*2-4,03*0,15*2-4,65*0,3
|  | 012:(5,63*2+2,49)*1,19+(2,49+0,22*2)*1,69-4,62*0,15 |  | 20.6212 |  |  |  |  | 012:(5,63*2+2,49)*1,19+(2,49+0,22*2)*1,69-4,62*0,15
|  | (0,4*2+4,62)*(0,41+0,3)+(0,12*2+1,17)*0,87 |  | 5.0749 |  |  |  |  | (0,4*2+4,62)*(0,41+0,3)+(0,12*2+1,17)*0,87
|  | (1,59*2+1,34)*0,4+(1,25*2+1,34)*0,14-1,15*1,25 |  | 0.9081 |  |  |  |  | (1,59*2+1,34)*0,4+(1,25*2+1,34)*0,14-1,15*1,25
|  | 013:(5,63*2+2,89)*1,22+(2,89+0,22*2)*1,72 |  | 22.9906 |  |  |  |  | 013:(5,63*2+2,89)*1,22+(2,89+0,22*2)*1,72
|  | (0,36*2+1,26)*0,87 |  | 1.7226 |  |  |  |  | (0,36*2+1,26)*0,87
|  | (1,48*2+1,35)*0,4+(1,25*2+1,35)*0,14-1,15*1,25 |  | 0.8255 |  |  |  |  | (1,48*2+1,35)*0,4+(1,25*2+1,35)*0,14-1,15*1,25
|  | 014:(6,7*4+2,82+2,86-1,28*2-0,75-0,8)*1,21+(2,82+2,86)*1,71 |  | 44.0405 |  |  |  |  | 014:(6,7*4+2,82+2,86-1,28*2-0,75-0,8)*1,21+(2,82+2,86)*1,71
|  | (0,39*2+1,27)*0,87+(0,4*2+1,1)*0,81+(1,5*4+1,36+1,4)*0,35 |  | 6.3885 |  |  |  |  | (0,39*2+1,27)*0,87+(0,4*2+1,1)*0,81+(1,5*4+1,36+1,4)*0,35
|  | (0,9*4+1,36+1,4)*0,14-0,9*0,9*2+(0,8+1,28)*1,21 |  | 1.7872 |  |  |  |  | (0,9*4+1,36+1,4)*0,14-0,9*0,9*2+(0,8+1,28)*1,21
|  | 015:(3,79*2+2,69)*2,49-0,9*2+(2,39*2+1,32)*0,87-2,78*1,93 |  | 23.7139 |  |  |  |  | 015:(3,79*2+2,69)*2,49-0,9*2+(2,39*2+1,32)*0,87-2,78*1,93
|  | (1,93*2+2,78)*0,51+(2,21+1,1)*1,69*0,5*2+2,09*0,3 |  | 9.6073 |  |  |  |  | (1,93*2+2,78)*0,51+(2,21+1,1)*1,69*0,5*2+2,09*0,3
|  | (1,22*2+0,3*2+2,69)*1,1 |  | 6.303 |  |  |  |  | (1,22*2+0,3*2+2,69)*1,1
|  | 016:(2,89+6,7)*2*3,25-0,9*2+(2,39*2+1,3)*0,87 |  | 65.8246 |  |  |  |  | 016:(2,89+6,7)*2*3,25-0,9*2+(2,39*2+1,3)*0,87
|  | -2,78*1,93-0,9*0,9 |  | -6.1754 |  |  |  |  | -2,78*1,93-0,9*0,9
|  | (1,36+1,46*2)*0,35+(1,02*2+1,36)*0,14-1,8*1,2 |  | -0.186 |  |  |  |  | (1,36+1,46*2)*0,35+(1,02*2+1,36)*0,14-1,8*1,2
|  | 041:(2,83+6,7)*2*2,83+1,52*0,34+(2,39*2+1,52)*0,87 |  | 59.9376 |  |  |  |  | 041:(2,83+6,7)*2*2,83+1,52*0,34+(2,39*2+1,52)*0,87
|  | -5,24*1,9 |  | -9.956 |  |  |  |  | -5,24*1,9
|  | -2,5*(0,7+0,5)-0,9*0,9+(1,21*2+1,36)*0,36+(1,05*2+1,2)*0,14 |  | -1.9872 |  |  |  |  | -2,5*(0,7+0,5)-0,9*0,9+(1,21*2+1,36)*0,36+(1,05*2+1,2)*0,14
|  | 042:(5,85*2+2,93+1,9)*2*2,83-4,61*1,97*2+(2,3*2+4,61)*0,66 |  | 81.475 |  |  |  |  | 042:(5,85*2+2,93+1,9)*2*2,83-4,61*1,97*2+(2,3*2+4,61)*0,66
|  | -5,24*1,9+(2,21*2+5,24)*0,26+(1,7+1,29)*0,39-0,9*2 |  | -8.0783 |  |  |  |  | -5,24*1,9+(2,21*2+5,24)*0,26+(1,7+1,29)*0,39-0,9*2
|  | (2,34*2+1,13)*0,87-1,2*0,9*2+(0,9*2+1,2)*0,61*2 |  | 6.5547 |  |  |  |  | (2,34*2+1,13)*0,87-1,2*0,9*2+(0,9*2+1,2)*0,61*2
|  | 043,044:(8,3+6,56+1,6*2+0,91*2+0,46*2+0,59)*2*1,89 |  | 80.8542 |  |  |  |  | 043,044:(8,3+6,56+1,6*2+0,91*2+0,46*2+0,59)*2*1,89
|  | 017:(2,22+5,85+1,83+5,6)*2*1,2-4,63*0,4-4,66*0,4 |  | 33.484 |  |  |  |  | 017:(2,22+5,85+1,83+5,6)*2*1,2-4,63*0,4-4,66*0,4
|  | (0,73*2+4,63)*0,51*2+(0,19*2+1,25)*0,87+(2,22+1,83)*1,7 |  | 14.5149 |  |  |  |  | (0,73*2+4,63)*0,51*2+(0,19*2+1,25)*0,87+(2,22+1,83)*1,7
|  | (0,35*2+0,37+0,67)*0,5+0,22*1,7*4+(1,59*2+1,39)*0,37*2 |  | 5.7478 |  |  |  |  | (0,35*2+0,37+0,67)*0,5+0,22*1,7*4+(1,59*2+1,39)*0,37*2
|  | -1,2*0,9*2+(0,73*2+4,63)*0,67 |  | 1.9203 |  |  |  |  | -1,2*0,9*2+(0,73*2+4,63)*0,67
|  | 018:(5,85*2+2,96)*1,2-4,66*0,4+(0,34*2+1,11)*0,87-1,2*0,9 |  | 16.2053 |  |  |  |  | 018:(5,85*2+2,96)*1,2-4,66*0,4+(0,34*2+1,11)*0,87-1,2*0,9
|  | (2,96+0,22*2)*1,7+(1,59*2+1,39)*0,25+(1,16*2+1,39)*0,12 |  | 7.3677 |  |  |  |  | (2,96+0,22*2)*1,7+(1,59*2+1,39)*0,25+(1,16*2+1,39)*0,12
|  | 019:(6,38*2+2,75)*1,31+2,75*1,81-1,2*0,9+(1,59*2+1,37)*0,38 |  | 25.9446 |  |  |  |  | 019:(6,38*2+2,75)*1,31+2,75*1,81-1,2*0,9+(1,59*2+1,37)*0,38
|  | (1,04*2+1,2)*0,22+(0,36*2+1,13)*0,87 |  | 2.3311 |  |  |  |  | (1,04*2+1,2)*0,22+(0,36*2+1,13)*0,87
|  | 020:(6,86*2+2,49+2,11)*2*1,31+(6,86+2,49+2,11)*0,5 |  | 53.7284 |  |  |  |  | 020:(6,86*2+2,49+2,11)*2*1,31+(6,86+2,49+2,11)*0,5
|  | -1,2*0,5*2-5,7*0,35*2+(0,35*2+0,72)*0,5+(0,75*2+5,7)*0,72 |  | 0.704 |  |  |  |  | -1,2*0,5*2-5,7*0,35*2+(0,35*2+0,72)*0,5+(0,75*2+5,7)*0,72
|  | (0,4*2+1,21)*0,86+(1,41*2+1,37)*0,25*2+(1,2*2+1,37)*0,15*2 |  | 4.9546 |  |  |  |  | (0,4*2+1,21)*0,86+(1,41*2+1,37)*0,25*2+(1,2*2+1,37)*0,15*2
|  | (0,9*2+1,2)*0,2*2+(1,6*2+1,2)*0,69*2-1,2*0,9*2 |  | 5.112 |  |  |  |  | (0,9*2+1,2)*0,2*2+(1,6*2+1,2)*0,69*2-1,2*0,9*2
|  | 021:(2,51+5,85)*2*3,3-4,63*2,4-1,2*0,9+(1,5*2+1,39)*0,37 |  | 44.6083 |  |  |  |  | 021:(2,51+5,85)*2*3,3-4,63*2,4-1,2*0,9+(1,5*2+1,39)*0,37
|  | (0,9*2+1,2)*0,24 |  | 0.72 |  |  |  |  | (0,9*2+1,2)*0,24
|  | 022:(6,86*6+2,2*3+2,09)*1,34-5,62*2,36*4+2,2*3,34 |  | 21.0942 |  |  |  |  | 022:(6,86*6+2,2*3+2,09)*1,34-5,62*2,36*4+2,2*3,34
|  | (0,8*2+5,62)*(0,66*2+0,28)+(2,2+2,09+0,4*3+0,66*2)*1,84 |  | 24.0824 |  |  |  |  | (0,8*2+5,62)*(0,66*2+0,28)+(2,2+2,09+0,4*3+0,66*2)*1,84
|  | 0,22*4*1,84-0,8*2,27+(2,4*2+1,37)*0,75-1,2*0,5*2 |  | 3.2307 |  |  |  |  | 0,22*4*1,84-0,8*2,27+(2,4*2+1,37)*0,75-1,2*0,5*2
|  | (1,6*2+1,37)*0,63*2+(0,5*2+1,2)*0,16*2 |  | 6.4622 |  |  |  |  | (1,6*2+1,37)*0,63*2+(0,5*2+1,2)*0,16*2
|  | (0,41*2+1,29)*0,65+(0,06*2+1,26)*0,86 |  | 2.5583 |  |  |  |  | (0,41*2+1,29)*0,65+(0,06*2+1,26)*0,86
|  | 023:(6,86+2,66)*2*3,05-1,62*2,8-0,9*2*2+(2,16*2+1)*0,96 |  | 55.0432 |  |  |  |  | 023:(6,86+2,66)*2*3,05-1,62*2,8-0,9*2*2+(2,16*2+1)*0,96
|  | (2,86*2+1,37)*0,99-1,37*0,4 |  | 6.4711 |  |  |  |  | (2,86*2+1,37)*0,99-1,37*0,4
|  | 024:(3,38*2+2,62)*3,15-1*2,37+(2,37*2+1,28)*0,83-1,2*0,5 |  | 31.5736 |  |  |  |  | 024:(3,38*2+2,62)*3,15-1*2,37+(2,37*2+1,28)*0,83-1,2*0,5
|  | (1,6*2+1,37)*0,55 |  | 2.5135 |  |  |  |  | (1,6*2+1,37)*0,55
|  | 025:(2,62+3,33*2)*3,15-1,62*2,8-0,9*2+(2,12*2+1,2)*0,86 |  | 27.5744 |  |  |  |  | 025:(2,62+3,33*2)*3,15-1,62*2,8-0,9*2+(2,12*2+1,2)*0,86
|  | -1,2*0,5+(1,6*2+1,37)*0,55 |  | 1.9135 |  |  |  |  | -1,2*0,5+(1,6*2+1,37)*0,55
|  | 026:(15,3+2,66+9,7+2,06+3,51+2,29)*2*3,2-1,94*2,64*2 |  | 217.0848 |  |  |  |  | 026:(15,3+2,66+9,7+2,06+3,51+2,29)*2*3,2-1,94*2,64*2
|  | (2,73*2+1,94)*0,65-1,83*2,77*2+(2,89*2+1,83)*0,63 |  | -0.5339 |  |  |  |  | (2,73*2+1,94)*0,65-1,83*2,77*2+(2,89*2+1,83)*0,63
|  | -1,92*2,8+(2,9*2+1,92)*0,3-1,4*2,7+(2,75*2+1,4)*0,5 |  | -3.39 |  |  |  |  | -1,92*2,8+(2,9*2+1,92)*0,3-1,4*2,7+(2,75*2+1,4)*0,5
|  | -1,44*3,2-2*(0,8+0,9*7)-1,2*0,5*7+(1,6*2+1,39)*0,78*2 |  | -15.8476 |  |  |  |  | -1,44*3,2-2*(0,8+0,9*7)-1,2*0,5*7+(1,6*2+1,39)*0,78*2
|  | (1,6*2+1,37)*0,79*4+(1,6*2+1,37)*0,53 |  | 16.8633 |  |  |  |  | (1,6*2+1,37)*0,79*4+(1,6*2+1,37)*0,53
|  | 027:(3,21*2+0,2*2+2,94)*2,7+(0,3+1,54)*0,3-0,8*0,5 |  | 26.504 |  |  |  |  | 027:(3,21*2+0,2*2+2,94)*2,7+(0,3+1,54)*0,3-0,8*0,5
|  | -0,8*2+(2,15*2+0,99)*0,89+(1,6*2+0,99)*0,6-1*1,2 |  | 4.4221 |  |  |  |  | -0,8*2+(2,15*2+0,99)*0,89+(1,6*2+0,99)*0,6-1*1,2
|  | 028:2,3*0,7+(0,3+1,61)*1,01-0,8*0,5+(1,3*2+0,99)*0,6 |  | 5.2931 |  |  |  |  | 028:2,3*0,7+(0,3+1,61)*1,01-0,8*0,5+(1,3*2+0,99)*0,6
|  | 029:(3,55*2+1,44)*3,2 |  | 27.328 |  |  |  |  | 029:(3,55*2+1,44)*3,2
|  | 032:(2,75*2+1,95)*3,16-1,05*2,12+(2,12*2+1,05)*0,64 |  | 24.7016 |  |  |  |  | 032:(2,75*2+1,95)*3,16-1,05*2,12+(2,12*2+1,05)*0,64
|  | 033:(0,83+3,13)*2*3,16-1,55*2,5+(2,5*2+1,55)*0,46 |  | 24.1652 |  |  |  |  | 033:(0,83+3,13)*2*3,16-1,55*2,5+(2,5*2+1,55)*0,46
|  | 034:(2,32+1,77)*2*3,16-1,05*2,12-1,55*2,5-1,12*2,12 |  | 17.3734 |  |  |  |  | 034:(2,32+1,77)*2*3,16-1,05*2,12-1,55*2,5-1,12*2,12
|  | (2,12*2+1,12)*0,86 |  | 4.6096 |  |  |  |  | (2,12*2+1,12)*0,86
|  | 035:(3,55*2+1,48)*3,2 |  | 27.456 |  |  |  |  | 035:(3,55*2+1,48)*3,2
|  | 036:(1,31+1,42*2)*0,7+(0,12*2+1,11)*0,86 |  | 4.066 |  |  |  |  | 036:(1,31+1,42*2)*0,7+(0,12*2+1,11)*0,86
|  | 037:(0,3+0,25+1,59+1,1)*0,7 |  | 2.268 |  |  |  |  | 037:(0,3+0,25+1,59+1,1)*0,7
|  | 038:(2,43+1,39+0,3)*0,7+(0,3+3,17)*1,02-0,8*0,5*2 |  | 5.6234 |  |  |  |  | 038:(2,43+1,39+0,3)*0,7+(0,3+3,17)*1,02-0,8*0,5*2
|  | (1,6*2+0,98)*0,6*2 |  | 5.016 |  |  |  |  | (1,6*2+0,98)*0,6*2
|  | 039:(1,65+1,54)*0,7+(0,31*2+1,25)*0,86-1,34*0,7 |  | 2.9032 |  |  |  |  | 039:(1,65+1,54)*0,7+(0,31*2+1,25)*0,86-1,34*0,7
|  | 040:(6,86*2+2,16)*1,2+2,16*1,7+(0,08*2+0,97)*0,68-1,2*0,5 |  | 22.8964 |  |  |  |  | 040:(6,86*2+2,16)*1,2+2,16*1,7+(0,08*2+0,97)*0,68-1,2*0,5
|  | (1,6*2+1,37)*0,7 |  | 3.199 |  |  |  |  | (1,6*2+1,37)*0,7
|  | 045:(3,72*2+2,63)*1,23-1,4*0,85+(0,85*2+1,4)*0,67 |  | 13.2731 |  |  |  |  | 045:(3,72*2+2,63)*1,23-1,4*0,85+(0,85*2+1,4)*0,67
|  | 110:(3,9+0,45)*1,85*0,5*2+1*1,85*2 |  | 11.7475 |  |  |  |  | 110:(3,9+0,45)*1,85*0,5*2+1*1,85*2
31 | R 200-12 | Sanační omítkový systém vnější | m2 | 225.8 | 0 | 0 |  |  |  | 2 | 12 | 0 | 18 | 1 | 0 | 0 | 0 | 0 | 0 | 12 | 0 | 0
|  | Položka obsahuje sanační tepelně izolační jádrovou : |  | 0 |  |  |  |  | Položka obsahuje sanační tepelně izolační jádrovou :
|  | omítku, vápenný štuk, silikátový fasádní nátěr, : |  | 0 |  |  |  |  | omítku, vápenný štuk, silikátový fasádní nátěr, :
|  | hydrofobizační siloxanový nátěr.: |  | 0 |  |  |  |  | hydrofobizační siloxanový nátěr.:
|  | Technologický postup a popis viz technická: |  | 0 |  |  |  |  | Technologický postup a popis viz technická:
|  | zpráva sanací bod 3.3.3.: |  | 0 |  |  |  |  | zpráva sanací bod 3.3.3.:
|  | dle otlučení:44,63+98,02+83,15 |  | 225.8 |  |  |  |  | dle otlučení:44,63+98,02+83,15
32 | R 200-13 | Příplatek za památkově chráněnou fasádu a za profilaci omítek (bosáže apod.) | m2 | 98.02 | 0 | 0 |  |  |  | 2 | 12 | 0 | 19 | 1 | 0 | 0 | 0 | 0 | 0 | 12 | 0 | 0
|  | sokl východ dle otlučení:98,02 |  | 98.02 |  |  |  |  | sokl východ dle otlučení:98,02
33 | R 200-14 | Antisanitrační přednástřik | m2 | 1894.795 | 0 | 0 |  |  |  | 2 | 12 | 0 | 20 | 1 | 0 | 0 | 0 | 0 | 0 | 12 | 0 | 0
|  | Popis a technologie viz tech.zpráva sanací.: |  | 0 |  |  |  |  | Popis a technologie viz tech.zpráva sanací.:
|  | dle sanač.omítek vnitřních:2060,12 |  | 2060.12 |  |  |  |  | dle sanač.omítek vnitřních:2060,12
|  | odpočet difuzní stěrky:-198,39/0,6*0,5 |  | -165.325 |  |  |  |  | odpočet difuzní stěrky:-198,39/0,6*0,5
34 | R 200-15 | Vyrovnání stávajícího zdiva tl. 20-30 mm sanační systém se síranovzdorným cementem | m2 | 2273.704 | 0 | 0 |  |  |  | 2 | 12 | 0 | 21 | 1 | 0 | 0 | 0 | 0 | 0 | 12 | 0 | 0
|  | Dle tech.zprávy sanací : |  | 0 |  |  |  |  | Dle tech.zprávy sanací :
|  | pod sanač.omítku vnější:222,51 |  | 222.51 |  |  |  |  | pod sanač.omítku vnější:222,51
|  | pod difuzní stěrku :371,54 |  | 371.54 |  |  |  |  | pod difuzní stěrku :371,54
|  | pod silikátovou stěrku:103,48 |  | 103.48 |  |  |  |  | pod silikátovou stěrku:103,48
|  | pod bitumenovou stěrku:134,09 |  | 134.09 |  |  |  |  | pod bitumenovou stěrku:134,09
|  | pod cca 70% vnitřních snačních omítek:2060,12*0,7 |  | 1442.084 |  |  |  |  | pod cca 70% vnitřních snačních omítek:2060,12*0,7
35 | R 200-16 | Podkladní sanační omítkový systém pod obkladačky tl.cca 30 mm (se síranovzdorným cementem) | m2 | 642 | 0 | 0 |  |  |  | 2 | 12 | 0 | 22 | 1 | 0 | 0 | 0 | 0 | 0 | 12 | 0 | 0
|  | Kompletní provedení dle bodu 3.3.4. tech.zprávy sanací: |  | 0 |  |  |  |  | Kompletní provedení dle bodu 3.3.4. tech.zprávy sanací:
|  | včetně antisanitračního přednástřiku.: |  | 0 |  |  |  |  | včetně antisanitračního přednástřiku.:
|  | dle obkladaček na stáv.zdivu v 1PP: |  | 0 |  |  |  |  | dle obkladaček na stáv.zdivu v 1PP:
|  | K.16:81,6 |  | 81.6 |  |  |  |  | K.16:81,6
|  | K.18:560,4 |  | 560.4 |  |  |  |  | K.18:560,4
| Celkem za | 200 Sanace |  |  |  | 0 |  |  |  | 4 |  |  |  |  | 0 | 0 | 0 | 0 | 0
Díl: | 21 | Úprava podloží a základ.spáry | [7 empty] | 1
36 | R 21-01 | Kompletní provedení drenáže DN 125 | m | 165.75 | 0 | 0 |  |  |  | 2 | 12 | 0 | 23 | 1 | 0 | 0 | 0 | 0 | 0 | 12 | 0 | 0
|  | včetně betonového lože, obsypu kamenivem, obalení: |  | 0 |  |  |  |  | včetně betonového lože, obsypu kamenivem, obalení:
|  | geotextilií atd. Bez šachet (viz následující položky).: |  | 0 |  |  |  |  | geotextilií atd. Bez šachet (viz následující položky).:
|  | Včetně napojení drenáže do kanalizace.: |  | 0 |  |  |  |  | Včetně napojení drenáže do kanalizace.:
|  | S:17,2+5,5 |  | 22.7 |  |  |  |  | S:17,2+5,5
|  | Z:12,8+12,5+4,1+5,35+13+5,35+15,6+5,35+13 |  | 87.05 |  |  |  |  | Z:12,8+12,5+4,1+5,35+13+5,35+15,6+5,35+13
|  | 5,3+4,1+12,5+12,7 |  | 34.6 |  |  |  |  | 5,3+4,1+12,5+12,7
|  | J:13,9+7,5 |  | 21.4 |  |  |  |  | J:13,9+7,5
37 | R 21-02 | D+M systémové kontrolní šachty DN 425 dl. 1,9 m | ks | 2 | 0 | 0 |  |  |  | 2 | 12 | 0 | 24 | 1 | 0 | 0 | 0 | 0 | 0 | 12 | 0 | 0
|  | včetně dna, poklopu, atd. Dle popisu na výkrese základů.: |  | 0 |  |  |  |  | včetně dna, poklopu, atd. Dle popisu na výkrese základů.:
|  | 2 |  | 2 |  |  |  |  | 2
38 | R 21-03 | D+M systémové kontrolní šachty DN 425 dl. 3,3 m | ks | 12 | 0 | 0 |  |  |  | 2 | 12 | 0 | 25 | 1 | 0 | 0 | 0 | 0 | 0 | 12 | 0 | 0
|  | včetně dna, poklopu, atd. Dle popisu na výkrese základů.: |  | 0 |  |  |  |  | včetně dna, poklopu, atd. Dle popisu na výkrese základů.:
|  | 12 |  | 12 |  |  |  |  | 12
39 | R 21-04 | D+M systémové revizní šachty DN 600 dl. 2,0 m | ks | 1 | 0 | 0 |  |  |  | 2 | 12 | 0 | 26 | 1 | 0 | 0 | 0 | 0 | 0 | 12 | 0 | 0
|  | včetně dna, poklopu, atd. Dle popisu na výkrese základů.: |  | 0 |  |  |  |  | včetně dna, poklopu, atd. Dle popisu na výkrese základů.:
|  | 1 |  | 1 |  |  |  |  | 1
40 | R 21-05 | D+M systémové revizní šachty DN 600 dl. 3,4 m | ks | 2 | 0 | 0 |  |  |  | 2 | 12 | 0 | 27 | 1 | 0 | 0 | 0 | 0 | 0 | 12 | 0 | 0
|  | včetně dna, poklopu, atd. Dle popisu na výkrese základů.: |  | 0 |  |  |  |  | včetně dna, poklopu, atd. Dle popisu na výkrese základů.:
|  | 2 |  | 2 |  |  |  |  | 2
41 | R 21-06 | Kompletní provedení drenáže DN 100 | m | 38 | 0 | 0 |  |  |  | 2 | 12 | 0 | 28 | 1 | 0 | 0 | 0 | 0 | 0 | 12 | 0 | 0
|  | včetně betonového lože, obsypu kamenivem, obalení: |  | 0 |  |  |  |  | včetně betonového lože, obsypu kamenivem, obalení:
|  | geotextilií atd. Bez šachet (viz následující položky).: |  | 0 |  |  |  |  | geotextilií atd. Bez šachet (viz následující položky).:
|  | Včetně napojení drenáže do kanalizace.: |  | 0 |  |  |  |  | Včetně napojení drenáže do kanalizace.:
|  | Pod skladbou K3 dle pozn.0.37:38 |  | 38 |  |  |  |  | Pod skladbou K3 dle pozn.0.37:38
| Celkem za | 21 Úprava podloží a základ.spáry |  |  |  | 0 |  |  |  | 4 |  |  |  |  | 0 | 0 | 0 | 0 | 0
Díl: | 27 | Základy | [7 empty] | 1
42 | 274272110V02 | Zdivo základové z bednicích tvárnic, tl. 15 cm výplň betonem C16/20, vč.výztuže | m2 | 3.672 | 0 | 0 |  |  |  | 2 | 1 | 1 | 1 | 1 | 0 | 0 | 0 | 0 | 0 | 1 | 1 | 0.36765
|  | izolační přizdívka za výtahem:3,06*1,2 |  | 3.672 |  |  |  |  | izolační přizdívka za výtahem:3,06*1,2
43 | 274313621R00 | Beton základových pasů prostý C 20/25 | m3 | 1.6367 | 0 | 0 |  |  |  | 2 | 1 | 1 | 1 | 1 | 0 | 0 | 0 | 0 | 0 | 1 | 1 | 2.525
|  | 022,024 pod schody :0,5*2,2*0,4+1*1,28*0,4 |  | 0.952 |  |  |  |  | 022,024 pod schody :0,5*2,2*0,4+1*1,28*0,4
|  | 043,044:1*0,45*(0,61+0,86)*1,035 |  | 0.6847 |  |  |  |  | 043,044:1*0,45*(0,61+0,86)*1,035
44 | 278381541V01 | Základy pod stroje do 5 m3, C 20/25, složitosti 1 beton C25/30, bednění, výztuž | m3 | 1.3429 | 0 | 0 |  |  |  | 2 | 1 | 1 | 1 | 1 | 0 | 0 | 0 | 0 | 0 | 1 | 1 | 2.6691
|  | 131:1,05*2,75*0,163*2 |  | 0.9413 |  |  |  |  | 131:1,05*2,75*0,163*2
|  | 401:3,51*0,8*0,143 |  | 0.4015 |  |  |  |  | 401:3,51*0,8*0,143
45 | 279311115V02 | Postupné podbetonování zákl. zdiva C 20/25 stříkaný beton C25/30 - XC2 | m3 | 12.2309 | 0 | 0 |  |  |  | 2 | 1 | 1 | 1 | 1 | 0 | 0 | 0 | 0 | 0 | 1 | 1 | 2.456
|  | dle výkopu:11,119*1,1 |  | 12.2309 |  |  |  |  | dle výkopu:11,119*1,1
| Celkem za | 27 Základy |  |  |  | 0 |  |  |  | 4 |  |  |  |  | 0 | 0 | 0 | 0 | 0
Díl: | 3 | Svislé a kompletní konstrukce | [7 empty] | 1
46 | 310236241R00 | Zazdívka otvorů pl. 0,09 m2 cihlami, tl. zdi 30 cm | kus | 237 | 0 | 0 |  |  |  | 2 | 1 | 1 | 1 | 1 | 0 | 0 | 0 | 0 | 0 | 1 | 1 | 0.0545
|  | 203,341,330,325:1+1+1+1 |  | 4 |  |  |  |  | 203,341,330,325:1+1+1+1
|  | po vybouraných stropních trámech a rákosnících: |  | 0 |  |  |  |  | po vybouraných stropních trámech a rákosnících:
|  | 2/24:22 |  | 22 |  |  |  |  | 2/24:22
|  | 3/40:8 |  | 8 |  |  |  |  | 3/40:8
|  | 3/35:8*2*2+9*2*2+8*2*2 |  | 100 |  |  |  |  | 3/35:8*2*2+9*2*2+8*2*2
|  | 3/45:26*2+22*2 |  | 96 |  |  |  |  | 3/45:26*2+22*2
|  | 4/06, 4/58:3+2 |  | 5 |  |  |  |  | 4/06, 4/58:3+2
|  | po instalacích:2 |  | 2 |  |  |  |  | po instalacích:2
47 | 310236251R00 | Zazdívka otvorů pl.0, 09 m2 cihlami, tl. zdi 45 cm | kus | 6 | 0 | 0 |  |  |  | 2 | 1 | 1 | 1 | 1 | 0 | 0 | 0 | 0 | 0 | 1 | 1 | 0.08321
|  | po instalacích:6 |  | 6 |  |  |  |  | po instalacích:6
48 | 310236261R00 | Zazdívka otvorů pl. 0,09 m2 cihlami, tl. zdi 60 cm | kus | 7 | 0 | 0 |  |  |  | 2 | 1 | 1 | 1 | 1 | 0 | 0 | 0 | 0 | 0 | 1 | 1 | 0.11034
|  | po instalacích:7 |  | 7 |  |  |  |  | po instalacích:7
49 | 310236261V01 | Zazdívka otvorů pl.0,09 m2 cihlami, tl.zdi 60 cm tl. zdiva 75 cm | kus | 2 | 0 | 0 |  |  |  | 2 | 1 | 1 | 1 | 1 | 0 | 0 | 0 | 0 | 0 | 1 | 1 | 0.13
|  | po instalacích:2 |  | 2 |  |  |  |  | po instalacích:2
50 | 310236261V02 | Zazdívka otvorů pl.0,09 m2 cihlami, tl.zdi 60 cm tl. zdiva 90 cm | kus | 10 | 0 | 0 |  |  |  | 2 | 1 | 1 | 1 | 1 | 0 | 0 | 0 | 0 | 0 | 1 | 1 | 0.15
|  | po instalacích:10 |  | 10 |  |  |  |  | po instalacích:10
51 | 310237241R00 | Zazdívka otvorů pl. 0,25 m2 cihlami, tl. zdi 30 cm | kus | 26 | 0 | 0 |  |  |  | 2 | 1 | 1 | 1 | 1 | 0 | 0 | 0 | 0 | 0 | 1 | 1 | 0.1344
|  | 026,139:1+1 |  | 2 |  |  |  |  | 026,139:1+1
|  | 242,207:1+1 |  | 2 |  |  |  |  | 242,207:1+1
|  | 341,334:1+1 |  | 2 |  |  |  |  | 341,334:1+1
|  | 330:2 |  | 2 |  |  |  |  | 330:02
|  | po instalacích:18 |  | 18 |  |  |  |  | po instalacích:18
52 | 310237251R00 | Zazdívka otvorů pl. 0,25 m2 cihlami, tl. zdi 45 cm | kus | 6 | 0 | 0 |  |  |  | 2 | 1 | 1 | 1 | 1 | 0 | 0 | 0 | 0 | 0 | 1 | 1 | 0.20318
|  | po instalacích:6 |  | 6 |  |  |  |  | po instalacích:6
53 | 310237261R00 | Zazdívka otvorů pl. 0,25 m2 cihlami, tl. zdi 60 cm | kus | 3 | 0 | 0 |  |  |  | 2 | 1 | 1 | 1 | 1 | 0 | 0 | 0 | 0 | 0 | 1 | 1 | 0.27013
|  | po instalacích:3 |  | 3 |  |  |  |  | po instalacích:3
54 | 310237271R00 | Zazdívka otvorů pl. 0,25 m2 cihlami, tl. zdi 75 cm | kus | 25 | 0 | 0 |  |  |  | 2 | 1 | 1 | 1 | 1 | 0 | 0 | 0 | 0 | 0 | 1 | 1 | 0.36525
|  | po instalacích:25 |  | 25 |  |  |  |  | po instalacích:25
55 | 310237281R00 | Zazdívka otvorů pl. 0,25 m2 cihlami, tl. zdi 90 cm | kus | 25 | 0 | 0 |  |  |  | 2 | 1 | 1 | 1 | 1 | 0 | 0 | 0 | 0 | 0 | 1 | 1 | 0.44237
|  | po instalacích:25 |  | 25 |  |  |  |  | po instalacích:25
56 | 310238411R00 | Zazdívka otvorů plochy do1 m2 cihlami na MC | m3 | 27.6734 | 0 | 0 |  |  |  | 2 | 1 | 1 | 1 | 1 | 0 | 0 | 0 | 0 | 0 | 1 | 1 | 1.9044
|  | 001,038:0,6*0,95*0,25+0,2*3,3*0,3 |  | 0.3405 |  |  |  |  | 001,038:0,6*0,95*0,25+0,2*3,3*0,3
|  | 002,026:0,6*0,9*0,25+0,54*1*0,25+0,7*0,85*0,25 |  | 0.4188 |  |  |  |  | 002,026:0,6*0,9*0,25+0,54*1*0,25+0,7*0,85*0,25
|  | 007:0,55*1*0,25+0,75*0,99*0,78+0,65*0,65*0,25 |  | 0.8223 |  |  |  |  | 007:0,55*1*0,25+0,75*0,99*0,78+0,65*0,65*0,25
|  | 102,118:0,3*0,3*1+0,77*0,47*0,25*2+0,5*0,93*0,25 |  | 0.3872 |  |  |  |  | 102,118:0,3*0,3*1+0,77*0,47*0,25*2+0,5*0,93*0,25
|  | 132:0,43*2,3*0,83 |  | 0.8209 |  |  |  |  | 132:0,43*2,3*0,83
|  | 138:0,63*1,23*0,25 |  | 0.1937 |  |  |  |  | 138:0,63*1,23*0,25
|  | US.02,US.01:0,55*0,82*0,25*2+0,76*0,92*0,25 |  | 0.4003 |  |  |  |  | US.02,US.01:0,55*0,82*0,25*2+0,76*0,92*0,25
|  | 139,V.02,113:0,65*1,19*0,53+0,3*0,3*1,35 |  | 0.5315 |  |  |  |  | 139,V.02,113:0,65*1,19*0,53+0,3*0,3*1,35
|  | 140,128:0,9*1,1*0,3 |  | 0.297 |  |  |  |  | 140,128:0,9*1,1*0,3
|  | 210,204:0,21*2,54*0,64*2+0,3*0,3*2,1 |  | 0.8718 |  |  |  |  | 210,204:0,21*2,54*0,64*2+0,3*0,3*2,1
|  | 241:0,3*0,3*1,61 |  | 0.1449 |  |  |  |  | 241:0,3*0,3*1,61
|  | 236,216,217:0,3*2,3*0,66+0,3*0,3*1+0,29*2,21*0,3*2 |  | 0.9299 |  |  |  |  | 236,216,217:0,3*2,3*0,66+0,3*0,3*1+0,29*2,21*0,3*2
|  | 227:0,41*2,35*0,66 |  | 0.6359 |  |  |  |  | 227:0,41*2,35*0,66
|  | 333:1,41*0,9*0,68 |  | 0.8629 |  |  |  |  | 333:1,41*0,9*0,68
|  | 324,330:1,05*0,96*0,5+0,47*0,87*0,3 |  | 0.6267 |  |  |  |  | 324,330:1,05*0,96*0,5+0,47*0,87*0,3
|  | 113,114 a 145,146:0,45*1,4*0,81*2 |  | 1.0206 |  |  |  |  | 113,114 a 145,146:0,45*1,4*0,81*2
|  | 4NP:0,62*0,49*0,22*5+0,83*0,52*(0,45*23+0,35*20) |  | 7.8224 |  |  |  |  | 4NP:0,62*0,49*0,22*5+0,83*0,52*(0,45*23+0,35*20)
|  | otvory po instalacích dle bourání:2,29*2 |  | 4.58 |  |  |  |  | otvory po instalacích dle bourání:2,29*2
|  | vrty dle bourání: |  | 0 |  |  |  |  | vrty dle bourání:
|  | 3,14*0,04*0,04*4,8 |  | 0.0241 |  |  |  |  | 3,14*0,04*0,04*4,8
|  | 3,14*0,05*0,05*12 |  | 0.0942 |  |  |  |  | 3,14*0,05*0,05*12
|  | 3,14*0,08*0,08*19,2+3,14*0,1*0,1*28 |  | 1.265 |  |  |  |  | 3,14*0,08*0,08*19,2+3,14*0,1*0,1*28
|  | 3,14*0,125*0,125*0,8+3,14*0,15*0,15*3,2 |  | 0.2653 |  |  |  |  | 3,14*0,125*0,125*0,8+3,14*0,15*0,15*3,2
|  | 3,14*0,175*0,175*0,8*20 |  | 1.5386 |  |  |  |  | 3,14*0,175*0,175*0,8*20
|  | 3,14*0,2*0,2*0,8*15 |  | 1.5072 |  |  |  |  | 3,14*0,2*0,2*0,8*15
|  | 3,14*0,225*0,225*0,8*10 |  | 1.2717 |  |  |  |  | 3,14*0,225*0,225*0,8*10
57 | 310239411R00 | Zazdívka otvorů plochy do 4 m2 cihlami na MC | m3 | 96.3335 | 0 | 0 |  |  |  | 2 | 1 | 1 | 1 | 1 | 0 | 0 | 0 | 0 | 0 | 1 | 1 | 1.9044
|  | 009,014,020:1,2*2,35*0,97+1,5*2,5*0,81+1,15*2,52*0,99 |  | 8.6419 |  |  |  |  | 009,014,020:1,2*2,35*0,97+1,5*2,5*0,81+1,15*2,52*0,99
|  | 001:0,9*2,36*0,3+0,9*2,3*0,3+1,42*2,3*0,38 |  | 2.4993 |  |  |  |  | 001:0,9*2,36*0,3+0,9*2,3*0,3+1,42*2,3*0,38
|  | 003,039:0,9*2,5*0,96+1,36*1,17*0,78+0,98*1,2*0,77 |  | 4.3067 |  |  |  |  | 003,039:0,9*2,5*0,96+1,36*1,17*0,78+0,98*1,2*0,77
|  | 014,007,V.02:1,1*2,44*0,97+1,18*2,04*0,96*3+0,9*2,3*0,6 |  | 10.7782 |  |  |  |  | 014,007,V.02:1,1*2,44*0,97+1,18*2,04*0,96*3+0,9*2,3*0,6
|  | 015,016:1,49*1,3*0,35+1,09*2,18*0,63 |  | 2.175 |  |  |  |  | 015,016:1,49*1,3*0,35+1,09*2,18*0,63
|  | 027,007:0,99*1,34*0,77+1,26*2,48*0,96 |  | 4.0213 |  |  |  |  | 027,007:0,99*1,34*0,77+1,26*2,48*0,96
|  | 023:1,2*2,64*0,36 |  | 1.1405 |  |  |  |  | 023:1,2*2,64*0,36
|  | 102:1,49*2,75*0,81 |  | 3.319 |  |  |  |  | 102:1,49*2,75*0,81
|  | 109,111:0,97*2,49*0,67+0,5*(1,63*1,22+1,37*2,34) |  | 4.2155 |  |  |  |  | 109,111:0,97*2,49*0,67+0,5*(1,63*1,22+1,37*2,34)
|  | 1,38*2,71*0,66 |  | 2.4683 |  |  |  |  | 1,38*2,71*0,66
|  | 139,140:0,97*2,19*0,68+1,31*3*0,81+1,15*2,38*0,81 |  | 6.8448 |  |  |  |  | 139,140:0,97*2,19*0,68+1,31*3*0,81+1,15*2,38*0,81
|  | 114:1,33*2,75*0,3+1,15*2,5*0,65 |  | 2.966 |  |  |  |  | 114:1,33*2,75*0,3+1,15*2,5*0,65
|  | 124:1,02*2,32*0,3 |  | 0.7099 |  |  |  |  | 124:1,02*2,32*0,3
|  | 117,240,230:1,09*2,33*0,81+0,45*2,5*0,68*2 |  | 3.5872 |  |  |  |  | 117,240,230:1,09*2,33*0,81+0,45*2,5*0,68*2
|  | 202,208,241:1,33*2,7*0,64+1,28*2,8*0,45+1,4*1,2*0,25 |  | 4.331 |  |  |  |  | 202,208,241:1,33*2,7*0,64+1,28*2,8*0,45+1,4*1,2*0,25
|  | 214:1,33*(2,45*0,64+2,7*0,6) |  | 4.24 |  |  |  |  | 214:1,33*(2,45*0,64+2,7*0,6)
|  | 215-216:1,33*2,6*0,3 |  | 1.0374 |  |  |  |  | 215-216:1,33*2,6*0,3
|  | 216,242:0,88*2,24*0,64+0,8*1,64*0,25 |  | 1.5896 |  |  |  |  | 216,242:0,88*2,24*0,64+0,8*1,64*0,25
|  | 219,228,9:1,16*2,27*0,63+1*2,8*0,63 |  | 3.4229 |  |  |  |  | 219,228,9:1,16*2,27*0,63+1*2,8*0,63
|  | 0,88*2,3*0,5 |  | 1.012 |  |  |  |  | 0,88*2,3*0,5
|  | 227:2,77*0,49*0,81 |  | 1.0994 |  |  |  |  | 227:2,77*0,49*0,81
|  | 328,9:0,99*2,14*0,48 |  | 1.0169 |  |  |  |  | 328,9:0,99*2,14*0,48
|  | 319,320:1,28*2,56*0,64+0,94*2,33*0,63+0,8*2,45*0,52 |  | 4.4962 |  |  |  |  | 319,320:1,28*2,56*0,64+0,94*2,33*0,63+0,8*2,45*0,52
|  | 201,265 a 252,253:0,45*4*0,64*2 |  | 2.304 |  |  |  |  | 201,265 a 252,253:0,45*4*0,64*2
|  | 330,331 a 350,351:0,45*4,2*0,64*2 |  | 2.4192 |  |  |  |  | 330,331 a 350,351:0,45*4,2*0,64*2
|  | 001-036:0,45*2,4*0,9 |  | 0.972 |  |  |  |  | 001-036:0,45*2,4*0,9
|  | 334:2,77*1,09*0,49 |  | 1.4795 |  |  |  |  | 334:2,77*1,09*0,49
|  | otvory po instalacích dle bourání:4,62*2 |  | 9.24 |  |  |  |  | otvory po instalacích dle bourání:4,62*2
58 | 311238112R00 | Zdivo ****** 17,5 P+D P10 na MVC 5, tl. 175 mm | m2 | 31.37 | 0 | 0 |  |  |  | 2 | 1 | 1 | 1 | 1 | 0 | 0 | 0 | 0 | 0 | 1 | 1 | 0.18276
|  | US.01,02:3,58*5,5*2-1,85*2,5*2+0,1*3,1*2*2 |  | 31.37 |  |  |  |  | US.01,02:3,58*5,5*2-1,85*2,5*2+0,1*3,1*2*2
59 | 311238116R00 | Zdivo ****** 30 P+D P15 na MC 10, tl. 300 mm | m2 | 227.0096 | 0 | 0 |  |  |  | 2 | 1 | 1 | 1 | 1 | 0 | 0 | 0 | 0 | 0 | 1 | 1 | 0.31002
|  | IP.01:(6,3+6,2+2,05*2+1,8*2)*1-0,6*0,6*2 |  | 19.48 |  |  |  |  | IP.01:(6,3+6,2+2,05*2+1,8*2)*1-0,6*0,6*2
|  | 141:3,15*3,75*2-1,37*2,63*2 |  | 16.4188 |  |  |  |  | 141:3,15*3,75*2-1,37*2,63*2
|  | V.02 1PP-4NP:2,71*2*(0,9+4,28+4,1+4,83+2,73+0,26) |  | 92.682 |  |  |  |  | V.02 1PP-4NP:2,71*2*(0,9+4,28+4,1+4,83+2,73+0,26)
|  | 1NP:3,31*4,18-1,3*2,3-0,75*2,3+5,31*3,73-1*2,35 |  | 26.5771 |  |  |  |  | 1NP:3,31*4,18-1,3*2,3-0,75*2,3+5,31*3,73-1*2,35
|  | 2NP:3,31*4,1-1,3*2,3-0,75*2,3 |  | 8.856 |  |  |  |  | 2NP:3,31*4,1-1,3*2,3-0,75*2,3
|  | 3NP:3,29*4,83-1,3*2,3-0,75*2,3 |  | 11.1757 |  |  |  |  | 3NP:3,29*4,83-1,3*2,3-0,75*2,3
|  | 4NP:3,55*2,7-1,3*2,25-0,82*2,25 |  | 4.815 |  |  |  |  | 4NP:3,55*2,7-1,3*2,25-0,82*2,25
|  | 412-415:3,6*3-1,15*2,2-1,2*2,2 |  | 5.63 |  |  |  |  | 412-415:3,6*3-1,15*2,2-1,2*2,2
|  | 421-425:3,5*3-2,5*2,2 |  | 5 |  |  |  |  | 421-425:3,5*3-2,5*2,2
|  | atika:(5,9*4+12,49+12,41)*0,75 |  | 36.375 |  |  |  |  | atika:(5,9*4+12,49+12,41)*0,75
60 | 311238219R00 | Zdivo ****** 44 P+D P15 na MC 10, tl. 440 mm | m2 | 294.2082 | 0 | 0 |  |  |  | 2 | 1 | 1 | 1 | 1 | 0 | 0 | 0 | 0 | 0 | 1 | 1 | 0.38199
|  | V.02: |  | 0 |  |  |  |  | V.02:
|  | 1PP:(3,7+2,71)*0,9-1,3*0,9 |  | 4.599 |  |  |  |  | 1PP:(3,7+2,71)*0,9-1,3*0,9
|  | 1NP:(3,76+3,01)*4,28-1,3*1,5 |  | 27.0256 |  |  |  |  | 1NP:(3,76+3,01)*4,28-1,3*1,5
|  | 2NP:(3,76+3,01)*4,1 |  | 27.757 |  |  |  |  | 2NP:(3,76+3,01)*4,1
|  | 3NP:(3,76+3,01)*4,83 |  | 32.6991 |  |  |  |  | 3NP:(3,76+3,01)*4,83
|  | 4NP:(4,45+3,05*2)*(2,73+0,26) |  | 31.5445 |  |  |  |  | 4NP:(4,45+3,05*2)*(2,73+0,26)
|  | 412-415:(2,73*2+8,1+5,85*2)*3-1,85*0,45-1,94*1,3 |  | 72.4255 |  |  |  |  | 412-415:(2,73*2+8,1+5,85*2)*3-1,85*0,45-1,94*1,3
|  | -0,65*1,3*2 |  | -1.69 |  |  |  |  | -0,65*1,3*2
|  | 421-425:(5,8*4+12,41)*3-0,65*1,3*2-1,94*1,3-1,94*0,5 |  | 101.648 |  |  |  |  | 421-425:(5,8*4+12,41)*3-0,65*1,3*2-1,94*1,3-1,94*0,5
|  | -2,77*0,65 |  | -1.8005 |  |  |  |  | -2,77*0,65
61 | 317121044RT7 | Překlad nosný porobeton, světlost otv. do 180 cm překlad nosný **** III / 2 / 21 149 x 24,9 x 20 cm | kus | 1 | 0 | 0 |  |  |  | 2 | 1 | 1 | 1 | 1 | 0 | 0 | 0 | 0 | 0 | 1 | 1 | 0.06313
|  | 1NP p3:1 |  | 1 |  |  |  |  | 1NP p3:1
62 | 317121044RT8 | Překlad nosný porobeton, světlost otv. do 180 cm překlad nosný **** IV / 2 / 15 174 x 24,9 x 20 cm | kus | 1 | 0 | 0 |  |  |  | 2 | 1 | 1 | 1 | 1 | 0 | 0 | 0 | 0 | 0 | 1 | 1 | 0.07424
|  | 1NP p4:1 |  | 1 |  |  |  |  | 1NP p4:1
63 | 317121047RT2 | Překlad nenosný porobeton, světlost otv. do 105 cm překlad nenosný **** 10 P3,3 124 x 24,9 x 10 | kus | 4 | 0 | 0 |  |  |  | 2 | 1 | 1 | 1 | 1 | 0 | 0 | 0 | 0 | 0 | 1 | 1 | 0.02752
|  | 1PP+3NP p2:2+1 |  | 3 |  |  |  |  | 1PP+3NP p2:2+1
|  | změny:1 |  | 1 |  |  |  |  | změny:1
64 | 317121047RT4 | Překlad nenosný porobeton, světlost otv. do 105 cm překlad nenosný **** 15 P3,3 124 x 24,9 x 15 | kus | 28 | 0 | 0 |  |  |  | 2 | 1 | 1 | 1 | 1 | 0 | 0 | 0 | 0 | 0 | 1 | 1 | 0.03979
|  | 1PP-4NP p1:10+3+3+2+4 |  | 22 |  |  |  |  | 1PP-4NP p1:10+3+3+2+4
|  | změny:1+1+1+3 |  | 6 |  |  |  |  | změny:1+1+1+3
65 | 317168130R00 | Překlad ****** 7 vysoký 70x235x1000 mm | kus | 20 | 0 | 0 |  |  |  | 2 | 1 | 1 | 1 | 1 | 0 | 0 | 0 | 0 | 0 | 1 | 1 | 0.03637
|  | 4NP:20 |  | 20 |  |  |  |  | 4NP:20
66 | 317168132R00 | Překlad ****** 7 vysoký 70x235x1500 mm | kus | 14 | 0 | 0 |  |  |  | 2 | 1 | 1 | 1 | 1 | 0 | 0 | 0 | 0 | 0 | 1 | 1 | 0.05422
|  | 1NP+4NP p9:6+8 |  | 14 |  |  |  |  | 1NP+4NP p9:6+8
67 | 317168133R00 | Překlad ****** 7 vysoký 70x235x1750 mm | kus | 25 | 0 | 0 |  |  |  | 2 | 1 | 1 | 1 | 1 | 0 | 0 | 0 | 0 | 0 | 1 | 1 | 0.06314
|  | 1NP-4NP p5:13+4+4+4 |  | 25 |  |  |  |  | 1NP-4NP p5:13+4+4+4
68 | 317168135R00 | Překlad ****** 7 vysoký 70x235x2250 mm | kus | 20 | 0 | 0 |  |  |  | 2 | 1 | 1 | 1 | 1 | 0 | 0 | 0 | 0 | 0 | 1 | 1 | 0.08106
|  | 1NP-4NP p8,p12:4+8+4+4 |  | 20 |  |  |  |  | 1NP-4NP p8,p12:4+8+4+4
69 | 317168136R00 | Překlad ****** 7 vysoký 70x235x2500 mm | kus | 26 | 0 | 0 |  |  |  | 2 | 1 | 1 | 1 | 1 | 0 | 0 | 0 | 0 | 0 | 1 | 1 | 0.08999
|  | 4NP p11:26 |  | 26 |  |  |  |  | 4NP p11:26
70 | 317168138R00 | Překlad ****** 7 vysoký 70x235x3000 mm | kus | 10 | 0 | 0 |  |  |  | 2 | 1 | 1 | 1 | 1 | 0 | 0 | 0 | 0 | 0 | 1 | 1 | 0.10784
|  | 1NP+4NP p6:6+4 |  | 10 |  |  |  |  | 1NP+4NP p6:6+4
71 | 317168140R00 | Překlad ****** 7 vysoký 70x235x3500 mm | kus | 5 | 0 | 0 |  |  |  | 2 | 1 | 1 | 1 | 1 | 0 | 0 | 0 | 0 | 0 | 1 | 1 | 0.12569
|  | 4NP p10:5 |  | 5 |  |  |  |  | 4NP p10:5
72 | 317234410R00 | Vyzdívka mezi nosníky cihlami pálenými na MC | m3 | 31.2195 | 0 | 0 |  |  |  | 2 | 1 | 1 | 1 | 1 | 0 | 0 | 0 | 0 | 0 | 1 | 1 | 1.9332
|  | 1PP: |  | 0 |  |  |  |  | 1PP:
|  | 1,6*0,97*0,12*2+1*0,3*0,1*2+1,6*0,9*0,12+1,6*0,94*0,12 |  | 0.7858 |  |  |  |  | 1,6*0,97*0,12*2+1*0,3*0,1*2+1,6*0,9*0,12+1,6*0,94*0,12
|  | 1,11*0,94*0,9+1,6*0,34*0,12+1,5*0,81*0,12 |  | 1.1501 |  |  |  |  | 1,11*0,94*0,9+1,6*0,34*0,12+1,5*0,81*0,12
|  | 1,4*0,97*0,12+3,2*0,38*0,16+1,8*0,5*0,12+1,8*0,5*0,12 |  | 0.5735 |  |  |  |  | 1,4*0,97*0,12+3,2*0,38*0,16+1,8*0,5*0,12+1,8*0,5*0,12
|  | 1,6*0,96*0,12+1,6*0,75*0,12 |  | 0.3283 |  |  |  |  | 1,6*0,96*0,12+1,6*0,75*0,12
|  | 3,5*0,9*0,16 |  | 0.504 |  |  |  |  | 3,5*0,9*0,16
|  | 1NP: |  | 0 |  |  |  |  | 1NP:
|  | 1,8*0,81*0,12+1*0,3*0,1*2+1,5*0,83*0,12*2 |  | 0.5338 |  |  |  |  | 1,8*0,81*0,12+1*0,3*0,1*2+1,5*0,83*0,12*2
|  | 1,8*0,81*0,12+1,5*0,83*(0,12+0,2)+1,4*0,81*0,12*2 |  | 0.8455 |  |  |  |  | 1,8*0,81*0,12+1,5*0,83*(0,12+0,2)+1,4*0,81*0,12*2
|  | 1,4*0,81*0,12+2,25*0,67*0,12*2 |  | 0.4979 |  |  |  |  | 1,4*0,81*0,12+2,25*0,67*0,12*2
|  | 1,62*0,67*(0,17+0,13)+3,7*0,83*0,16 |  | 0.817 |  |  |  |  | 1,62*0,67*(0,17+0,13)+3,7*0,83*0,16
|  | 2,35*0,67*0,16*2+3,7*0,83*0,16+1,77*0,83*0,12*2 |  | 1.3478 |  |  |  |  | 2,35*0,67*0,16*2+3,7*0,83*0,16+1,77*0,83*0,12*2
|  | 1,8*0,48*0,12+3,2*0,67*0,16+1,5*0,12*(0,63*2+0,34) |  | 0.7347 |  |  |  |  | 1,8*0,48*0,12+3,2*0,67*0,16+1,5*0,12*(0,63*2+0,34)
|  | 1,4*0,34*0,12 |  | 0.0571 |  |  |  |  | 1,4*0,34*0,12
|  | 2NP: |  | 0 |  |  |  |  | 2NP:
|  | 1,5*0,63*0,12+1,1*0,63*0,13+1*0,3*0,1*2+1,5*0,64*0,12 |  | 0.3787 |  |  |  |  | 1,5*0,63*0,12+1,1*0,63*0,13+1*0,3*0,1*2+1,5*0,64*0,12
|  | 1,5*0,68*0,25*2*2+0,64*0,12*1,5*2 |  | 1.2504 |  |  |  |  | 1,5*0,68*0,25*2*2+0,64*0,12*1,5*2
|  | 1,8*0,63*0,12+1,8*0,69*0,12 |  | 0.2851 |  |  |  |  | 1,8*0,63*0,12+1,8*0,69*0,12
|  | (2,25*0,67*0,12+1,85*0,67*0,74)*2+1,5*0,32*0,12 |  | 2.2539 |  |  |  |  | (2,25*0,67*0,12+1,85*0,67*0,74)*2+1,5*0,32*0,12
|  | 2,9*0,6*0,14*2+1,4*0,3*0,12 |  | 0.5376 |  |  |  |  | 2,9*0,6*0,14*2+1,4*0,3*0,12
|  | 2,4*0,67*0,16*2+3,65*0,66*0,16+3,2*0,49*0,16 |  | 1.1509 |  |  |  |  | 2,4*0,67*0,16*2+3,65*0,66*0,16+3,2*0,49*0,16
|  | 2,77*0,49*1,01+1,5*0,66*0,12*2+1*0,25*0,1 |  | 1.6335 |  |  |  |  | 2,77*0,49*1,01+1,5*0,66*0,12*2+1*0,25*0,1
|  | 3NP: |  | 0 |  |  |  |  | 3NP:
|  | 1*0,3*0,1*2+1,5*0,68*0,12*2 |  | 0.3048 |  |  |  |  | 1*0,3*0,1*2+1,5*0,68*0,12*2
|  | 0,9*0,2*0,1+1,4*0,39*0,12+1,8*0,64*0,12 |  | 0.2218 |  |  |  |  | 0,9*0,2*0,1+1,4*0,39*0,12+1,8*0,64*0,12
|  | 1,2*0,52*0,12+1,4*0,64*0,12+1,4*0,63*0,12+2,8*0,5*0,16 |  | 0.5122 |  |  |  |  | 1,2*0,52*0,12+1,4*0,64*0,12+1,4*0,63*0,12+2,8*0,5*0,16
|  | 2,2*0,53*0,16+0,48*(2,25*0,12+1,85*0,84)*2 |  | 1.9376 |  |  |  |  | 2,2*0,53*0,16+0,48*(2,25*0,12+1,85*0,84)*2
|  | 2,9*0,68*0,16 |  | 0.3155 |  |  |  |  | 2,9*0,68*0,16
|  | 2,4*0,48*0,16*2+3,8*0,68*0,18+1,5*0,51*0,16 |  | 0.9562 |  |  |  |  | 2,4*0,48*0,16*2+3,8*0,68*0,18+1,5*0,51*0,16
|  | 3,3*0,49*0,12+2,77*0,49*0,74+1,4*0,47*0,12 |  | 1.2774 |  |  |  |  | 3,3*0,49*0,12+2,77*0,49*0,74+1,4*0,47*0,12
|  | 1,4*0,63*0,12 |  | 0.1058 |  |  |  |  | 1,4*0,63*0,12
|  | 4NP: |  | 0 |  |  |  |  | 4NP:
|  | 1,25*0,5*0,08*5+1*0,2*0,08 |  | 0.266 |  |  |  |  | 1,25*0,5*0,08*5+1*0,2*0,08
|  | Mezisoučet |  | 21.5629 |  |  |  |  | Mezisoučet
|  | otvory pro instalace: |  | 0 |  |  |  |  | otvory pro instalace:
|  | 0,8*0,67*0,1+0,8*0,34*0,1+0,9*0,81*0,1+0,8*0,63*0,1 |  | 0.2041 |  |  |  |  | 0,8*0,67*0,1+0,8*0,34*0,1+0,9*0,81*0,1+0,8*0,63*0,1
|  | 0,8*0,63*0,1*2+0,9*0,81*0,1*2+0,9*0,81*0,1*3+1,8*0,38*0,12 |  | 0.5474 |  |  |  |  | 0,8*0,63*0,1*2+0,9*0,81*0,1*2+0,9*0,81*0,1*3+1,8*0,38*0,12
|  | 0,8*0,81*0,1+0,8*0,3*0,1+0,8*0,66*0,1*3+1,5*0,81*0,12 |  | 0.393 |  |  |  |  | 0,8*0,81*0,1+0,8*0,3*0,1+0,8*0,66*0,1*3+1,5*0,81*0,12
|  | 1*0,36*0,1+0,9*0,81*0,1+5,4*0,64*0,24+1,9*0,32*0,12 |  | 1.0113 |  |  |  |  | 1*0,36*0,1+0,9*0,81*0,1+5,4*0,64*0,24+1,9*0,32*0,12
|  | 1,1*0,38*0,1+0,85*0,64*0,1+0,9*0,63*0,1+3,05*0,63*0,24 |  | 0.6141 |  |  |  |  | 1,1*0,38*0,1+0,85*0,64*0,1+0,9*0,63*0,1+3,05*0,63*0,24
|  | 0,9*0,34*0,1*3+2,45*0,34*0,12+2,85*0,37*0,12+3,15*0,32*0,12 |  | 0.4393 |  |  |  |  | 0,9*0,34*0,1*3+2,45*0,34*0,12+2,85*0,37*0,12+3,15*0,32*0,12
|  | 0,9*0,6*0,1*2+2,05*0,6*0,12+1,05*0,32*0,1+0,9*0,32*0,1 |  | 0.318 |  |  |  |  | 0,9*0,6*0,1*2+2,05*0,6*0,12+1,05*0,32*0,1+0,9*0,32*0,1
|  | 0,9*0,25*0,1+0,95*0,25*0,1+0,9*0,3*0,1+0,95*0,3*0,1 |  | 0.1017 |  |  |  |  | 0,9*0,25*0,1+0,95*0,25*0,1+0,9*0,3*0,1+0,95*0,3*0,1
|  | 0,95*0,66*0,1+0,9*0,64*0,1+3,25*0,63*0,24+0,8*0,35*0,1 |  | 0.6397 |  |  |  |  | 0,95*0,66*0,1+0,9*0,64*0,1+3,25*0,63*0,24+0,8*0,35*0,1
|  | 1,2*0,35*0,1+0,8*0,63*0,1+6,65*0,64*0,2+0,9*0,64*0,1*3 |  | 1.1164 |  |  |  |  | 1,2*0,35*0,1+0,8*0,63*0,1+6,65*0,64*0,2+0,9*0,64*0,1*3
|  | 1,2*0,47*0,12+2,55*0,47*0,12+1,2*0,34*0,12*3 |  | 0.3584 |  |  |  |  | 1,2*0,47*0,12+2,55*0,47*0,12+1,2*0,34*0,12*3
|  | 2,85*0,34*0,12+1,95*0,32*0,12+1,9*0,32*0,12+0,8*0,52*0,1 |  | 0.3057 |  |  |  |  | 2,85*0,34*0,12+1,95*0,32*0,12+1,9*0,32*0,12+0,8*0,52*0,1
|  | 1,65*0,52*0,12+6,05*0,63*0,2+0,9*0,32*0,1+1,2*0,52*0,12 |  | 0.9689 |  |  |  |  | 1,65*0,52*0,12+6,05*0,63*0,2+0,9*0,32*0,1+1,2*0,52*0,12
|  | 0,9*0,6*0,1*3+1,2*0,45*0,1*2+1,75*0,96*0,12 |  | 0.4716 |  |  |  |  | 0,9*0,6*0,1*3+1,2*0,45*0,1*2+1,75*0,96*0,12
|  | 0,9*0,96*0,1+1*0,78*0,1+1,5*0,97*0,12 |  | 0.339 |  |  |  |  | 0,9*0,96*0,1+1*0,78*0,1+1,5*0,97*0,12
|  | 1,2*0,97*0,1+0,9*0,97*0,1+1,4*0,97*0,12 |  | 0.3667 |  |  |  |  | 1,2*0,97*0,1+0,9*0,97*0,1+1,4*0,97*0,12
|  | (0,9*2+1,2*2)*0,97*0,1+0,9*0,1*(0,68+0,61+0,72+0,96) |  | 0.6747 |  |  |  |  | (0,9*2+1,2*2)*0,97*0,1+0,9*0,1*(0,68+0,61+0,72+0,96)
|  | 0,9*0,61*0,1+0,8*0,63*0,1*2+0,9*0,81*0,1*2 |  | 0.3015 |  |  |  |  | 0,9*0,61*0,1+0,8*0,63*0,1*2+0,9*0,81*0,1*2
|  | 1,8*0,37*0,12+0,9*0,81*0,1+0,81*0,1*(0,8+0,9) |  | 0.2905 |  |  |  |  | 1,8*0,37*0,12+0,9*0,81*0,1+0,81*0,1*(0,8+0,9)
|  | 0,81*0,9*0,1+0,18*0,9*0,1+0,8*0,66*0,1*2 |  | 0.1947 |  |  |  |  | 0,81*0,9*0,1+0,18*0,9*0,1+0,8*0,66*0,1*2
|  | Mezisoučet |  | 9.6567 |  |  |  |  | Mezisoučet
73 | 317235811R00 | Doplnění zdiva hlavních a kordonových říms cihlami | m3 | 0.351 | 0 | 0 |  |  |  | 2 | 1 | 1 | 1 | 1 | 0 | 0 | 0 | 0 | 0 | 1 | 1 | 2.0121
|  | 4.13:(0,75+0,45)*0,65*0,5*0,45*2 |  | 0.351 |  |  |  |  | 4.13:(0,75+0,45)*0,65*0,5*0,45*2
74 | 317941121R00 | Osazení ocelových válcovaných nosníků do č.12 | t | 1.2289 | 0 | 0 |  |  |  | 2 | 1 | 1 | 1 | 1 | 0 | 0 | 0 | 0 | 0 | 1 | 1 | 0.01954
|  | Dle výpisu ocel.prvků, nový stav,: |  | 0 |  |  |  |  | Dle výpisu ocel.prvků, nový stav,:
|  | 1PP-4NP: |  | 0 |  |  |  |  | 1PP-4NP:
|  | L50/50/5:0,0211+0,0343+0,3167 |  | 0.3721 |  |  |  |  | L50/50/5:0,0211+0,0343+0,3167
|  | 0,07389+0,1131 |  | 0.187 |  |  |  |  | 0,07389+0,1131
|  | 0,05806+0,0754 |  | 0.1335 |  |  |  |  | 0,05806+0,0754
|  | 0,0475+0,0754 |  | 0.1229 |  |  |  |  | 0,0475+0,0754
|  | 0,04775+0,01819 |  | 0.0659 |  |  |  |  | 0,04775+0,01819
|  | Mezisoučet |  | 0.8814 |  |  |  |  | Mezisoučet
|  | L70/70/7:0,0089 |  | 0.0089 |  |  |  |  | L70/70/7:0,0089
|  | L80/80/8:0,0116 |  | 0.0116 |  |  |  |  | L80/80/8:0,0116
|  | I č.80:0,1485+0,01188 |  | 0.1604 |  |  |  |  | I č.80:0,1485+0,01188
|  | L130/65/8:0,1666 |  | 0.1666 |  |  |  |  | L130/65/8:0,1666
75 | 317941121RT2 | Osazení ocelových válcovaných nosníků do č.12 včetně dodávky profilu I č.10 | t | 1.8424 | 0 | 0 |  |  |  | 2 | 1 | 1 | 1 | 1 | 0 | 0 | 0 | 0 | 0 | 1 | 1 | 1.0995
|  | Dle výpisu ocel.prvků, bourací práce : |  | 0 |  |  |  |  | Dle výpisu ocel.prvků, bourací práce :
|  | 1PP-3NP: |  | 0 |  |  |  |  | 1PP-3NP:
|  | 0,00584+0,5329+0,0834+0,1802 |  | 0.8023 |  |  |  |  | 0,00584+0,5329+0,0834+0,1802
|  | 0,1201+0,0334 |  | 0.1535 |  |  |  |  | 0,1201+0,0334
|  | 0,05671+0,0367+0,38281+0,07506+0,00584 |  | 0.5571 |  |  |  |  | 0,05671+0,0367+0,38281+0,07506+0,00584
|  | 0,05671+0,0417+0,18015+0,03336+0,01751 |  | 0.3294 |  |  |  |  | 0,05671+0,0417+0,18015+0,03336+0,01751
76 | 317941121RT3 | Osazení ocelových válcovaných nosníků do č.12 včetně dodávky profilu I č.12 | t | 4.8216 | 0 | 0 |  |  |  | 2 | 1 | 1 | 1 | 1 | 0 | 0 | 0 | 0 | 0 | 1 | 1 | 1.0995
|  | Dle výpisu ocel.prvků,: |  | 0 |  |  |  |  | Dle výpisu ocel.prvků,:
|  | 1PP-3NP: |  | 0 |  |  |  |  | 1PP-3NP:
|  | 1PP-bour.:0,1848+0,0999+0,5506+0,2331+0,1399 |  | 1.2083 |  |  |  |  | 1PP-bour.:0,1848+0,0999+0,5506+0,2331+0,1399
|  | 1NP-nové:0,1965+0,04662 |  | 0.2431 |  |  |  |  | 1NP-nové:0,1965+0,04662
|  | 1NP bour.:0,0268+0,2798+0,48285+0,2997+0,4995 |  | 1.5886 |  |  |  |  | 1NP bour.:0,0268+0,2798+0,48285+0,2997+0,4995
|  | 2NP bour.:0,1998+0,3996+0,2664+0,15984 |  | 1.0256 |  |  |  |  | 2NP bour.:0,1998+0,3996+0,2664+0,15984
|  | 3NP-bour.:0,43512+0,07992+0,05772+0,18315 |  | 0.7559 |  |  |  |  | 3NP-bour.:0,43512+0,07992+0,05772+0,18315
77 | 317941123RT2 | Osazení ocelových válcovaných nosníků č.14-22 včetně dodávky profilu I č.14 | t | 1.2008 | 0 | 0 |  |  |  | 2 | 1 | 1 | 1 | 1 | 0 | 0 | 0 | 0 | 0 | 1 | 1 | 1.0971
|  | Dle výpisu ocel.prvků, bourací práce : |  | 0 |  |  |  |  | Dle výpisu ocel.prvků, bourací práce :
|  | 2NP:0,07264+0,0715+0,08151+0,18576+0,05863 |  | 0.47 |  |  |  |  | 2NP:0,07264+0,0715+0,08151+0,18576+0,05863
|  | 0,05148+0,12012+0,33176 |  | 0.5034 |  |  |  |  | 0,05148+0,12012+0,33176
|  | 3NP:0,22737 |  | 0.2274 |  |  |  |  | 3NP:0,22737
78 | 317941123RT3 | Osazení ocelových válcovaných nosníků č.14-22 včetně dodávky profilu I č.16 | t | 4.2959 | 0 | 0 |  |  |  | 2 | 1 | 1 | 1 | 1 | 0 | 0 | 0 | 0 | 0 | 1 | 1 | 1.0971
|  | Dle výpisu ocel.prvků,: |  | 0 |  |  |  |  | Dle výpisu ocel.prvků,:
|  | 1PP-bour.:0,1719+0,3759 |  | 0.5478 |  |  |  |  | 1PP-bour.:0,1719+0,3759
|  | 1NP-bour.:0,3366+0,2292+0,7948 |  | 1.3606 |  |  |  |  | 1NP-bour.:0,3366+0,2292+0,7948
|  | 2NP-nové:0,34368+0,11814 |  | 0.4618 |  |  |  |  | 2NP-nové:0,34368+0,11814
|  | 2NP-bour.:0,34368+0,26134 |  | 0.605 |  |  |  |  | 2NP-bour.:0,34368+0,26134
|  | 3NP-nové:0,47256+0,11424 |  | 0.5868 |  |  |  |  | 3NP-nové:0,47256+0,11424
|  | 3NP-bour.:0,15036+0,20764+0,11814+0,25776 |  | 0.7339 |  |  |  |  | 3NP-bour.:0,15036+0,20764+0,11814+0,25776
79 | 317941123RT5 | Osazení ocelových válcovaných nosníků č.14-22 včetně dodávky profilu I č.20 | t | 0.3982 | 0 | 0 |  |  |  | 2 | 1 | 1 | 1 | 1 | 0 | 0 | 0 | 0 | 0 | 1 | 1 | 1.0971
|  | Dle výpisu ocel.prvků: |  | 0 |  |  |  |  | Dle výpisu ocel.prvků:
|  | 3NP:0,39824 |  | 0.3982 |  |  |  |  | 3NP:0,39824
80 | 317941123RU3 | Osazení ocelových válcovaných nosníků č.14-22 včetně dodávky profilu U č.16 | t | 0.1316 | 0 | 0 |  |  |  | 2 | 1 | 1 | 1 | 1 | 0 | 0 | 0 | 0 | 0 | 1 | 1 | 1.0971
|  | 1PP nový stav:0,1316 |  | 0.1316 |  |  |  |  | 1PP nový stav:0,1316
81 | 317941125RT2 | Osazení ocelových válcovaných nosníků č.22 a vyšší včetně dodávky profilu I č.24 | t | 2.0851 | 0 | 0 |  |  |  | 2 | 1 | 1 | 1 | 1 | 0 | 0 | 0 | 0 | 0 | 1 | 1 | 1.0922
|  | Dle výpisu ocel.prvků, bourací práce: |  | 0 |  |  |  |  | Dle výpisu ocel.prvků, bourací práce:
|  | 2NP:0,49232+0,39096+0,4344 |  | 1.3177 |  |  |  |  | 2NP:0,49232+0,39096+0,4344
|  | 3NP:0,76744 |  | 0.7674 |  |  |  |  | 3NP:0,76744
82 | 317998114R00 | Izolace mezi překlady polystyren tl. 90 mm | m | 17.5 | 0 | 0 |  |  |  | 2 | 1 | 1 | 1 | 1 | 0 | 0 | 0 | 0 | 0 | 1 | 1 | 0.0005
|  | 4NP:1*4+2,5*4+3,5 |  | 17.5 |  |  |  |  | 4NP:1*4+2,5*4+3,5
83 | 319201311R00 | Vyrovnání povrchu zdiva maltou tl.do 3 cm | m2 | 1190.949 | 0 | 0 |  |  |  | 2 | 1 | 1 | 1 | 1 | 0 | 0 | 0 | 0 | 0 | 1 | 1 | 0.03767
|  | odhadem na 30% plochy: |  | 0 |  |  |  |  | odhadem na 30% plochy:
|  | pod obkladačky na starém zdivu v patrech:(192,7+719,9)*0,3 |  | 273.78 |  |  |  |  | pod obkladačky na starém zdivu v patrech:(192,7+719,9)*0,3
|  | pod omítky na starém zdivu:(5260,32*0,5+427,07)*0,3 |  | 917.169 |  |  |  |  | pod omítky na starém zdivu:(5260,32*0,5+427,07)*0,3
84 | 319202321R00 | Vyrovnání povrchu zdiva přizděním do tl. 8 cm | m2 | 24.2126 | 0 | 0 |  |  |  | 2 | 1 | 1 | 1 | 1 | 0 | 0 | 0 | 0 | 0 | 1 | 1 | 0.05306
|  | 005:0,3*2,6 |  | 0.78 |  |  |  |  | 005:0,3*2,6
|  | 149:0,66*2,36*2 |  | 3.1152 |  |  |  |  | 149:0,66*2,36*2
|  | 216,228:0,67*2,61*4 |  | 6.9948 |  |  |  |  | 216,228:0,67*2,61*4
|  | 241:0,6*2,7 |  | 1.62 |  |  |  |  | 241:0,6*2,7
|  | 231:0,63*3,74 |  | 2.3562 |  |  |  |  | 231:0,63*3,74
|  | 321,335:0,67*2,61*4 |  | 6.9948 |  |  |  |  | 321,335:0,67*2,61*4
|  | 337:0,35*4,2 |  | 1.47 |  |  |  |  | 337:0,35*4,2
|  | 142:0,38*2,32 |  | 0.8816 |  |  |  |  | 142:0,38*2,32
85 | 331231116R00 | Zdivo pilířů cihelné z CP 29 P15 na MC 10 | m3 | 3.0792 | 0 | 0 |  |  |  | 2 | 1 | 1 | 1 | 1 | 0 | 0 | 0 | 0 | 0 | 1 | 1 | 1.9456
|  | 043,044:1*1,95*(0,41+0,66) |  | 2.0865 |  |  |  |  | 043,044:1*1,95*(0,41+0,66)
|  | 132,133:0,52*2,3*0,83 |  | 0.9927 |  |  |  |  | 132,133:0,52*2,3*0,83
86 | 340238211V01 | Zazdívka otvorů pl.1 m2,cihlami tl.zdi do 10 cm Materiál plynosilikát | m2 | 25.0694 | 0 | 0 |  |  |  | 2 | 1 | 1 | 1 | 1 | 0 | 0 | 0 | 0 | 0 | 1 | 1 | 0.071
|  | 001:1,25*2,4-0,9*2 |  | 1.2 |  |  |  |  | 001:1,25*2,4-0,9*2
|  | 002:1,17*2,12+1,2*2,12+1,1*2,17+1,2*2,12+1,21*2,5+1,2*2,12 |  | 15.5244 |  |  |  |  | 002:1,17*2,12+1,2*2,12+1,1*2,17+1,2*2,12+1,21*2,5+1,2*2,12
|  | 1,09*2,03+1,16*2,12+1,25*2,3+1,11*2,12-0,9*2*7-0,8*2*3 |  | -7.4999 |  |  |  |  | 1,09*2,03+1,16*2,12+1,25*2,3+1,11*2,12-0,9*2*7-0,8*2*3
|  | 007:2,12*(0,84+0,96+1,18)+2,39*(1,52+1,3+1,32+1,27+1,26) |  | 22.2589 |  |  |  |  | 007:2,12*(0,84+0,96+1,18)+2,39*(1,52+1,3+1,32+1,27+1,26)
|  | -2*(0,7+0,8+0,9*6) |  | -13.8 |  |  |  |  | -2*(0,7+0,8+0,9*6)
|  | 042-019:1,13*2,34+1,25*2,19+1,11*2,34+1,13*2,36+1,21*2,4 |  | 13.5499 |  |  |  |  | 042-019:1,13*2,34+1,25*2,19+1,11*2,34+1,13*2,36+1,21*2,4
|  | -0,9*2*5 |  | -9 |  |  |  |  | -0,9*2*5
|  | 022-025:1,26*2,06+1*2,16+1,2*2,12-0,9*2*3 |  | 1.8996 |  |  |  |  | 022-025:1,26*2,06+1*2,16+1,2*2,12-0,9*2*3
|  | 027:0,99*2,15-0,8*2 |  | 0.5285 |  |  |  |  | 027:0,99*2,15-0,8*2
|  | 255:0,6*0,68 |  | 0.408 |  |  |  |  | 255:0,6*0,68
87 | 340238212R00 | Zazdívka otvorů pl.1 m2,cihlami tl.zdi nad 10 cm | m2 | 0.708 | 0 | 0 |  |  |  | 2 | 1 | 1 | 1 | 1 | 0 | 0 | 0 | 0 | 0 | 1 | 1 | 0.2836
|  | 1PP:1,18*0,6 |  | 0.708 |  |  |  |  | 1PP:1,18*0,6
88 | 340238212V03 | Zazdívka otvorů pl.1 m2,cihlami tl.zdi nad 10 cm Materiál plynosilikát | m2 | 23.1332 | 0 | 0 |  |  |  | 2 | 1 | 1 | 1 | 1 | 0 | 0 | 0 | 0 | 0 | 1 | 1 | 0.102
|  | 032-034:1,05*2,12-0,8*2+1,12*2,12-0,8*2 |  | 1.4004 |  |  |  |  | 032-034:1,05*2,12-0,8*2+1,12*2,12-0,8*2
|  | 113:(1,1*2,12-0,8*2)*2 |  | 1.464 |  |  |  |  | 113:(1,1*2,12-0,8*2)*2
|  | 132-135:1,1*2,12*4-0,8*2*3-0,9*2+1,18*2,28-0,7*2,15 |  | 3.9134 |  |  |  |  | 132-135:1,1*2,12*4-0,8*2*3-0,9*2+1,18*2,28-0,7*2,15
|  | (1,1+1,2)*2,3-0,8*2,15-0,9*2,15 |  | 1.635 |  |  |  |  | (1,1+1,2)*2,3-0,8*2,15-0,9*2,15
|  | 131+142:1,2*2,12-0,9*2+1,37*2,12-0,9*2 |  | 1.8484 |  |  |  |  | 131+142:1,2*2,12-0,9*2+1,37*2,12-0,9*2
|  | 218:1,14*2,38-0,9*2,2 |  | 0.7332 |  |  |  |  | 218:1,14*2,38-0,9*2,2
|  | 220:(1,1*2,12-0,8*2)*2 |  | 1.464 |  |  |  |  | 220:(1,1*2,12-0,8*2)*2
|  | 233:(1,1*2,12-0,8*2)*2 |  | 1.464 |  |  |  |  | 233:(1,1*2,12-0,8*2)*2
|  | 234:(1,1*2,12-0,8*2)*2 |  | 1.464 |  |  |  |  | 234:(1,1*2,12-0,8*2)*2
|  | 227:(1,1*2,12-0,9*2)*2 |  | 1.064 |  |  |  |  | 227:(1,1*2,12-0,9*2)*2
|  | 301,301b:(1,1*2,12-0,8*2)*2 |  | 1.464 |  |  |  |  | 301,301b:(1,1*2,12-0,8*2)*2
|  | 334:(1,1*2,12-0,8*2)*2 |  | 1.464 |  |  |  |  | 334:(1,1*2,12-0,8*2)*2
|  | 401:(1,15+1,34)*2,12-0,8*2*2 |  | 2.0788 |  |  |  |  | 401:(1,15+1,34)*2,12-0,8*2*2
|  | 436:(1,14+1,16)*2,12-0,8*2*2 |  | 1.676 |  |  |  |  | 436:(1,14+1,16)*2,12-0,8*2*2
89 | 340239211R00 | Zazdívka otvorů pl.4 m2,cihlami tl.zdi do 10 cm | m2 | 4.5861 | 0 | 0 |  |  |  | 2 | 1 | 1 | 1 | 1 | 0 | 0 | 0 | 0 | 0 | 1 | 1 | 0.13786
|  | 233,V.02:2,77*0,98+1,97*0,95 |  | 4.5861 |  |  |  |  | 233,V.02:2,77*0,98+1,97*0,95
90 | 340239212R00 | Zazdívka otvorů pl.4 m2,cihlami tl.zdi nad 10 cm | m2 | 38.9212 | 0 | 0 |  |  |  | 2 | 1 | 1 | 1 | 1 | 0 | 0 | 0 | 0 | 0 | 1 | 1 | 0.28258
|  | 208,216:0,9*2,3+2,6*1,8 |  | 6.75 |  |  |  |  | 208,216:0,9*2,3+2,6*1,8
|  | záp.fasáda:1,38*1,58+1,22*1,6+1,91*2,61*4+1,91*2,12*2 |  | 32.1712 |  |  |  |  | záp.fasáda:1,38*1,58+1,22*1,6+1,91*2,61*4+1,91*2,12*2
91 | 342241162R00 | Příčky z cihel plných CP29 tl. 140 mm | m2 | 73.5906 | 0 | 0 |  |  |  | 2 | 1 | 1 | 1 | 1 | 0 | 0 | 0 | 0 | 0 | 1 | 1 | 0.27213
|  | 001-podezdívka schodů a podesty: |  | 0 |  |  |  |  | 001-podezdívka schodů a podesty:
|  | (2,3+2,9)*0,6*0,5*2+(0,3*2*1,2)*0,6 |  | 3.552 |  |  |  |  | (2,3+2,9)*0,6*0,5*2+(0,3*2*1,2)*0,6
|  | dozdívky u pozednic: |  | 0 |  |  |  |  | dozdívky u pozednic:
|  | 0,5*(22,5+17,5+17,8+23+11,9+13+5,7*2+13,2) |  | 65.15 |  |  |  |  | 0,5*(22,5+17,5+17,8+23+11,9+13+5,7*2+13,2)
|  | V.02:(2,71+4,4)*0,26 |  | 1.8486 |  |  |  |  | V.02:(2,71+4,4)*0,26
|  | US.01:(3,6+5,8*2)*0,2 |  | 3.04 |  |  |  |  | US.01:(3,6+5,8*2)*0,2
92 | 342255022R00 | Příčky z desek plynosilikátových tl. 7,5 cm | m2 | 12.4 | 0 | 0 |  |  |  | 2 | 1 | 1 | 1 | 1 | 0 | 0 | 0 | 0 | 0 | 1 | 1 | 0.0532
|  | 216:3,1*4 |  | 12.4 |  |  |  |  | 216:3,1*4
93 | 342255024R00 | Příčky z desek plynosilikátových tl. 10 cm | m2 | 166.4099 | 0 | 0 |  |  |  | 2 | 1 | 1 | 1 | 1 | 0 | 0 | 0 | 0 | 0 | 1 | 1 | 0.0706
|  | 045:0,9*2,2*2+2,63*3,43-0,8*2,2 |  | 11.2209 |  |  |  |  | 045:0,9*2,2*2+2,63*3,43-0,8*2,2
|  | 037,038:(2,02+1,31+1,34)*3,4-0,7*2,2*2 |  | 12.798 |  |  |  |  | 037,038:(2,02+1,31+1,34)*3,4-0,7*2,2*2
|  | 033:(0,27+0,17)*3,36 |  | 1.4784 |  |  |  |  | 033:(0,27+0,17)*3,36
|  | 014:(0,65+1,28)*3,4 |  | 6.562 |  |  |  |  | 014:(0,65+1,28)*3,4
|  | 028:1,61*3,2 |  | 5.152 |  |  |  |  | 028:1,61*3,2
|  | 134:2,07*4,18 |  | 8.6526 |  |  |  |  | 134:2,07*4,18
|  | 137:3,35*4,35 |  | 14.5725 |  |  |  |  | 137:3,35*4,35
|  | 128:(2,75+0,25)*4,1 |  | 12.3 |  |  |  |  | 128:(2,75+0,25)*4,1
|  | 237:2,67*4,1 |  | 10.947 |  |  |  |  | 237:2,67*4,1
|  | 238,232:(3,35+2,75+0,25)*4 |  | 25.4 |  |  |  |  | 238,232:(3,35+2,75+0,25)*4
|  | 331,344:2,03*4,1-0,8*2 |  | 6.723 |  |  |  |  | 331,344:2,03*4,1-0,8*2
|  | 338,329:(3,55+2,6)*4,05 |  | 24.9075 |  |  |  |  | 338,329:(3,55+2,6)*4,05
|  | 415:3,58*3,25 |  | 11.635 |  |  |  |  | 415:3,58*3,25
|  | 427:2,64*3,15 |  | 8.316 |  |  |  |  | 427:2,64*3,15
|  | 436:0,9*3,15 |  | 2.835 |  |  |  |  | 436:0,9*3,15
|  | 041:(0,7+0,4)*2,85-0,45*0,5 |  | 2.91 |  |  |  |  | 041:(0,7+0,4)*2,85-0,45*0,5
94 | 342255028R00 | Příčky z desek plynosilikátových tl. 15 cm | m2 | 607.248 | 0 | 0 |  |  |  | 2 | 1 | 1 | 1 | 1 | 0 | 0 | 0 | 0 | 0 | 1 | 1 | 0.1055
|  | 435:0,9*1,3 |  | 1.17 |  |  |  |  | 435:0,9*1,3
|  | 425-427:(2,72+3,53)*3,15-0,7*2,1+(2,5-0,8*2)*2,24 |  | 20.2335 |  |  |  |  | 425-427:(2,72+3,53)*3,15-0,7*2,1+(2,5-0,8*2)*2,24
|  | (0,9+2,64)*1,32 |  | 4.6728 |  |  |  |  | (0,9+2,64)*1,32
|  | 413-415:(3,6+1,79)*3,25-0,7*2,1+3,58*1,32 |  | 20.7731 |  |  |  |  | 413-415:(3,6+1,79)*3,25-0,7*2,1+3,58*1,32
|  | 421:(2,74+3,55*2)*3,15-0,8*2*2-0,7*2,1 |  | 26.326 |  |  |  |  | 421:(2,74+3,55*2)*3,15-0,8*2*2-0,7*2,1
|  | 422:2,7*3,15*2-0,7*2,1*2 |  | 14.07 |  |  |  |  | 422:2,7*3,15*2-0,7*2,1*2
|  | 328-331:(3,3+2,52)*4,05-0,7*2,1+(2,42+0,51-0,8*2)*2,24 |  | 25.0802 |  |  |  |  | 328-331:(3,3+2,52)*4,05-0,7*2,1+(2,42+0,51-0,8*2)*2,24
|  | -1,69*0,6+2,6*1,32+0,9*1,32 |  | 3.606 |  |  |  |  | -1,69*0,6+2,6*1,32+0,9*1,32
|  | 338-340:(3,23+2,92+1,82)*4,05-0,7*2,1*2+(1,5+1,91)*1,32 |  | 33.8397 |  |  |  |  | 338-340:(3,23+2,92+1,82)*4,05-0,7*2,1*2+(1,5+1,91)*1,32
|  | 345:3,16*4,08-0,8*2,2+0,95*1,4 |  | 12.4628 |  |  |  |  | 345:3,16*4,08-0,8*2,2+0,95*1,4
|  | 230-232:(3,11+0,31+2,18)*4-0,7*2,1+2,75*1,4 |  | 24.78 |  |  |  |  | 230-232:(3,11+0,31+2,18)*4-0,7*2,1+2,75*1,4
|  | 235-237:(3,25+2,36)*4,1-0,7*2+2,67*1,3 |  | 25.072 |  |  |  |  | 235-237:(3,25+2,36)*4,1-0,7*2+2,67*1,3
|  | 238-240:(3,14+1,59)*4+3,35*1,4 |  | 23.61 |  |  |  |  | 238-240:(3,14+1,59)*4+3,35*1,4
|  | 243:3,08*4-0,8*2,2+0,86*1,4 |  | 11.764 |  |  |  |  | 243:3,08*4-0,8*2,2+0,86*1,4
|  | 102:0,9*1,3 |  | 1.17 |  |  |  |  | 102:0,9*1,3
|  | 126-128:(3,11+2,18+0,31)*4,1-0,7*2+2,75*1,4 |  | 25.41 |  |  |  |  | 126-128:(3,11+2,18+0,31)*4,1-0,7*2+2,75*1,4
|  | 131,142:5,05*4,05*2 |  | 40.905 |  |  |  |  | 131,142:5,05*4,05*2
|  | 132-134:2,44*4,24+2,07*1,32 |  | 13.078 |  |  |  |  | 132-134:2,44*4,24+2,07*1,32
|  | 135-137:(3,14+1,57)*4,35+3,35*1,4 |  | 25.1785 |  |  |  |  | 135-137:(3,14+1,57)*4,35+3,35*1,4
|  | 006,008:6,07*3,3+2,0*2,6 |  | 25.231 |  |  |  |  | 006,008:6,07*3,3+2,0*2,6
|  | 009,010:3,97*2,5+4,56*2,47+4,62*2,34-0,9*2,2*3 |  | 26.059 |  |  |  |  | 009,010:3,97*2,5+4,56*2,47+4,62*2,34-0,9*2,2*3
|  | 038:0,85*3,4+2,02*1,4+0,85*1,4 |  | 6.908 |  |  |  |  | 038:0,85*3,4+2,02*1,4+0,85*1,4
|  | 032-034:(3,06+2,28+2,79)*3,36-0,7*2,2 |  | 25.7768 |  |  |  |  | 032-034:(3,06+2,28+2,79)*3,36-0,7*2,2
|  | 016:2,78*2,13 |  | 5.9214 |  |  |  |  | 016:2,78*2,13
|  | 041-018:5,24*2,11+4,63*2,57+4,66*2,57-0,8*2,2*2 |  | 31.4117 |  |  |  |  | 041-018:5,24*2,11+4,63*2,57+4,66*2,57-0,8*2,2*2
|  | 028:2,94*3,21-0,8*2,2+0,9*1,4 |  | 8.9374 |  |  |  |  | 028:2,94*3,21-0,8*2,2+0,9*1,4
|  | 025:2,62*3,35-0,9*2,2+1,62*3,35-0,9*2,2 |  | 10.244 |  |  |  |  | 025:2,62*3,35-0,9*2,2+1,62*3,35-0,9*2,2
|  | 043,044:(1,32+2,34)*1,89-0,9*1,89 |  | 5.2164 |  |  |  |  | 043,044:(1,32+2,34)*1,89-0,9*1,89
|  | 035,029:(1,48*3,4-0,8*2,2)*2 |  | 6.544 |  |  |  |  | 035,029:(1,48*3,4-0,8*2,2)*2
|  | 3,35*2+3,4*2*2 |  | 20.3 |  |  |  |  | 3,35*2+3,4*2*2
|  | 045:0,9*1,4 |  | 1.26 |  |  |  |  | 045:0,9*1,4
|  | 003:2,69*3,43-0,8*2,2 |  | 7.4667 |  |  |  |  | 003:2,69*3,43-0,8*2,2
|  | pozn.4.20,21:0,95*(7,5+3,8)*2*2 |  | 42.94 |  |  |  |  | pozn.4.20,21:0,95*(7,5+3,8)*2*2
|  | dtto, ale nad mč 324,334:0,95*2*(2,5+3,6+3,5+6,1) |  | 29.83 |  |  |  |  | dtto, ale nad mč 324,334:0,95*2*(2,5+3,6+3,5+6,1)
95 | 342668111R00 | Těsnění styku příčky se stáv. konstrukcí PU pěnou | m | 149.41 | 0 | 0 |  |  |  | 2 | 1 | 1 | 1 | 1 | 0 | 0 | 0 | 0 | 0 | 1 | 1 | 8e-05
|  | 216:3,1 |  | 3.1 |  |  |  |  | 216:3,1
|  | 037,038:2,02+1,31+1,34 |  | 4.67 |  |  |  |  | 037,038:2,02+1,31+1,34
|  | 033:0,27+0,17 |  | 0.44 |  |  |  |  | 033:0,27+0,17
|  | 014:0,65+0,7+1,28*2 |  | 3.91 |  |  |  |  | 014:0,65+0,7+1,28*2
|  | 028:1,61 |  | 1.61 |  |  |  |  | 028:1,61
|  | 137:3,35 |  | 3.35 |  |  |  |  | 137:3,35
|  | 128:2,75+0,25 |  | 3 |  |  |  |  | 128:2,75+0,25
|  | 238,232:3,35+2,75+0,25 |  | 6.35 |  |  |  |  | 238,232:3,35+2,75+0,25
|  | 338,329:3,55+2,6 |  | 6.15 |  |  |  |  | 338,329:3,55+2,6
|  | 041:0,7+0,4 |  | 1.1 |  |  |  |  | 041:0,7+0,4
|  | 328-331:3,3+2,52 |  | 5.82 |  |  |  |  | 328-331:3,3+2,52
|  | 338-340:3,29+1,59 |  | 4.88 |  |  |  |  | 338-340:3,29+1,59
|  | 230-232:3,11+0,31+2,18 |  | 5.6 |  |  |  |  | 230-232:3,11+0,31+2,18
|  | 235-237:3,31+3,17+2 |  | 8.48 |  |  |  |  | 235-237:3,31+3,17+2
|  | 238-240:3,14+1,59 |  | 4.73 |  |  |  |  | 238-240:3,14+1,59
|  | 126-128:3,11+2,18+0,31 |  | 5.6 |  |  |  |  | 126-128:3,11+2,18+0,31
|  | 135-137:3,14+1,57 |  | 4.71 |  |  |  |  | 135-137:3,14+1,57
|  | 006,008:6,07+2,4 |  | 8.47 |  |  |  |  | 006,008:6,07+2,4
|  | 009,010:3,97+4,56+4,62 |  | 13.15 |  |  |  |  | 009,010:3,97+4,56+4,62
|  | 038:0,85 |  | 0.85 |  |  |  |  | 038:0,85
|  | 032-034:3,06+2,28+2,79 |  | 8.13 |  |  |  |  | 032-034:3,06+2,28+2,79
|  | 016:2,78 |  | 2.78 |  |  |  |  | 016:2,78
|  | 041-018:5,24+4,63+4,66 |  | 14.53 |  |  |  |  | 041-018:5,24+4,63+4,66
|  | 028:2,94 |  | 2.94 |  |  |  |  | 028:2,94
|  | 025:2,62+1,62 |  | 4.24 |  |  |  |  | 025:2,62+1,62
|  | 043,044:1,32+2,34 |  | 3.66 |  |  |  |  | 043,044:1,32+2,34
|  | 035,029:1,48+3,35+3,4 |  | 8.23 |  |  |  |  | 035,029:1,48+3,35+3,4
|  | 003,243,345:2,69+3,08+3,16 |  | 8.93 |  |  |  |  | 003,243,345:2,69+3,08+3,16
96 | 342948111R00 | Ukotvení příček k cihel.konstr. kotvami na hmožd. | m | 634.22 | 0 | 0 |  |  |  | 2 | 1 | 1 | 1 | 1 | 0 | 0 | 0 | 0 | 0 | 1 | 1 | 0.00102
|  | příčky 7,5 cm:4*2 |  | 8 |  |  |  |  | příčky 7,5 cm:4*2
|  | příčky 10 cm 1PP-4NP: |  | 0 |  |  |  |  | příčky 10 cm 1PP-4NP:
|  | 3,4*6+3,36*2+3,4*4+3,2*2+4,35*2+4,1*4+4*6 |  | 96.22 |  |  |  |  | 3,4*6+3,36*2+3,4*4+3,2*2+4,35*2+4,1*4+4*6
|  | 4,05*4+3,05*2+2,95*2+2,85*2+2,2*2+3,43*2+3,15 |  | 48.31 |  |  |  |  | 4,05*4+3,05*2+2,95*2+2,85*2+2,2*2+3,43*2+3,15
|  | příčky 15 cm 4NP-2PP: |  | 0 |  |  |  |  | příčky 15 cm 4NP-2PP:
|  | 2,12*2+2,95*2+3,05*7+4,05*2+2,24*2+4,8*4+4,05*3 |  | 75.42 |  |  |  |  | 2,12*2+2,95*2+3,05*7+4,05*2+2,24*2+4,8*4+4,05*3
|  | 4*3+4,1*4+4*3+4,1*3+4,18*4+4,35*3+3,3*2+2,6*2+2,2*6 |  | 107.47 |  |  |  |  | 4*3+4,1*4+4*3+4,1*3+4,18*4+4,35*3+3,3*2+2,6*2+2,2*6
|  | 3,36*4+2,13*2+1,8*2+2,2*4+3,21*2+3,35*2+1,89*4+3,43*2 |  | 57.64 |  |  |  |  | 3,36*4+2,13*2+1,8*2+2,2*4+3,21*2+3,35*2+1,89*4+3,43*2
|  | 4*2+4,08*2 |  | 16.16 |  |  |  |  | 4*2+4,08*2
|  | zdivo 24 cm:(3,35*3+4,2*3+4,1*3+4,85*3+3*3)*2 |  | 117 |  |  |  |  | zdivo 24 cm:(3,35*3+4,2*3+4,1*3+4,85*3+3*3)*2
|  | zdivo 44 cm:(3,35*2+4,2*2+4,1*2+4,7*2)*3 |  | 98.1 |  |  |  |  | zdivo 44 cm:(3,35*2+4,2*2+4,1*2+4,7*2)*3
|  | zdivo 30 cm:(1*2+2,95)*2 |  | 9.9 |  |  |  |  | zdivo 30 cm:(1*2+2,95)*2
97 | 346244361R00 | Zazdívka rýh, potrubí, kapes cihlami tl. 6,5 cm | m2 | 74.505 | 0 | 0 |  |  |  | 2 | 1 | 1 | 1 | 1 | 0 | 0 | 0 | 0 | 0 | 1 | 1 | 0.13488
|  | 002:0,4*3,5 |  | 1.4 |  |  |  |  | 002:0,4*3,5
|  | 007:0,6*3,3 |  | 1.98 |  |  |  |  | 007:0,6*3,3
|  | 026:0,4*3,5 |  | 1.4 |  |  |  |  | 026:0,4*3,5
|  | 101:0,4*4,43 |  | 1.772 |  |  |  |  | 101:0,4*4,43
|  | 113:0,4*4,47 |  | 1.788 |  |  |  |  | 113:0,4*4,47
|  | 139:0,6*4,44 |  | 2.664 |  |  |  |  | 139:0,6*4,44
|  | 201:0,4*4,3 |  | 1.72 |  |  |  |  | 201:0,4*4,3
|  | 220:0,4*4,37 |  | 1.748 |  |  |  |  | 220:0,4*4,37
|  | 233:0,6*4,3*2 |  | 5.16 |  |  |  |  | 233:0,6*4,3*2
|  | 301,301b:0,4*4,32 |  | 1.728 |  |  |  |  | 301,301b:0,4*4,32
|  | 327:0,4*4,32 |  | 1.728 |  |  |  |  | 327:0,4*4,32
|  | 334:0,6*4,32 |  | 2.592 |  |  |  |  | 334:0,6*4,32
|  | po instalacích:0,15*325,5 |  | 48.825 |  |  |  |  | po instalacích:0,15*325,5
98 | 346244371R00 | Zazdívka rýh, potrubí, kapes cihlami tl. 14 cm | m2 | 1.635 | 0 | 0 |  |  |  | 2 | 1 | 1 | 1 | 1 | 0 | 0 | 0 | 0 | 0 | 1 | 1 | 0.27618
|  | 01/78:0,15*5,45*2 |  | 1.635 |  |  |  |  | 01/78:0,15*5,45*2
99 | 346244381R00 | Plentování ocelových nosníků výšky do 20 cm | m2 | 16.68 | 0 | 0 |  |  |  | 2 | 1 | 1 | 1 | 1 | 0 | 0 | 0 | 0 | 0 | 1 | 1 | 0.18324
|  | 1PP:3,2*0,16*2+3,5*0,16*2 |  | 2.144 |  |  |  |  | 1PP:3,2*0,16*2+3,5*0,16*2
|  | 1NP:3,7*0,16*2+2,35*0,16*4+3,7*0,16*2+3,2*0,16*2 |  | 4.896 |  |  |  |  | 1NP:3,7*0,16*2+2,35*0,16*4+3,7*0,16*2+3,2*0,16*2
|  | 2NP:2,4*0,16*2*2+3,65*0,16*2+3,2*0,16*2 |  | 3.728 |  |  |  |  | 2NP:2,4*0,16*2*2+3,65*0,16*2+3,2*0,16*2
|  | 3NP:2,8*0,16*2+2,2*0,16*2+2,9*0,16*2+2,4*0,16*4 |  | 4.064 |  |  |  |  | 3NP:2,8*0,16*2+2,2*0,16*2+2,9*0,16*2+2,4*0,16*4
|  | 3,8*0,18*2+1,5*0,16*2 |  | 1.848 |  |  |  |  | 3,8*0,18*2+1,5*0,16*2
100 | 346253211V01 | Zaplentování rýh dřevocementovými deskami XPS tl. 40 mm | m2 | 33.45 | 0 | 0 |  |  |  | 2 | 1 | 1 | 1 | 1 | 0 | 0 | 0 | 0 | 0 | 1 | 1 | 0.04097
|  | rýhy pro sanace:0,15*(16*10+3*21) |  | 33.45 |  |  |  |  | rýhy pro sanace:0,15*(16*10+3*21)
101 | 346481111R00 | Zaplentování rýh, nosníků rabicovým pletivem | m2 | 304.6405 | 0 | 0 |  |  |  | 2 | 1 | 1 | 1 | 1 | 0 | 0 | 0 | 0 | 0 | 1 | 1 | 0.00846
|  | 1PP: |  | 0 |  |  |  |  | 1PP:
|  | 1,6*1,3*2+1*0,4*2+1,6*1,25+1,6*1,3+1,6*0,7 |  | 10.16 |  |  |  |  | 1,6*1,3*2+1*0,4*2+1,6*1,25+1,6*1,3+1,6*0,7
|  | 1,5*1,2+1,6*1,3+1,4*1,3+3,2*0,8+1,8*0,9+1,8*0,9 |  | 11.5 |  |  |  |  | 1,5*1,2+1,6*1,3+1,4*1,3+3,2*0,8+1,8*0,9+1,8*0,9
|  | 1,6*1,1+0,9*0,35*11 |  | 5.225 |  |  |  |  | 1,6*1,1+0,9*0,35*11
|  | 3,5*1,4 |  | 4.9 |  |  |  |  | 3,5*1,4
|  | 1NP: |  | 0 |  |  |  |  | 1NP:
|  | 1,8*1,15+1*0,45*2+1,5*1,2*2+1,8*1,15+1,5*1,2*2 |  | 12.24 |  |  |  |  | 1,8*1,15+1*0,45*2+1,5*1,2*2+1,8*1,15+1,5*1,2*2
|  | 1,4*1,15*2+1,4*1,15+1,2*0,3+0,9*0,4*8+0,7*0,35*6 |  | 9.54 |  |  |  |  | 1,4*1,15*2+1,4*1,15+1,2*0,3+0,9*0,4*8+0,7*0,35*6
|  | 2,25*1,05*2+3,7*1,3 |  | 9.535 |  |  |  |  | 2,25*1,05*2+3,7*1,3
|  | 2,35*1,1*2+3,7*1,25+1,77*1,2*2+1,8*0,85+3,2*1,1 |  | 19.093 |  |  |  |  | 2,35*1,1*2+3,7*1,25+1,77*1,2*2+1,8*0,85+3,2*1,1
|  | 1,5*(0,9+0,9+0,6)+1,4*0,6 |  | 4.44 |  |  |  |  | 1,5*(0,9+0,9+0,6)+1,4*0,6
|  | 2NP: |  | 0 |  |  |  |  | 2NP:
|  | 1,5*1+1*0,45*2+1,5*1+1,5*1,1*2*2+1*1,5*2 |  | 13.5 |  |  |  |  | 1,5*1+1*0,45*2+1,5*1+1,5*1,1*2*2+1*1,5*2
|  | 1,8*1+1,8*1,05+0,9*0,4*12+0,7*0,35*3 |  | 8.745 |  |  |  |  | 1,8*1+1,8*1,05+0,9*0,4*12+0,7*0,35*3
|  | 2,25*1,1*2+1,5*0,7+2,9*1*2+1,4*0,65 |  | 12.71 |  |  |  |  | 2,25*1,1*2+1,5*0,7+2,9*1*2+1,4*0,65
|  | 2,4*1,1*2+3,65*1,1+3,2*0,95+1,5*1*2+1*0,55 |  | 15.885 |  |  |  |  | 2,4*1,1*2+3,65*1,1+3,2*0,95+1,5*1*2+1*0,55
|  | 3NP: |  | 0 |  |  |  |  | 3NP:
|  | 1*0,45*2+1,5*1,05+0,9*0,4+1,4*0,8 |  | 3.955 |  |  |  |  | 1*0,45*2+1,5*1,05+0,9*0,4+1,4*0,8
|  | 1,8*1+1,2*0,9+1,4*1+1,4*1+2,8*0,95+2,2*1 |  | 10.54 |  |  |  |  | 1,8*1+1,2*0,9+1,4*1+1,4*1+2,8*0,95+2,2*1
|  | 2,25*0,9*2+2,9*1,1+0,3*(0,7*5+0,9*8+1,05*2) |  | 11.08 |  |  |  |  | 2,25*0,9*2+2,9*1,1+0,3*(0,7*5+0,9*8+1,05*2)
|  | 2,4*0,9*2+3,8*1,15+1,5*0,95+3,3*0,85+1,4*0,75+1,4*0,9 |  | 15.23 |  |  |  |  | 2,4*0,9*2+3,8*1,15+1,5*0,95+3,3*0,85+1,4*0,75+1,4*0,9
|  | 4NP: |  | 0 |  |  |  |  | 4NP:
|  | 1,25*0,8*5+1*0,35 |  | 5.35 |  |  |  |  | 1,25*0,8*5+1*0,35
|  | Mezisoučet |  | 183.628 |  |  |  |  | Mezisoučet
|  | otvory pro instalace: |  | 0 |  |  |  |  | otvory pro instalace:
|  | 0,8*1+0,8*0,65+0,9*1,15+0,8*0,95+0,8*0,95*2 |  | 4.635 |  |  |  |  | 0,8*1+0,8*0,65+0,9*1,15+0,8*0,95+0,8*0,95*2
|  | 0,9*1,15*5+1,8*0,75+0,8*1,15+0,8*0,6+0,8*0,95*3 |  | 10.205 |  |  |  |  | 0,9*1,15*5+1,8*0,75+0,8*1,15+0,8*0,6+0,8*0,95*3
|  | 1,5*1,15+1*0,7+0,9*1,15+5,4*1,25+1,9*0,7+1,1*0,7 |  | 12.31 |  |  |  |  | 1,5*1,15+1*0,7+0,9*1,15+5,4*1,25+1,9*0,7+1,1*0,7
|  | 0,85*0,95+0,9*0,95+3,05*1,25+0,9*0,65*3+2,45*0,7 |  | 8.945 |  |  |  |  | 0,85*0,95+0,9*0,95+3,05*1,25+0,9*0,65*3+2,45*0,7
|  | 2,85*0,75+3,15*0,7+0,9*0,9*2+2,05*0,95+1,05*0,65 |  | 8.5925 |  |  |  |  | 2,85*0,75+3,15*0,7+0,9*0,9*2+2,05*0,95+1,05*0,65
|  | 0,9*0,65+0,9*0,55+0,95*0,55+0,9*0,6+0,95*0,6+0,95*1 |  | 3.6625 |  |  |  |  | 0,9*0,65+0,9*0,55+0,95*0,55+0,9*0,6+0,95*0,6+0,95*1
|  | 0,95*0,95+3,25*1,25+0,8*0,65+1,2*0,65+0,8*0,95 |  | 7.025 |  |  |  |  | 0,95*0,95+3,25*1,25+0,8*0,65+1,2*0,65+0,8*0,95
|  | 6,65*1,15+0,9*0,95*3+1,2*0,85+2,55*0,85+1,2*0,7*3 |  | 15.92 |  |  |  |  | 6,65*1,15+0,9*0,95*3+1,2*0,85+2,55*0,85+1,2*0,7*3
|  | 2,85*0,7+1,95*0,7+1,9*0,7+0,8*0,85+1,65*0,9+6,05*0,95 |  | 12.6025 |  |  |  |  | 2,85*0,7+1,95*0,7+1,9*0,7+0,8*0,85+1,65*0,9+6,05*0,95
|  | 0,9*0,65+1,2*0,9 |  | 1.665 |  |  |  |  | 0,9*0,65+1,2*0,9
|  | 0,95*0,9*3+1,2*0,8*2+1,75*1,3+0,9*1,25+1,5*1,3 |  | 9.835 |  |  |  |  | 0,95*0,9*3+1,2*0,8*2+1,75*1,3+0,9*1,25+1,5*1,3
|  | 1,2*1,3+0,9*1,3+1,3*(1,4+0,9*2+1,2*2)+0,9*(1*3+1,3) |  | 13.88 |  |  |  |  | 1,2*1,3+0,9*1,3+1,3*(1,4+0,9*2+1,2*2)+0,9*(1*3+1,3)
|  | 0,9*0,95+0,8*0,95*2+0,9*1,15*2+1,8*0,75+0,9*1,15 |  | 6.83 |  |  |  |  | 0,9*0,95+0,8*0,95*2+0,9*1,15*2+1,8*0,75+0,9*1,15
|  | 1,15*(0,8+0,9)+0,9*(1,15+0,35)+0,8*1*2 |  | 4.905 |  |  |  |  | 1,15*(0,8+0,9)+0,9*(1,15+0,35)+0,8*1*2
|  | Mezisoučet |  | 121.0125 |  |  |  |  | Mezisoučet
102 | 349231811R00 | Přizdívka ostění s ozubem z cihel, kapsy do 15 cm | m2 | 61.3475 | 0 | 0 |  |  |  | 2 | 1 | 1 | 1 | 1 | 0 | 0 | 0 | 0 | 0 | 1 | 1 | 0.29836
|  | 265:0,45*2,8*2 |  | 2.52 |  |  |  |  | 265:0,45*2,8*2
|  | přezdění ostění bour.otvorů (odhad 25% z celk.plochy) dle: |  | 0 |  |  |  |  | přezdění ostění bour.otvorů (odhad 25% z celk.plochy) dle:
|  | přisekání ostění:235,31*0,25 |  | 58.8275 |  |  |  |  | přisekání ostění:235,31*0,25
103 | 349231821R00 | Přizdívka ostění s ozubem z cihel, kapsy do 30 cm | m2 | 1.9256 | 0 | 0 |  |  |  | 2 | 1 | 1 | 1 | 1 | 0 | 0 | 0 | 0 | 0 | 1 | 1 | 0.50618
|  | 142 (pozn.1.12):0,83*2,32 |  | 1.9256 |  |  |  |  | 142 (pozn.1.12):0,83*2,32
104 | 386381111R00 | Jímka ŽB v kotelnách 60 x 60 x 60 cm | kus | 1 | 0 | 0 |  |  |  | 2 | 1 | 1 | 1 | 1 | 0 | 0 | 0 | 0 | 0 | 1 | 1 | 1.1246
|  | 043:1 |  | 1 |  |  |  |  | 043:1
105 | 413232211R00 | Zazdívka zhlaví válcovaných nosníků výšky do 15cm | kus | 6 | 0 | 0 |  |  |  | 2 | 1 | 1 | 1 | 1 | 0 | 0 | 0 | 0 | 0 | 1 | 1 | 0.02534
|  | 227:6 |  | 6 |  |  |  |  | 227:06
106 | R 3-01 | D+M sloupku 2 x U100 dl. 2,3 m + 2x plech P10 300/300 mm | kg | 63 | 0 | 0 |  |  |  | 2 | 12 | 0 | 29 | 1 | 0 | 0 | 0 | 0 | 0 | 12 | 0 | 0
|  | 334 (bourací práce):48,8+14,2 |  | 63 |  |  |  |  | 334 (bourací práce):48,8+14,2
107 | R 3-02 | Kompletní provedení repliky komína dle pozn. 5.01 | m3 | 7.0158 | 0 | 0 |  |  |  | 2 | 12 | 0 | 30 | 1 | 0 | 0 | 0 | 0 | 0 | 12 | 0 | 0
|  | včetně hlavy, spárování, atd.: |  | 0 |  |  |  |  | včetně hlavy, spárování, atd.:
|  | 0,475*(1,62+2,6)*3,5 |  | 7.0158 |  |  |  |  | 0,475*(1,62+2,6)*3,5
108 | R 3-03 | Vyčištění a zabetonování komínových průduchů | m | 485 | 0 | 0 |  |  |  | 2 | 12 | 0 | 31 | 1 | 0 | 0 | 0 | 0 | 0 | 12 | 0 | 0
|  | Prolití mýdlovou vodou, zazdění všech otvorů, zalití: |  | 0 |  |  |  |  | Prolití mýdlovou vodou, zazdění všech otvorů, zalití:
|  | betonem C16/20 atd.: |  | 0 |  |  |  |  | betonem C16/20 atd.:
|  | Počet a délka průduchů jsou odhadnuté z předpokl.: |  | 0 |  |  |  |  | Počet a délka průduchů jsou odhadnuté z předpokl.:
|  | půdorysu komínových těles. Nutno upřesnit až podle: |  | 0 |  |  |  |  | půdorysu komínových těles. Nutno upřesnit až podle:
|  | skutečnosti po vybourání komínů a podle pokynů: |  | 0 |  |  |  |  | skutečnosti po vybourání komínů a podle pokynů:
|  | statika.:485 |  | 485 |  |  |  |  | statika.:485
109 | R 3-04 | D+M pomocných a nepředpokládaných ocelových konstrukcí | kg | 2785 | 0 | 0 |  |  |  | 2 | 12 | 0 | 32 | 1 | 0 | 0 | 0 | 0 | 0 | 12 | 0 | 0
|  | bourání 1PP-3NP:1010+450+200+200 |  | 1860 |  |  |  |  | bourání 1PP-3NP:1010+450+200+200
|  | nový stav 1PP-4NP:180+140+140+140+150 |  | 750 |  |  |  |  | nový stav 1PP-4NP:180+140+140+140+150
|  | základy:175 |  | 175 |  |  |  |  | základy:175
110 | R 3-05 | D+M kotvení předstěny tl. 175 mm dle pozn 4.14 (spony z nerez. oceli) | m2 | 31.37 | 0 | 0 |  |  |  | 2 | 12 | 0 | 33 | 1 | 0 | 0 | 0 | 0 | 0 | 12 | 0 | 0
111 | R 3-06 | Přezdění parapetů oken v 1PP dle pozn. 0.13,14,15 | ks | 51 | 0 | 0 |  |  |  | 2 | 12 | 0 | 34 | 1 | 0 | 0 | 0 | 0 | 0 | 12 | 0 | 0
|  | včetně dodávky nových cihel a malty, vč. nutných : |  | 0 |  |  |  |  | včetně dodávky nových cihel a malty, vč. nutných :
|  | bouracích prací a likvidace suti, vč. zavázání nového: |  | 0 |  |  |  |  | bouracích prací a likvidace suti, vč. zavázání nového:
|  | zdiva do stávajícího, atd.: |  | 0 |  |  |  |  | zdiva do stávajícího, atd.:
|  | 51 |  | 51 |  |  |  |  | 51
112 | R 3-07 | Zabetonování otvorů ve zděných soklech dle pozn. 0.07 (mč 043,044) | ks | 2 | 0 | 0 |  |  |  | 2 | 12 | 0 | 35 | 1 | 0 | 0 | 0 | 0 | 0 | 12 | 0 | 0
113 | 13331712 | Úhelník rovnoramenný L jakost 11375 50x 50x 5 mm | T | 0.9519 | 0 | 0 |  |  |  | 2 | 3 | 1 | 13331712 | 1 | 0 | 0 | 0 | 0 | 0 | 3 | 1 | 1
|  | 0,8814*1,08 |  | 0.9519 |  |  |  |  | 0,8814*1,08
114 | 13331764 | Úhelník rovnoramenný L jakost 11375 70x 70x 7 mm | T | 0.0096 | 0 | 0 |  |  |  | 2 | 3 | 1 | 13331764 | 1 | 0 | 0 | 0 | 0 | 0 | 3 | 1 | 1
|  | 0,0089*1,08 |  | 0.0096 |  |  |  |  | 0,0089*1,08
115 | 13331782 | Úhelník rovnoramenný L jakost 11375 80x 80x 8 mm | T | 0.0125 | 0 | 0 |  |  |  | 2 | 3 | 1 | 13331782 | 1 | 0 | 0 | 0 | 0 | 0 | 3 | 1 | 1
|  | 0,0116*1,08 |  | 0.0125 |  |  |  |  | 0,0116*1,08
116 | 13335664 | Úhelník nerovnoramenný L jakost 11375 140x90x10 mm L130/65/8 | T | 0.1799 | 0 | 0 |  |  |  | 2 | 3 | 1 | 13335664 | 1 | 0 | 0 | 0 | 0 | 0 | 3 | 1 | 1
|  | 0,1666*1,08 |  | 0.1799 |  |  |  |  | 0,1666*1,08
117 | 13380510 | Tyč průřezu I 80, střední, jakost oceli 11373 | T | 0.1732 | 0 | 0 |  |  |  | 2 | 3 | 1 | 13380510 | 1 | 0 | 0 | 0 | 0 | 0 | 3 | 1 | 1
|  | 0,1604*1,08 |  | 0.1732 |  |  |  |  | 0,1604*1,08
| Celkem za | 3 Svislé a kompletní konstrukce |  |  |  | 0 |  |  |  | 4 |  |  |  |  | 0 | 0 | 0 | 0 | 0
Díl: | 342 | Sádrokartonové konstrukce | [7 empty] | 1
118 | 342261211RT1 | Příčka sádrokarton. ocel.kce, 2x oplášť. tl.100 mm desky standard tl. 12,5 mm, izolace **** tl. 5 cm | m2 | 6.048 | 0 | 0 |  |  |  | 2 | 1 | 1 | 1 | 1 | 0 | 0 | 0 | 0 | 0 | 1 | 1 | 0.04656
|  | Akustický předěl nad přestavitelnými příčkami: |  | 0 |  |  |  |  | Akustický předěl nad přestavitelnými příčkami:
|  | 303-306:(7,17+8,44+4,55)*0,3 |  | 6.048 |  |  |  |  | 303-306:(7,17+8,44+4,55)*0,3
119 | 342261213RT1 | Příčka sádrokarton. ocel.kce, 2x oplášť. tl.150 mm desky standard tl. 12,5 mm, izolace **** tl. 5 cm | m2 | 452.8614 | 0 | 0 |  |  |  | 2 | 1 | 1 | 1 | 1 | 0 | 0 | 0 | 0 | 0 | 1 | 1 | 0.05247
|  | SDK1: |  | 0 |  |  |  |  | SDK1:
|  | 102:2,95*(3,91+4,21)*0,5-0,8*2,25+2,95*0,15 |  | 10.6195 |  |  |  |  | 102:2,95*(3,91+4,21)*0,5-0,8*2,25+2,95*0,15
|  | 106:2,78*(3,88+4,18)*0,5-0,8*2,25+2,78*0,15 |  | 9.8204 |  |  |  |  | 106:2,78*(3,88+4,18)*0,5-0,8*2,25+2,78*0,15
|  | 115:5,93*3,95*2+5,93*0,15*2 |  | 48.626 |  |  |  |  | 115:5,93*3,95*2+5,93*0,15*2
|  | 119:6,93*3,95-0,8*2,25+6,93*0,15 |  | 26.613 |  |  |  |  | 119:6,93*3,95-0,8*2,25+6,93*0,15
|  | 120:(3,5+2,08)*(3,9+0,15)-0,8*2,25 |  | 20.799 |  |  |  |  | 120:(3,5+2,08)*(3,9+0,15)-0,8*2,25
|  | 122,3:(6,93+3,76)*(3,94+0,15)-0,8*2,2*2 |  | 40.2021 |  |  |  |  | 122,3:(6,93+3,76)*(3,94+0,15)-0,8*2,2*2
|  | 124:2,81*(3,86+4,15)*0,5-0,8*2,25+2,81*0,15 |  | 9.8755 |  |  |  |  | 124:2,81*(3,86+4,15)*0,5-0,8*2,25+2,81*0,15
|  | 202:3,04*(3,77+4,09)*0,5-1*2,25+3,04*0,15 |  | 10.1532 |  |  |  |  | 202:3,04*(3,77+4,09)*0,5-1*2,25+3,04*0,15
|  | 205:4,68*(3,85+0,1)-0,8*2,25 |  | 16.686 |  |  |  |  | 205:4,68*(3,85+0,1)-0,8*2,25
|  | 221-4:(7,03*2+4,96)*(3,85+0,1)-0,8*2,25*2 |  | 71.529 |  |  |  |  | 221-4:(7,03*2+4,96)*(3,85+0,1)-0,8*2,25*2
|  | 225-7:(5,54+3,72)*(3,85+0,1)-0,8*2,25*2 |  | 32.977 |  |  |  |  | 225-7:(5,54+3,72)*(3,85+0,1)-0,8*2,25*2
|  | 229:3,04*(3,76+4,02)*0,5*2-0,8*2,25-0,9*2,55+3,04*0,15 |  | 20.0122 |  |  |  |  | 229:3,04*(3,76+4,02)*0,5*2-0,8*2,25-0,9*2,55+3,04*0,15
|  | 308:1,97*3,85*2-0,8*2,25+1,97*0,1*2 |  | 13.763 |  |  |  |  | 308:1,97*3,85*2-0,8*2,25+1,97*0,1*2
|  | 303:(1,29+1,5)*(3,81+0,1)-0,7*2,25 |  | 9.3339 |  |  |  |  | 303:(1,29+1,5)*(3,81+0,1)-0,7*2,25
|  | 322:7,21*(3,9+0,1) |  | 28.84 |  |  |  |  | 322:7,21*(3,9+0,1)
|  | 324:7,21*4,1-0,8*2,25 |  | 27.761 |  |  |  |  | 324:7,21*4,1-0,8*2,25
|  | 326:3,04*4,1-0,8*2,2 |  | 10.704 |  |  |  |  | 326:3,04*4,1-0,8*2,2
|  | 402,403:8,45*3,15-0,8*2*2 |  | 23.4175 |  |  |  |  | 402,403:8,45*3,15-0,8*2*2
|  | 411:2,4*3-0,9*2 |  | 5.4 |  |  |  |  | 411:2,4*3-0,9*2
|  | 416:3,41*3,15-0,8*2 |  | 9.1415 |  |  |  |  | 416:3,41*3,15-0,8*2
|  | 433:1,55*4,25 |  | 6.5875 |  |  |  |  | 433:1,55*4,25
120 | 342261213RT3 | Příčka sádrokarton. ocel.kce, 2x oplášť. tl.150 mm desky standard impreg. tl. 12,5 mm, izol. tl. 5 cm | m2 | 167.8751 | 0 | 0 |  |  |  | 2 | 1 | 1 | 1 | 1 | 0 | 0 | 0 | 0 | 0 | 1 | 1 | 0.05247
|  | SDK2: |  | 0 |  |  |  |  | SDK2:
|  | 210,211:(6,13+3,01)*(3,85+0,1)-0,9*2,25*2 |  | 32.053 |  |  |  |  | 210,211:(6,13+3,01)*(3,85+0,1)-0,9*2,25*2
|  | 307,310:(5,2+6,42+4,84+2,5+2,65)*(3,85+0,1)-0,9*2,05 |  | 83.5145 |  |  |  |  | 307,310:(5,2+6,42+4,84+2,5+2,65)*(3,85+0,1)-0,9*2,05
|  | -2,34*2,12*2-0,8*2,25 |  | -11.7216 |  |  |  |  | -2,34*2,12*2-0,8*2,25
|  | 311:(3,38-2,5)*3,9 |  | 3.432 |  |  |  |  | 311:(3,38-2,5)*3,9
|  | 314:6,13*3,85-0,9*2,25+6,13*0,1 |  | 22.1885 |  |  |  |  | 314:6,13*3,85-0,9*2,25+6,13*0,1
|  | 319,335:6,13*4-0,8*2 |  | 22.92 |  |  |  |  | 319,335:6,13*4-0,8*2
|  | 416:(1,8+3,15)*2,45*0,5-0,8*2+(1,65+1,85)*3,15 |  | 15.4888 |  |  |  |  | 416:(1,8+3,15)*2,45*0,5-0,8*2+(1,65+1,85)*3,15
121 | 342262113V08 | Příčka sádrokart. dvoj. oc. kce, 2x opl. tl.255 mm desky protipož.2x12,5 mm, izol.50mm (oboustranně) | m2 | 389.881 | 0 | 0 |  |  |  | 2 | 1 | 1 | 1 | 1 | 0 | 0 | 0 | 0 | 0 | 1 | 1 | 0.06949
|  | SDK 4,5: |  | 0 |  |  |  |  | SDK 4,5:
|  | 401:(3,9+2,35)*2,95*0,5+0,8*3,9+(5,35+2,5)*5,33*0,5 |  | 33.259 |  |  |  |  | 401:(3,9+2,35)*2,95*0,5+0,8*3,9+(5,35+2,5)*5,33*0,5
|  | (5,35+2,35)*5,68*0,5-0,9*2 |  | 20.068 |  |  |  |  | (5,35+2,35)*5,68*0,5-0,9*2
|  | 402,403:2,35*3,15*2+(3,15+2,1)*2,3*0,5*2 |  | 26.88 |  |  |  |  | 402,403:2,35*3,15*2+(3,15+2,1)*2,3*0,5*2
|  | 405-410:(3,15+2,05)*2,3*0,5*5+(3,15+1,9)*2,85*0,5 |  | 37.0962 |  |  |  |  | 405-410:(3,15+2,05)*2,3*0,5*5+(3,15+1,9)*2,85*0,5
|  | 4,37*3,15*6-1*2,2-0,8*2+27,7*3,15-0,8*2*7 |  | 154.848 |  |  |  |  | 4,37*3,15*6-1*2,2-0,8*2+27,7*3,15-0,8*2*7
|  | -11,6*0,15 |  | -1.74 |  |  |  |  | -11,6*0,15
|  | 417,418:(1,8+3,15)*2,65*0,5+1,5*3,15 |  | 11.2837 |  |  |  |  | 417,418:(1,8+3,15)*2,65*0,5+1,5*3,15
|  | 423,424:13,6*2,95-0,8*2*3 |  | 35.32 |  |  |  |  | 423,424:13,6*2,95-0,8*2*3
|  | 430-432:(2,95+1,9)*2,3*0,5*4+4,42*2,95*4-0,8*2 |  | 72.866 |  |  |  |  | 430-432:(2,95+1,9)*2,3*0,5*4+4,42*2,95*4-0,8*2
122 | 342262113V11 | Příčka sádrokart. dvoj. oc. kce, 2x opl. tl.255 mm desky protipož.2x12,5 mm, izol.75mm (oboustranně) | m2 | 7.935 | 0 | 0 |  |  |  | 2 | 1 | 1 | 1 | 1 | 0 | 0 | 0 | 0 | 0 | 1 | 1 | 0.06949
|  | SDK 6: |  | 0 |  |  |  |  | SDK 6:
|  | 428:3,3*2,95-0,9*2 |  | 7.935 |  |  |  |  | 428:3,3*2,95-0,9*2
123 | 342263310RT2 | Úprava sádrokartonové příčky pro osazení umývadla do ocelové konstrukce, typ 0.50.10 | kus | 22 | 0 | 0 |  |  |  | 2 | 1 | 1 | 1 | 1 | 0 | 0 | 0 | 0 | 0 | 1 | 1 | 0.0085
|  | 3+1+3+15 |  | 22 |  |  |  |  | 3+1+3+15
124 | 342263320V02 | Úprava sádrokartonové příčky pro osazení WC úprava pro výlevku | kus | 1 | 0 | 0 |  |  |  | 2 | 1 | 1 | 1 | 1 | 0 | 0 | 0 | 0 | 0 | 1 | 1 | 0.012
125 | 342263361T00 | Úprava SDRK příčky pro osazení kuchyňské linky | kus | 2 | 0 | 0 |  |  |  | 2 | 1 | 1 | 1 | 1 | 0 | 0 | 0 | 0 | 0 | 1 | 1 | 0.0005
126 | 342263996R00 | Příplatek k příčce sádrokart. za izolaci 8 - 10 cm | m2 | 620.74 | 0 | 0 |  |  |  | 2 | 1 | 1 | 1 | 1 | 0 | 0 | 0 | 0 | 0 | 1 | 1 | 0.002
|  | SDK1, SDK2:452,86+167,88 |  | 620.74 |  |  |  |  | SDK1, SDK2:452,86+167,88
127 | 342264011V04 | Podhled sádrokartonový, dřevěná konstr., na trámy desky protipožární REI 45, bez izolace | m2 | 50 | 0 | 0 |  |  |  | 2 | 1 | 1 | 1 | 1 | 0 | 0 | 0 | 0 | 0 | 1 | 1 | 0.01377
|  | Předpokládaná náhrada poškozeného podbití,: |  | 0 |  |  |  |  | Předpokládaná náhrada poškozeného podbití,:
|  | nutno upřesnit dle skutečnosti.:50 |  | 50 |  |  |  |  | nutno upřesnit dle skutečnosti.:50
128 | 342264051RT1 | Podhled sádrokartonový na zavěšenou ocel. konstr. desky standard tl. 12,5 mm, bez izolace | m2 | 1707.1422 | 0 | 0 |  |  |  | 2 | 1 | 1 | 1 | 1 | 0 | 0 | 0 | 0 | 0 | 1 | 1 | 0.0186
|  | Podhled P1: |  | 0 |  |  |  |  | Podhled P1:
|  | 027:3,21*2,94-0,38*0,2+1,54*0,3 |  | 9.8234 |  |  |  |  | 027:3,21*2,94-0,38*0,2+1,54*0,3
|  | 036,037:1,31*1,42+1,31*0,25+1,59*0,85 |  | 3.5392 |  |  |  |  | 036,037:1,31*1,42+1,31*0,25+1,59*0,85
|  | 038:2,73*2,02+1,34*1,15+3,17*0,32 |  | 8.07 |  |  |  |  | 038:2,73*2,02+1,34*1,15+3,17*0,32
|  | 039:1,54*1,36+1,34*0,29 |  | 2.483 |  |  |  |  | 039:1,54*1,36+1,34*0,29
|  | 103:2,95*4,56 |  | 13.452 |  |  |  |  | 103:2,95*4,56
|  | 104:11,11*(0,67+0,9) |  | 17.4427 |  |  |  |  | 104:11,11*(0,67+0,9)
|  | 106:2,78*5,47 |  | 15.2066 |  |  |  |  | 106:2,78*5,47
|  | 107:8,59*(5,93+0,6) |  | 56.0927 |  |  |  |  | 107:8,59*(5,93+0,6)
|  | 108:12,14*(5,93+0,6)+2,95*0,85-1,3*0,77 |  | 80.7807 |  |  |  |  | 108:12,14*(5,93+0,6)+2,95*0,85-1,3*0,77
|  | 109:2,96*(2,1+0,8) |  | 8.584 |  |  |  |  | 109:2,96*(2,1+0,8)
|  | 111:2,97*(2+0,9) |  | 8.613 |  |  |  |  | 111:2,97*(2+0,9)
|  | 112:12,14*(5,93+0,6)+0,85*2,94 |  | 81.7732 |  |  |  |  | 112:12,14*(5,93+0,6)+0,85*2,94
|  | 114-116:5,93*(2,66*2+2,94)+0,6*(2,66*2+2,94) |  | 53.9378 |  |  |  |  | 114-116:5,93*(2,66*2+2,94)+0,6*(2,66*2+2,94)
|  | 117:2,96*(0,35+0,9+5,46)-0,75*3,28 |  | 17.4016 |  |  |  |  | 117:2,96*(0,35+0,9+5,46)-0,75*3,28
|  | 118:5,66*(0,6+0,9) |  | 8.49 |  |  |  |  | 118:5,66*(0,6+0,9)
|  | 119:3,12*(0,6+0,85) |  | 4.524 |  |  |  |  | 119:3,12*(0,6+0,85)
|  | 121:7,25*(0,75+0,6) |  | 9.7875 |  |  |  |  | 121:7,25*(0,75+0,6)
|  | 122:3,39*(0,6+0,89) |  | 5.0511 |  |  |  |  | 122:3,39*(0,6+0,89)
|  | 123:(3,39+3,16)*0,6+(3,16+2,79)*0,89 |  | 9.2255 |  |  |  |  | 123:(3,39+3,16)*0,6+(3,16+2,79)*0,89
|  | 127:1,55*1,82 |  | 2.821 |  |  |  |  | 127:1,55*1,82
|  | 128:2,77*2,75+1,4*0,36+1,94*0,45 |  | 8.9945 |  |  |  |  | 128:2,77*2,75+1,4*0,36+1,94*0,45
|  | 129:2,78*2,89 |  | 8.0342 |  |  |  |  | 129:2,78*2,89
|  | 132:1,8*2,44 |  | 4.392 |  |  |  |  | 132:1,8*2,44
|  | 133:1,3*2,44 |  | 3.172 |  |  |  |  | 133:1,3*2,44
|  | 134:2,79*2,07 |  | 5.7753 |  |  |  |  | 134:2,79*2,07
|  | 135:1,68*1,57 |  | 2.6376 |  |  |  |  | 135:1,68*1,57
|  | 136:1,57*(1,31+1,1) |  | 3.7837 |  |  |  |  | 136:1,57*(1,31+1,1)
|  | 137:2,77*3,35+1,94*0,45 |  | 10.1525 |  |  |  |  | 137:2,77*3,35+1,94*0,45
|  | 139:3,31*2,2 |  | 7.282 |  |  |  |  | 139:3,31*2,2
|  | 202:3,04*4,87 |  | 14.8048 |  |  |  |  | 202:3,04*4,87
|  | 204:7,01*11,11+(2+8,41)*0,5 |  | 83.0861 |  |  |  |  | 204:7,01*11,11+(2+8,41)*0,5
|  | 205:2,8*4,68 |  | 13.104 |  |  |  |  | 205:2,8*4,68
|  | 208:3,04*(0,35+0,7+5,51) |  | 19.9424 |  |  |  |  | 208:3,04*(0,35+0,7+5,51)
|  | 209:5,43*(6,13+0,5) |  | 36.0009 |  |  |  |  | 209:5,43*(6,13+0,5)
|  | 210:3,01*2,05 |  | 6.1705 |  |  |  |  | 210:3,01*2,05
|  | 211:3,01*3,93 |  | 11.8293 |  |  |  |  | 211:3,01*3,93
|  | 212:5,52*(6,13+0,5) |  | 36.5976 |  |  |  |  | 212:5,52*(6,13+0,5)
|  | 213:2,98*(6,13+0,5) |  | 19.7574 |  |  |  |  | 213:2,98*(6,13+0,5)
|  | 214:3,02*(6,83+0,5)-1,35*0,84 |  | 21.0026 |  |  |  |  | 214:3,02*(6,83+0,5)-1,35*0,84
|  | 215:3,08*4,8 |  | 14.784 |  |  |  |  | 215:3,08*4,8
|  | 216:10,04*6,83+4,16*6,05+14,2*0,5+2,5*0,08 |  | 101.0412 |  |  |  |  | 216:10,04*6,83+4,16*6,05+14,2*0,5+2,5*0,08
|  | 217:4,79*(6,13+0,5) |  | 31.7577 |  |  |  |  | 217:4,79*(6,13+0,5)
|  | 218:8,55*(6,13+0,5) |  | 56.6865 |  |  |  |  | 218:8,55*(6,13+0,5)
|  | 221:1,81*4,96 |  | 8.9776 |  |  |  |  | 221:1,81*4,96
|  | 222:5,74*(1+0,76) |  | 10.1024 |  |  |  |  | 222:5,74*(1+0,76)
|  | 224:5,79*(1,4+0,8) |  | 12.738 |  |  |  |  | 224:5,79*(1,4+0,8)
|  | 225:3,72*1,86 |  | 6.9192 |  |  |  |  | 225:3,72*1,86
|  | 226:3,16*5,54 |  | 17.5064 |  |  |  |  | 226:3,16*5,54
|  | 227:3,72*3,53 |  | 13.1316 |  |  |  |  | 227:3,72*3,53
|  | 228:3,04*3,53 |  | 10.7312 |  |  |  |  | 228:3,04*3,53
|  | 231:1,55*1,82 |  | 2.821 |  |  |  |  | 231:1,55*1,82
|  | 232:2,77*2,75+1,39*0,36 |  | 8.1179 |  |  |  |  | 232:2,77*2,75+1,39*0,36
|  | 233:3,25*1,84 |  | 5.98 |  |  |  |  | 233:3,25*1,84
|  | 235:1,78*2,36 |  | 4.2008 |  |  |  |  | 235:1,78*2,36
|  | 236:1,33*2,36 |  | 3.1388 |  |  |  |  | 236:1,33*2,36
|  | 237:2,94*2,67 |  | 7.8498 |  |  |  |  | 237:2,94*2,67
|  | 238:2,77*3,35 |  | 9.2795 |  |  |  |  | 238:2,77*3,35
|  | 239:1,68*1,59 |  | 2.6712 |  |  |  |  | 239:1,68*1,59
|  | 240:1,59*(1,31+1,1) |  | 3.8319 |  |  |  |  | 240:1,59*(1,31+1,1)
|  | 342:2,52*8,44 |  | 21.2688 |  |  |  |  | 342:2,52*8,44
|  | 302:3,04*8,68 |  | 26.3872 |  |  |  |  | 302:3,04*8,68
|  | 303:5,76*2,87+1,37*1,41 |  | 18.4629 |  |  |  |  | 303:5,76*2,87+1,37*1,41
|  | 304:1,26*1,35 |  | 1.701 |  |  |  |  | 304:1,26*1,35
|  | 305,306:4,55*(3,25+5,09) |  | 37.947 |  |  |  |  | 305,306:4,55*(3,25+5,09)
|  | 307:5,05*4,84 |  | 24.442 |  |  |  |  | 307:5,05*4,84
|  | 308:1,97*1,7 |  | 3.349 |  |  |  |  | 308:1,97*1,7
|  | 309:1,97*2,99 |  | 5.8903 |  |  |  |  | 309:1,97*2,99
|  | 310:3,38*2,75 |  | 9.295 |  |  |  |  | 310:3,38*2,75
|  | 312:3,16*4,59 |  | 14.5044 |  |  |  |  | 312:3,16*4,59
|  | 313:5,47*(6,13+0,55) |  | 36.5396 |  |  |  |  | 313:5,47*(6,13+0,55)
|  | 314:3,01*6,13 |  | 18.4513 |  |  |  |  | 314:3,01*6,13
|  | 315:5,85*(6,13+0,55) |  | 39.078 |  |  |  |  | 315:5,85*(6,13+0,55)
|  | 316:2,7*(6,13+0,55) |  | 18.036 |  |  |  |  | 316:2,7*(6,13+0,55)
|  | 317:3,02*6,99-0,94*0,79+1,9*0,55+(1,11+1,3)*1,3 |  | 24.5452 |  |  |  |  | 317:3,02*6,99-0,94*0,79+1,9*0,55+(1,11+1,3)*1,3
|  | (1,05+0,3)*0,75 |  | 1.0125 |  |  |  |  | (1,05+0,3)*0,75
|  | 319:8,75*(6,13+0,55) |  | 58.45 |  |  |  |  | 319:8,75*(6,13+0,55)
|  | 320:3,18*4,05+2,43*(1,57+0,75+0,35) |  | 19.3671 |  |  |  |  | 320:3,18*4,05+2,43*(1,57+0,75+0,35)
|  | 322:(14,41+6,86)*0,35+(14,06+13,41)*0,75*0,5 |  | 17.7458 |  |  |  |  | 322:(14,41+6,86)*0,35+(14,06+13,41)*0,75*0,5
|  | (6,86+6,21)*0,75*0,5+13,41*6,21 |  | 88.1774 |  |  |  |  | (6,86+6,21)*0,75*0,5+13,41*6,21
|  | 323:(1+0,85)*4,27 |  | 7.8995 |  |  |  |  | 323:(1+0,85)*4,27
|  | 325:3,04*8,63 |  | 26.2352 |  |  |  |  | 325:3,04*8,63
|  | 328:1,13*1,52 |  | 1.7176 |  |  |  |  | 328:1,13*1,52
|  | 329:2,96*2,6+1,13*1 |  | 8.826 |  |  |  |  | 329:2,96*2,6+1,13*1
|  | 331,344:2,03*(1,52+0,9) |  | 4.9126 |  |  |  |  | 331,344:2,03*(1,52+0,9)
|  | 332:3,35*2,47+3,25*5,84-0,31*2,91 |  | 26.3524 |  |  |  |  | 332:3,35*2,47+3,25*5,84-0,31*2,91
|  | 334:3,29*2,22 |  | 7.3038 |  |  |  |  | 334:3,29*2,22
|  | 335:8,75*(6,13+0,55) |  | 58.45 |  |  |  |  | 335:8,75*(6,13+0,55)
|  | 337:1,82*1,59 |  | 2.8938 |  |  |  |  | 337:1,82*1,59
|  | 338:2,92*1,91 |  | 5.5772 |  |  |  |  | 338:2,92*1,91
|  | 339:1,32*3,23 |  | 4.2636 |  |  |  |  | 339:1,32*3,23
|  | 340:1,45*1,5 |  | 2.175 |  |  |  |  | 340:1,45*1,5
129 | 342264051RT3 | Podhled sádrokartonový na zavěšenou ocel. konstr. desky standard impreg. tl. 12,5 mm, bez izolace | m2 | 39.8654 | 0 | 0 |  |  |  | 2 | 1 | 1 | 1 | 1 | 0 | 0 | 0 | 0 | 0 | 1 | 1 | 0.0186
|  | Podhled P2: |  | 0 |  |  |  |  | Podhled P2:
|  | 028:(2,6+0,3)*1,61 |  | 4.669 |  |  |  |  | 028:(2,6+0,3)*1,61
|  | 045:2,63*3,27 |  | 8.6001 |  |  |  |  | 045:2,63*3,27
|  | 102:2,95*1,75 |  | 5.1625 |  |  |  |  | 102:2,95*1,75
|  | 126:1,41*2,18 |  | 3.0738 |  |  |  |  | 126:1,41*2,18
|  | 230:1,41*2,18 |  | 3.0738 |  |  |  |  | 230:1,41*2,18
|  | 243:3,08*1,88 |  | 5.7904 |  |  |  |  | 243:3,08*1,88
|  | 345:3,16*1,88 |  | 5.9408 |  |  |  |  | 345:3,16*1,88
|  | 434:1*2,7 |  | 2.7 |  |  |  |  | 434:1*2,7
|  | 436:0,9*0,95 |  | 0.855 |  |  |  |  | 436:0,9*0,95
130 | 342265122RX1 | Úprava podkroví sádrokarton. na ocel. rošt, šikmá desky protipožární tl. 15 mm, bez izolace | m2 | 485.151 | 0 | 0 |  |  |  | 2 | 1 | 1 | 1 | 1 | 0 | 0 | 0 | 0 | 0 | 1 | 1 | 0.02193
|  | Jednoúrovňový požární podhled (opláštění šikmých: |  | 0 |  |  |  |  | Jednoúrovňový požární podhled (opláštění šikmých:
|  | částí krovu) REI 30.: |  | 0 |  |  |  |  | částí krovu) REI 30.:
|  | P6 - pod skladbou S3: |  | 0 |  |  |  |  | P6 - pod skladbou S3:
|  | 401:(1,5+7,42)*6,15*0,5+(1,5+7,42)*5,8*0,5 |  | 53.297 |  |  |  |  | 401:(1,5+7,42)*6,15*0,5+(1,5+7,42)*5,8*0,5
|  | 10,55*6,6*0,5-1,8*0,6 |  | 33.735 |  |  |  |  | 10,55*6,6*0,5-1,8*0,6
|  | 402,403:(4,57+3,46)*2,3 |  | 18.469 |  |  |  |  | 402,403:(4,57+3,46)*2,3
|  | 404:(3,85+5,83)*2,3*0,5+(4,15+6,2)*2,3*0,5 |  | 23.0345 |  |  |  |  | 404:(3,85+5,83)*2,3*0,5+(4,15+6,2)*2,3*0,5
|  | 405:3,2*2,4 |  | 7.68 |  |  |  |  | 405:3,2*2,4
|  | 406-412:(3,5+3,66+3,54+3,46)*(2,4+0,165) |  | 36.3204 |  |  |  |  | 406-412:(3,5+3,66+3,54+3,46)*(2,4+0,165)
|  | 410:4,35*(2,4+0,165) |  | 11.1577 |  |  |  |  | 410:4,35*(2,4+0,165)
|  | 411:2,89*2,5 |  | 7.225 |  |  |  |  | 411:2,89*2,5
|  | 416:(9,3+6,85)*2,5*0,5+2,17*2,5*0,5 |  | 22.9 |  |  |  |  | 416:(9,3+6,85)*2,5*0,5+2,17*2,5*0,5
|  | 417:1,18*1,6 |  | 1.888 |  |  |  |  | 417:1,18*1,6
|  | 418:3,41*1,6 |  | 5.456 |  |  |  |  | 418:3,41*1,6
|  | 424:2,2*2,45 |  | 5.39 |  |  |  |  | 424:2,2*2,45
|  | 428:(5,15+10,57)*3,17*0,5+2,78*3,17*0,5+2,78*2,9*0,5 |  | 33.3535 |  |  |  |  | 428:(5,15+10,57)*3,17*0,5+2,78*3,17*0,5+2,78*2,9*0,5
|  | 429:(7,5+4,65)*2,7*0,5+(12,25+9,86)*3,17*0,5 |  | 51.4468 |  |  |  |  | 429:(7,5+4,65)*2,7*0,5+(12,25+9,86)*3,17*0,5
|  | (16,3+18,77)*2,9*0,5+(5,3+7,9)*2,9*0,5+(2,15+3,15)*2,3 |  | 82.1815 |  |  |  |  | (16,3+18,77)*2,9*0,5+(5,3+7,9)*2,9*0,5+(2,15+3,15)*2,3
|  | 430-432:2,3*(3,5+3,42+3,53) |  | 24.035 |  |  |  |  | 430-432:2,3*(3,5+3,42+3,53)
|  | 433:1,3*(0,8+2,35) |  | 4.095 |  |  |  |  | 433:1,3*(0,8+2,35)
|  | Mezisoučet |  | 421.6644 |  |  |  |  | Mezisoučet
|  | P6 - pod skladbou S3/A: |  | 0 |  |  |  |  | P6 - pod skladbou S3/A:
|  | 420:6,79*(4,4+4,95) |  | 63.4865 |  |  |  |  | 420:6,79*(4,4+4,95)
131 | 342266111RA1 | Obklad stěn sádrokartonem na ocelovou konstrukci desky standard tl. 12,5 mm 2x, bez izolace | m2 | 36.7102 | 0 | 0 |  |  |  | 2 | 1 | 1 | 1 | 1 | 0 | 0 | 0 | 0 | 0 | 1 | 1 | 0.02509
|  | zábradlí schodiště ve 4NP: |  | 0 |  |  |  |  | zábradlí schodiště ve 4NP:
|  | US.01:(2,4+0,5+4*2+0,5)*1,1+1,54*(1,7+0,2)+0,5*(4+0,5) |  | 17.716 |  |  |  |  | US.01:(2,4+0,5+4*2+0,5)*1,1+1,54*(1,7+0,2)+0,5*(4+0,5)
|  | 1,54*0,51 |  | 0.7854 |  |  |  |  | 1,54*0,51
|  | US.02:(2,4+0,5+4*2+0,5)*1,1+1,54*(1,7+0,2)+0,5*(4+0,5) |  | 17.716 |  |  |  |  | US.02:(2,4+0,5+4*2+0,5)*1,1+1,54*(1,7+0,2)+0,5*(4+0,5)
|  | 1,54*0,32 |  | 0.4928 |  |  |  |  | 1,54*0,32
132 | 342266111V02 | Obklad stěn sádrokartonem na ocelovou konstrukci desky protipož. impreg 2x tl.15 mm,izol.tl.5 cm | m2 | 254.7387 | 0 | 0 |  |  |  | 2 | 1 | 1 | 1 | 1 | 0 | 0 | 0 | 0 | 0 | 1 | 1 | 0.02273
|  | SDK3: |  | 0 |  |  |  |  | SDK3:
|  | 105:(0,59+6,31)*(3,95+0,5+0,1) |  | 31.395 |  |  |  |  | 105:(0,59+6,31)*(3,95+0,5+0,1)
|  | 108:(1,3+0,69)*(3,9+0,5+0,15) |  | 9.0545 |  |  |  |  | 108:(1,3+0,69)*(3,9+0,5+0,15)
|  | 117:(0,67+3,28)*(4,17+0,5) |  | 18.4465 |  |  |  |  | 117:(0,67+3,28)*(4,17+0,5)
|  | 207:6,16*(3,75+0,5+0,1) |  | 26.796 |  |  |  |  | 207:6,16*(3,75+0,5+0,1)
|  | 214:(1,35+0,72)*(3,85+0,5+0,1) |  | 9.2115 |  |  |  |  | 214:(1,35+0,72)*(3,85+0,5+0,1)
|  | 219:(0,67+4,26)*(4,1+0,5) |  | 22.678 |  |  |  |  | 219:(0,67+4,26)*(4,1+0,5)
|  | 311:(0,6+6,53)*(3,85+0,5+0,1) |  | 31.7285 |  |  |  |  | 311:(0,6+6,53)*(3,85+0,5+0,1)
|  | 317:(0,67+0,94)*(3,9+0,5+0,1) |  | 7.245 |  |  |  |  | 317:(0,67+0,94)*(3,9+0,5+0,1)
|  | 320:(0,67+2,58)*(4,8+0,5) |  | 17.225 |  |  |  |  | 320:(0,67+2,58)*(4,8+0,5)
|  | 401:(3,9+2,35)*2,95*0,5 |  | 9.2188 |  |  |  |  | 401:(3,9+2,35)*2,95*0,5
|  | 404:(0,99+1,5+2,95)*3,15+(3,15+1,8)*3,2*0,5 |  | 25.056 |  |  |  |  | 404:(0,99+1,5+2,95)*3,15+(3,15+1,8)*3,2*0,5
|  | 429:(1,5*2+1,54)*3,1+(3,1+1,9)*2,05*3+(0,4+0,2)*3,1 |  | 46.684 |  |  |  |  | 429:(1,5*2+1,54)*3,1+(3,1+1,9)*2,05*3+(0,4+0,2)*3,1
133 | 342266111V11 | Obklad stěn sádrokartonem na ocelovou konstrukci desky stand.protipož. 2x tl.12,5, +izol. 5 cm | m2 | 94.3247 | 0 | 0 |  |  |  | 2 | 1 | 1 | 1 | 1 | 0 | 0 | 0 | 0 | 0 | 1 | 1 | 0.02184
|  | SDK 8: |  | 0 |  |  |  |  | SDK 8:
|  | 401:10,55*0,5 |  | 5.275 |  |  |  |  | 401:10,55*0,5
|  | 404:(0,5*2+0,3)*2,78+(2,78+1,7)*2*0,5+(0,45*2+1,9)*1,5 |  | 12.294 |  |  |  |  | 404:(0,5*2+0,3)*2,78+(2,78+1,7)*2*0,5+(0,45*2+1,9)*1,5
|  | 420:6,79*(0,7+0,8)+(0,7+2,8)*4,17*0,5*2 |  | 24.78 |  |  |  |  | 420:6,79*(0,7+0,8)+(0,7+2,8)*4,17*0,5*2
|  | (0,8+2,8)*4,17*0,5*2-0,8*2*2 |  | 11.812 |  |  |  |  | (0,8+2,8)*4,17*0,5*2-0,8*2*2
|  | 428:(1,75+2,95)*2,8*0,5+(1,9+2,95)*2,6*0,5 |  | 12.885 |  |  |  |  | 428:(1,75+2,95)*2,8*0,5+(1,9+2,95)*2,6*0,5
|  | (1+0,95+0,3*2)*2,95 |  | 7.5225 |  |  |  |  | (1+0,95+0,3*2)*2,95
|  | 433:(2,8+3,1)*0,45*0,5+(3,8+4,7)*1,65*0,5 |  | 8.34 |  |  |  |  | 433:(2,8+3,1)*0,45*0,5+(3,8+4,7)*1,65*0,5
|  | (4,7+4,25)*0,75*0,5-0,8*2+1,3*0,75+1,65*0,9*0,5 |  | 3.4737 |  |  |  |  | (4,7+4,25)*0,75*0,5-0,8*2+1,3*0,75+1,65*0,9*0,5
|  | (0,9+0,55)*0,8*0,5+2,35*0,75 |  | 2.3425 |  |  |  |  | (0,9+0,55)*0,8*0,5+2,35*0,75
|  | 401,424 (na skladbě ST8):3,2*1,75*0,5*2 |  | 5.6 |  |  |  |  | 401,424 (na skladbě ST8):3,2*1,75*0,5*2
134 | 342266111V13 | Obklad stěn sádrokartonem na ocelovou konstrukci desky protipož. 2x tl. 12,5, izol. tl. 5 cm, CW75 | m2 | 57.6445 | 0 | 0 |  |  |  | 2 | 1 | 1 | 1 | 1 | 0 | 0 | 0 | 0 | 0 | 1 | 1 | 0.02184
|  | SDK 9: |  | 0 |  |  |  |  | SDK 9:
|  | 410:(3,85+3,05+0,4+0,6)*3,15 |  | 24.885 |  |  |  |  | 410:(3,85+3,05+0,4+0,6)*3,15
|  | 411:(1,7+2,9)*2,16*0,5+0,35*2,9 |  | 5.983 |  |  |  |  | 411:(1,7+2,9)*2,16*0,5+0,35*2,9
|  | 332:(0,31+2,91)*4,7 |  | 15.134 |  |  |  |  | 332:(0,31+2,91)*4,7
|  | 334:(0,33+1,35)*4,7 |  | 7.896 |  |  |  |  | 334:(0,33+1,35)*4,7
|  | 430:(0,22+1,05)*2,95 |  | 3.7465 |  |  |  |  | 430:(0,22+1,05)*2,95
135 | 347013215V01 | Předstěna SDK,tl.67,5mm,1x ocel.kce CD,2xMA 12,5mm SDK10 (včetně miner.izol.70 mm) | m2 | 62.3779 | 0 | 0 |  |  |  | 2 | 1 | 1 | 1 | 1 | 0 | 0 | 0 | 0 | 0 | 1 | 1 | 0.02861
|  | 131:(3+5,05)*2*4,21-1,37*2,63-0,9*2 |  | 62.3779 |  |  |  |  | 131:(3+5,05)*2*4,21-1,37*2,63-0,9*2
136 | R 342-01 | D+M předstěny (soklu) ze sádrovláknitých desek vč. tepelné izolace | m2 | 17.875 | 0 | 0 |  |  |  | 2 | 12 | 0 | 36 | 1 | 0 | 0 | 0 | 0 | 0 | 12 | 0 | 0
|  | Syst. rošt z CW profilů, minerální izolace 50 mm,: |  | 0 |  |  |  |  | Syst. rošt z CW profilů, minerální izolace 50 mm,:
|  | sádrovláknitá deska do vlhkého prostředí 15 mm.: |  | 0 |  |  |  |  | sádrovláknitá deska do vlhkého prostředí 15 mm.:
|  | 008:(0,25+4,15)*1,5+0,25*4,15 |  | 7.6375 |  |  |  |  | 008:(0,25+4,15)*1,5+0,25*4,15
|  | 013:5,85*(1,5+0,25) |  | 10.2375 |  |  |  |  | 013:5,85*(1,5+0,25)
137 | R 342-02 | SDK7 - D+M předsazené stěny EI30 | m2 | 376.5651 | 0 | 0 |  |  |  | 2 | 12 | 0 | 37 | 1 | 0 | 0 | 0 | 0 | 0 | 12 | 0 | 0
|  | Protipožární deska 2x 12,5 mm, parozábrana, rošt,: |  | 0 |  |  |  |  | Protipožární deska 2x 12,5 mm, parozábrana, rošt,:
|  | izolace 50+150 mm, drátěný výplet.: |  | 0 |  |  |  |  | izolace 50+150 mm, drátěný výplet.:
|  | 401:10,55*(1,9+0,5)+8,1*(2,5+2,35)-0,83*0,46*5 |  | 62.696 |  |  |  |  | 401:10,55*(1,9+0,5)+8,1*(2,5+2,35)-0,83*0,46*5
|  | (0,83+0,46)*2*0,25*5 |  | 3.225 |  |  |  |  | (0,83+0,46)*2*0,25*5
|  | 402,403:(3,46+4,57)*1,9+1,8*0,35*2 |  | 16.517 |  |  |  |  | 402,403:(3,46+4,57)*1,9+1,8*0,35*2
|  | 404:6,05*1,9+7,9*1,9+0,5*(1,4+2,9)+0,35*(1,8+2,65) |  | 30.2125 |  |  |  |  | 404:6,05*1,9+7,9*1,9+0,5*(1,4+2,9)+0,35*(1,8+2,65)
|  | 405-410:(2,5+0,49)*1,9+21,7*2,05+2,29*0,49+1,8*0,35*6 |  | 55.0681 |  |  |  |  | 405-410:(2,5+0,49)*1,9+21,7*2,05+2,29*0,49+1,8*0,35*6
|  | 410:0,45*3,15+(3,14+2,05)*2,4*0,5 |  | 7.6455 |  |  |  |  | 410:0,45*3,15+(3,14+2,05)*2,4*0,5
|  | 411:2,99*1,7 |  | 5.083 |  |  |  |  | 411:2,99*1,7
|  | 416:6,25*1,7+1,8*0,35+(0,2+0,6)*3 |  | 13.655 |  |  |  |  | 416:6,25*1,7+1,8*0,35+(0,2+0,6)*3
|  | 417,418:5,1*1,8+(1,18+3,41)*2,2 |  | 19.278 |  |  |  |  | 417,418:5,1*1,8+(1,18+3,41)*2,2
|  | 423:2,4*2,95 |  | 7.08 |  |  |  |  | 423:2,4*2,95
|  | 428:(2,78+11,02)*1,75+2,78*1,9+0,46*(1,75+1,9) |  | 31.111 |  |  |  |  | 428:(2,78+11,02)*1,75+2,78*1,9+0,46*(1,75+1,9)
|  | 429:6,86*1,6+9,86*1,75+18,77*1,9+15,9*1,9 |  | 94.104 |  |  |  |  | 429:6,86*1,6+9,86*1,75+18,77*1,9+15,9*1,9
|  | 0,35*(1,8*8+0,8+3,6) |  | 6.58 |  |  |  |  | 0,35*(1,8*8+0,8+3,6)
|  | 430-432:11,8*1,9+0,35*1,8*3 |  | 24.31 |  |  |  |  | 430-432:11,8*1,9+0,35*1,8*3
138 | R 342-03 | Oprava stáv. akustického podhledu v mč. 318 | m2 | 137.057 | 0 | 0 |  |  |  | 2 | 12 | 0 | 38 | 1 | 0 | 0 | 0 | 0 | 0 | 12 | 0 | 0
|  | Výměna poškozených částí cca z 20%, vč. likvidace suti,: |  | 0 |  |  |  |  | Výměna poškozených částí cca z 20%, vč. likvidace suti,:
|  | a dodávky nového materiálu (totžného s původním).: |  | 0 |  |  |  |  | a dodávky nového materiálu (totžného s původním).:
|  | 13,57*10,1 |  | 137.057 |  |  |  |  | 13,57*10,1
139 | R 342-04 | SDRK obklad krovu a ocel. prvků pož.odol. R30, desky tl. 15 mm | m2 | 257 | 0 | 0 |  |  |  | 2 | 12 | 0 | 39 | 1 | 0 | 0 | 0 | 0 | 0 | 12 | 0 | 0
|  | změřeno v autocadu: |  | 0 |  |  |  |  | změřeno v autocadu:
|  | ocel.rám ve strojovně VZT:22 |  | 22 |  |  |  |  | ocel.rám ve strojovně VZT:22
|  | pásky:65 |  | 65 |  |  |  |  | pásky:65
|  | plné vazby:170 |  | 170 |  |  |  |  | plné vazby:170
140 | R 342-05 | Pož. utěsnění a opláštění průchodů světlíků a světlovodů skrz střechu | m2 | 31.2552 | 0 | 0 |  |  |  | 2 | 12 | 0 | 40 | 1 | 0 | 0 | 0 | 0 | 0 | 12 | 0 | 0
|  | 67/Z, 68/Z v mč 412,416,423,424: |  | 0 |  |  |  |  | 67/Z, 68/Z v mč 412,416,423,424:
|  | 1*4*0,8*7 |  | 22.4 |  |  |  |  | 1*4*0,8*7
|  | 45/Z v mč 412,416,430,429: |  | 0 |  |  |  |  | 45/Z v mč 412,416,430,429:
|  | (1,4+0,7)*2*0,4*4 |  | 6.72 |  |  |  |  | (1,4+0,7)*2*0,4*4
|  | 69/Z v mč 414,426: |  | 0 |  |  |  |  | 69/Z v mč 414,426:
|  | 3,14*0,4*0,85*2 |  | 2.1352 |  |  |  |  | 3,14*0,4*0,85*2
141 | R 342-06 | Vyztužení SDRK předstěny pod prahem dveří v mč 433 (viz řez 4) | ks | 1 | 0 | 0 |  |  |  | 2 | 12 | 0 | 41 | 1 | 0 | 0 | 0 | 0 | 0 | 12 | 0 | 0
142 | R 342-07 | Opláštění vnitřku instal. šachet pož.odolným SDRK dle pozn. 5.09 (průchod střechou) | m2 | 31.223 | 0 | 0 |  |  |  | 2 | 12 | 0 | 42 | 1 | 0 | 0 | 0 | 0 | 0 | 12 | 0 | 0
|  | 415:(0,5+3,58)*2*0,9+(0,7+1,2)*2*1,1 |  | 11.524 |  |  |  |  | 415:(0,5+3,58)*2*0,9+(0,7+1,2)*2*1,1
|  | V.02:(0,96+2,71)*2*0,6 |  | 4.404 |  |  |  |  | V.02:(0,96+2,71)*2*0,6
|  | 421:(0,37+2,74)*2*0,9+(0,7+1,2)*2*1,1 |  | 9.778 |  |  |  |  | 421:(0,37+2,74)*2*0,9+(0,7+1,2)*2*1,1
|  | 427:(0,425+2,64)*2*0,9 |  | 5.517 |  |  |  |  | 427:(0,425+2,64)*2*0,9
143 | R 342-08 | Příplatek za vyztužení příčky pro zavěšení tabule dle pozn. 3.09 | m2 | 28.119 | 0 | 0 |  |  |  | 2 | 12 | 0 | 43 | 1 | 0 | 0 | 0 | 0 | 0 | 12 | 0 | 0
|  | 322:7,21*3,9 |  | 28.119 |  |  |  |  | 322:7,21*3,9
144 | R 342-09 | Příplatek za impregnovaný SDRK (desky 2x12,5mm) v mč 117 (ve skladbě SDK4) | m2 | 19.057 | 0 | 0 |  |  |  | 2 | 12 | 0 | 44 | 1 | 0 | 0 | 0 | 0 | 0 | 12 | 0 | 0
|  | (1,5*2+1,18)*3,15+(3,15+2,2)*1,4*0,5*2-0,8*2 |  | 19.057 |  |  |  |  | (1,5*2+1,18)*3,15+(3,15+2,2)*1,4*0,5*2-0,8*2
145 | R 342-10 | Příplatek za impregnovaný SDRK (desky 1x15mm) v podhledu mč 117 | m2 | 3.658 | 0 | 0 |  |  |  | 2 | 12 | 0 | 45 | 1 | 0 | 0 | 0 | 0 | 0 | 12 | 0 | 0
|  | P8:1,18*(1,5+1,6) |  | 3.658 |  |  |  |  | P8:1,18*(1,5+1,6)
146 | R 342-11 | P3 - D+M přisazeného požárního podhledu REI 60 DP1 | m2 | 37.9982 | 0 | 0 |  |  |  | 2 | 12 | 0 | 46 | 1 | 0 | 0 | 0 | 0 | 0 | 12 | 0 | 0
|  | 006:6,26*6,07 |  | 37.9982 |  |  |  |  | 006:6,26*6,07
147 | R 342-12 | P4 - D+M požárního podhledu REI 45 včetně tepel. izolace tl.50 mm - certifikovaná skladba | m2 | 15.15 | 0 | 0 |  |  |  | 2 | 12 | 0 | 47 | 1 | 0 | 0 | 0 | 0 | 0 | 12 | 0 | 0
|  | dle popisu v legendě podhledů: |  | 0 |  |  |  |  | dle popisu v legendě podhledů:
|  | 131:3*5,05 |  | 15.15 |  |  |  |  | 131:3*5,05
148 | R 342-13 | P5 - D+M požárního podhledu REI 45 včetně tepel. izolace tl.50 mm - certifikovaná skladba | m2 | 208.9276 | 0 | 0 |  |  |  | 2 | 12 | 0 | 48 | 1 | 0 | 0 | 0 | 0 | 0 | 12 | 0 | 0
|  | dle popisu v legendě podhledů: |  | 0 |  |  |  |  | dle popisu v legendě podhledů:
|  | 105:6,93*4,85+6,26*6,31+4,85*0,6 |  | 76.0211 |  |  |  |  | 105:6,93*4,85+6,26*6,31+4,85*0,6
|  | 207:(5,81+5,16)*0,75*0,5+(5,91+5,26)*0,75*0,5 |  | 8.3025 |  |  |  |  | 207:(5,81+5,16)*0,75*0,5+(5,91+5,26)*0,75*0,5
|  | 0,35*(6,26+6,16-0,35)+5,26*5,16 |  | 31.3661 |  |  |  |  | 0,35*(6,26+6,16-0,35)+5,26*5,16
|  | 311:(3,14+2,48)*0,75*0,5+(6,07+5,42)*0,75*0,5 |  | 6.4162 |  |  |  |  | 311:(3,14+2,48)*0,75*0,5+(6,07+5,42)*0,75*0,5
|  | 0,35*(3,49+6,07)+2,48*2,48+2,94*5,38 |  | 25.3136 |  |  |  |  | 0,35*(3,49+6,07)+2,48*2,48+2,94*5,38
|  | 312:3,16*4,59 |  | 14.5044 |  |  |  |  | 312:3,16*4,59
|  | 314:6,13*3,01 |  | 18.4513 |  |  |  |  | 314:6,13*3,01
|  | 319:1,7*1,8 |  | 3.06 |  |  |  |  | 319:1,7*1,8
|  | 320:3,18*6,62-0,6*2,5 |  | 19.5516 |  |  |  |  | 320:3,18*6,62-0,6*2,5
|  | 345:3,16*1,88 |  | 5.9408 |  |  |  |  | 345:3,16*1,88
149 | R 342-14 | P6 - D+M požárního podhledu REI 30 v 1.NP | m2 | 71.2725 | 0 | 0 |  |  |  | 2 | 12 | 0 | 49 | 1 | 0 | 0 | 0 | 0 | 0 | 12 | 0 | 0
|  | dle popisu v legendě podhledů: |  | 0 |  |  |  |  | dle popisu v legendě podhledů:
|  | 141:10,69*5,25 |  | 56.1225 |  |  |  |  | 141:10,69*5,25
|  | 142:3*5,05 |  | 15.15 |  |  |  |  | 142:3*5,05
150 | R 342-15 | P7 - D+M požárního podhledu REI 30 ve 3.NP | m2 | 25.485 | 0 | 0 |  |  |  | 2 | 12 | 0 | 50 | 1 | 0 | 0 | 0 | 0 | 0 | 12 | 0 | 0
|  | dle popisu v legendě podhledů: |  | 0 |  |  |  |  | dle popisu v legendě podhledů:
|  | 333:1,5*16,99 |  | 25.485 |  |  |  |  | 333:1,5*16,99
151 | R 342-16 | P9 - D+M požárního podhledu REI 30 ve 4.NP certifikovaná skladba | m2 | 473.6766 | 0 | 0 |  |  |  | 2 | 12 | 0 | 51 | 1 | 0 | 0 | 0 | 0 | 0 | 12 | 0 | 0
|  | dle popisu v legendě podhledů: |  | 0 |  |  |  |  | dle popisu v legendě podhledů:
|  | 401:6*0,6+(3,6+4,65)*0,26 |  | 5.745 |  |  |  |  | 401:6*0,6+(3,6+4,65)*0,26
|  | 402,403:(4,57+3,46)*2,35 |  | 18.8705 |  |  |  |  | 402,403:(4,57+3,46)*2,35
|  | 404:0,99*2,4+0,15*1,64+4,15*(3,85+0,31) |  | 19.886 |  |  |  |  | 404:0,99*2,4+0,15*1,64+4,15*(3,85+0,31)
|  | 405:3,2*4,33 |  | 13.856 |  |  |  |  | 405:3,2*4,33
|  | 406-409:4,33*(3,5+3,66+3,54+3,46) |  | 61.3128 |  |  |  |  | 406-409:4,33*(3,5+3,66+3,54+3,46)
|  | 410:1,35*0,5+3,67*3,35+4,35*0,5 |  | 15.1445 |  |  |  |  | 410:1,35*0,5+3,67*3,35+4,35*0,5
|  | 412:9,21*2,4+3,55*2,73-1*1*3 |  | 28.7955 |  |  |  |  | 412:9,21*2,4+3,55*2,73-1*1*3
|  | 413:1,54*1,79 |  | 2.7566 |  |  |  |  | 413:1,54*1,79
|  | 414:1,91*1,79 |  | 3.4189 |  |  |  |  | 414:1,91*1,79
|  | 415:3*3,58 |  | 10.74 |  |  |  |  | 415:3*3,58
|  | 416:7,4*2+1,65*2,17+2,25*2,4-1*1 |  | 22.7805 |  |  |  |  | 416:7,4*2+1,65*2,17+2,25*2,4-1*1
|  | 417:1,18*1,5 |  | 1.77 |  |  |  |  | 417:1,18*1,5
|  | 418:3,41*1,5 |  | 5.115 |  |  |  |  | 418:3,41*1,5
|  | 421:3,03*2,74 |  | 8.3022 |  |  |  |  | 421:3,03*2,74
|  | 422:1,35*2,7 |  | 3.645 |  |  |  |  | 422:1,35*2,7
|  | 423:2,4*8,7-1*1*2 |  | 18.88 |  |  |  |  | 423:2,4*8,7-1*1*2
|  | 424:2,65*2,37-1*1 |  | 5.2805 |  |  |  |  | 424:2,65*2,37-1*1
|  | 425:1,15*1,71 |  | 1.9665 |  |  |  |  | 425:1,15*1,71
|  | 426:2,23*2,71 |  | 6.0433 |  |  |  |  | 426:2,23*2,71
|  | 427:3*2,64+1,15*1 |  | 9.07 |  |  |  |  | 427:3*2,64+1,15*1
|  | 428:3,25*0,31 |  | 1.0075 |  |  |  |  | 428:3,25*0,31
|  | 429:5,15*16,3+7,5*4,5-1,54*1,5+2,15*0,45+1,54*0,3 |  | 116.8145 |  |  |  |  | 429:5,15*16,3+7,5*4,5-1,54*1,5+2,15*0,45+1,54*0,3
|  | 430-432:(4,42+0,135)*(3,5+3,42+3,53)-1,3*0,2 |  | 47.3397 |  |  |  |  | 430-432:(4,42+0,135)*(3,5+3,42+3,53)-1,3*0,2
|  | 434:1*2,7 |  | 2.7 |  |  |  |  | 434:1*2,7
|  | 435:0,9*1,65 |  | 1.485 |  |  |  |  | 435:0,9*1,65
|  | 436:0,9*0,95 |  | 0.855 |  |  |  |  | 436:0,9*0,95
|  | US.01,02:3,58*5,6*2 |  | 40.096 |  |  |  |  | US.01,02:3,58*5,6*2
152 | R 342-17 | P10 - D+M akust. podhledu z modrých impreg. SDRK desek včetně 50 mm minerální izolace | m2 | 108.1969 | 0 | 0 |  |  |  | 2 | 12 | 0 | 52 | 1 | 0 | 0 | 0 | 0 | 0 | 12 | 0 | 0
|  | 303-306,342:7,17*11,41 |  | 81.8097 |  |  |  |  | 303-306,342:7,17*11,41
|  | 302:3,04*8,68 |  | 26.3872 |  |  |  |  | 302:3,04*8,68
| Celkem za | 342 Sádrokartonové konstrukce |  |  |  | 0 |  |  |  | 4 |  |  |  |  | 0 | 0 | 0 | 0 | 0
Díl: | 401.1 | Statika - 1.část | [7 empty] | 1
153 | 271531111RK1 | Polštář základu z kameniva hr. drceného 16-63 mm kraj Jihomoravský | m3 | 5.9461 | 0 | 0 |  |  |  | 2 | 1 | 1 | 1 | 1 | 0 | 0 | 0 | 0 | 0 | 1 | 1 | 1.7816
|  | US.03:1,75*4,23*0,3 |  | 2.2208 |  |  |  |  | US.03:1,75*4,23*0,3
|  | US.04:1,75*3,98*0,3 |  | 2.0895 |  |  |  |  | US.04:1,75*3,98*0,3
|  | US.05:1,9*2,87*0,3 |  | 1.6359 |  |  |  |  | US.05:1,9*2,87*0,3
154 | 273321611V05 | Železobeton základových desek C 30/37 (B 37) beton C30/37 - XC3 | m3 | 8.218 | 0 | 0 |  |  |  | 2 | 1 | 1 | 1 | 1 | 0 | 0 | 0 | 0 | 0 | 1 | 1 | 2.525
|  | US.03:1,65*4,03*0,25 |  | 1.6624 |  |  |  |  | US.03:1,65*4,03*0,25
|  | US.04:1,65*3,78*0,25 |  | 1.5592 |  |  |  |  | US.04:1,65*3,78*0,25
|  | US.05:1,7*2,77*0,25 |  | 1.1772 |  |  |  |  | US.05:1,7*2,77*0,25
|  | V02:3,69*3,45*0,3 |  | 3.8191 |  |  |  |  | V02:3,69*3,45*0,3
155 | 273351215R00 | Bednění stěn základových desek - zřízení | m2 | 7.5875 | 0 | 0 |  |  |  | 2 | 1 | 1 | 1 | 1 | 0 | 0 | 0 | 0 | 0 | 1 | 1 | 0.0392
|  | US.03:(1,65*2+4,03)*0,25 |  | 1.8325 |  |  |  |  | US.03:(1,65*2+4,03)*0,25
|  | US.04:(1,65*2+3,78)*0,25 |  | 1.77 |  |  |  |  | US.04:(1,65*2+3,78)*0,25
|  | US.05:(2,77*2+1,7)*0,25 |  | 1.81 |  |  |  |  | US.05:(2,77*2+1,7)*0,25
|  | V.02:(3,75+3,5)*0,3 |  | 2.175 |  |  |  |  | V.02:(3,75+3,5)*0,3
156 | 273351216R00 | Bednění stěn základových desek - odstranění | m2 | 7.59 | 0 | 0 |  |  |  | 2 | 1 | 1 | 1 | 1 | 0 | 0 | 0 | 0 | 0 | 1 | 1 | 0
157 | 273361821R00 | Výztuž základových desek z betonářské ocelí 10505 | t | 1.1094 | 0 | 0 |  |  |  | 2 | 1 | 1 | 1 | 1 | 0 | 0 | 0 | 0 | 0 | 1 | 1 | 1.0217
|  | 8,218*0,135 |  | 1.1094 |  |  |  |  | 8,218*0,135
158 | 274321611V03 | Železobeton základových pasů C 30/37 (B 37) beton C30/37 - XC3 | m3 | 10.02 | 0 | 0 |  |  |  | 2 | 1 | 1 | 1 | 1 | 0 | 0 | 0 | 0 | 0 | 1 | 1 | 2.525
|  | 141:(2,8+2,7)*0,4*0,8+(11,4+1,6+1,75)*2*0,4*0,7 |  | 10.02 |  |  |  |  | 141:(2,8+2,7)*0,4*0,8+(11,4+1,6+1,75)*2*0,4*0,7
159 | 274351215R00 | Bednění stěn základových pasů - zřízení | m2 | 49.62 | 0 | 0 |  |  |  | 2 | 1 | 1 | 1 | 1 | 0 | 0 | 0 | 0 | 0 | 1 | 1 | 0.03916
|  | 141:(2,8+2,7)*2*0,8+0,4*0,1*2 |  | 8.88 |  |  |  |  | 141:(2,8+2,7)*2*0,8+0,4*0,1*2
|  | (11,4+10,6+1,6+2+1,75*2)*2*0,7 |  | 40.74 |  |  |  |  | (11,4+10,6+1,6+2+1,75*2)*2*0,7
160 | 274351216R00 | Bednění stěn základových pasů - odstranění | m2 | 49.62 | 0 | 0 |  |  |  | 2 | 1 | 1 | 1 | 1 | 0 | 0 | 0 | 0 | 0 | 1 | 1 | 0
161 | 274361821R00 | Výztuž základových pasů z betonářské oceli 10 505 | t | 1.3527 | 0 | 0 |  |  |  | 2 | 1 | 1 | 1 | 1 | 0 | 0 | 0 | 0 | 0 | 1 | 1 | 1.0212
|  | 10,02*0,135 |  | 1.3527 |  |  |  |  | 10,02*0,135
162 | 279321511V02 | Železobeton základových zdí C 30/37 (B 37) beton C30/37 - XC3 | m3 | 30.6744 | 0 | 0 |  |  |  | 2 | 1 | 1 | 1 | 1 | 0 | 0 | 0 | 0 | 0 | 1 | 1 | 2.525
|  | US.03:(4,03*2+1,15*2-1)*0,25*2,01 |  | 4.7034 |  |  |  |  | US.03:(4,03*2+1,15*2-1)*0,25*2,01
|  | US.04:(1,15*2+3,78*2-1)*0,25*2,01 |  | 4.4521 |  |  |  |  | US.04:(1,15*2+3,78*2-1)*0,25*2,01
|  | US.05:2,77*0,97*0,25*2+1,2*0,85*0,25 |  | 1.5985 |  |  |  |  | US.05:2,77*0,97*0,25*2+1,2*0,85*0,25
|  | V.02:(3,69+2,71)*0,44*(4,59-1,28) |  | 9.321 |  |  |  |  | V.02:(3,69+2,71)*0,44*(4,59-1,28)
|  | 2,71*(0,3+0,33)*(4,59-1,28)+3,69*0,3*(4,59-0,12) |  | 10.5995 |  |  |  |  | 2,71*(0,3+0,33)*(4,59-1,28)+3,69*0,3*(4,59-0,12)
163 | 279351101R00 | Bednění stěn základových zdí, jednostranné-zřízení | m2 | 21.2944 | 0 | 0 |  |  |  | 2 | 1 | 1 | 1 | 1 | 0 | 0 | 0 | 0 | 0 | 1 | 1 | 0.04005
|  | US.03:(2,53+0,25)*1,85 |  | 5.143 |  |  |  |  | US.03:(2,53+0,25)*1,85
|  | US.04:(0,25+2,28)*2,01 |  | 5.0853 |  |  |  |  | US.04:(0,25+2,28)*2,01
|  | V.02:2,71*3,31+(1,8+0,82)*0,8 |  | 11.0661 |  |  |  |  | V.02:2,71*3,31+(1,8+0,82)*0,8
164 | 279351102R00 | Bednění stěn základových zdí, jednostranné-odstran | m2 | 21.29 | 0 | 0 |  |  |  | 2 | 1 | 1 | 1 | 1 | 0 | 0 | 0 | 0 | 0 | 1 | 1 | 0
165 | 279351105R00 | Bednění stěn základových zdí, oboustranné-zřízení | m2 | 145.5997 | 0 | 0 |  |  |  | 2 | 1 | 1 | 1 | 1 | 0 | 0 | 0 | 0 | 0 | 1 | 1 | 0.03931
|  | US.03:(1,4+3,53+1,15+1,65*2+4,03)*2,01 |  | 26.9541 |  |  |  |  | US.03:(1,4+3,53+1,15+1,65*2+4,03)*2,01
|  | US.04:(1,65*2+3,78+1,15+3,28+1,4)*2,01 |  | 25.9491 |  |  |  |  | US.04:(1,65*2+3,78+1,15+3,28+1,4)*2,01
|  | US.05:(2,77*4+0,25*2)*0,97+1,2*0,85*2 |  | 13.2726 |  |  |  |  | US.05:(2,77*4+0,25*2)*0,97+1,2*0,85*2
|  | V.02:(2,71*3+1,8+0,82+3,69+3,15)*3,31 |  | 58.2229 |  |  |  |  | V.02:(2,71*3+1,8+0,82+3,69+3,15)*3,31
|  | (3,06+1,8+0,82+0,3)*3,7-1,3*2,3+(2,3*2+1,3)*0,35 |  | 21.201 |  |  |  |  | (3,06+1,8+0,82+0,3)*3,7-1,3*2,3+(2,3*2+1,3)*0,35
166 | 279351106R00 | Bednění stěn základových zdí, oboustranné-odstran. | m2 | 145.6 | 0 | 0 |  |  |  | 2 | 1 | 1 | 1 | 1 | 0 | 0 | 0 | 0 | 0 | 1 | 1 | 0
167 | 279361821R00 | Výztuž základových zdí z betonářské oceli 10 505 | t | 4.141 | 0 | 0 |  |  |  | 2 | 1 | 1 | 1 | 1 | 0 | 0 | 0 | 0 | 0 | 1 | 1 | 1.0211
|  | 30,6744*0,135 |  | 4.141 |  |  |  |  | 30,6744*0,135
168 | 340235212R00 | Zazdívka otvorů 0,0225 m2 cihlami, tl.zdi nad 10cm | kus | 22 | 0 | 0 |  |  |  | 2 | 1 | 1 | 1 | 1 | 0 | 0 | 0 | 0 | 0 | 1 | 1 | 0.00692
|  | kapsy pro uložení stropu nad IP.01:22 |  | 22 |  |  |  |  | kapsy pro uložení stropu nad IP.01:22
169 | 380321451V01 | Kompletní konstrukce nádrží ze ŽB C 30/37 do 15 cm beton C30/37 - XC3 | m3 | 0.9048 | 0 | 0 |  |  |  | 2 | 1 | 1 | 1 | 1 | 0 | 0 | 0 | 0 | 0 | 1 | 1 | 2.6103
|  | 015 stěny:(1,6+2,69)*2*0,4*0,15 |  | 0.5148 |  |  |  |  | 015 stěny:(1,6+2,69)*2*0,4*0,15
|  | 014 strop:(1,6*2-0,6*1)*0,15 |  | 0.39 |  |  |  |  | 014 strop:(1,6*2-0,6*1)*0,15
170 | 380321451V02 | Kompletní konstrukce nádrží ze ŽB C 30/37 do 15 cm beton C30/37 - XC4, XF4 | m3 | 0.7897 | 0 | 0 |  |  |  | 2 | 1 | 1 | 1 | 1 | 0 | 0 | 0 | 0 | 0 | 1 | 1 | 2.6103
|  | 0.27 - vany pro čistící rohože: |  | 0 |  |  |  |  | 0.27 - vany pro čistící rohože:
|  | 0,6*(1,79*2+1,3+2,42)*0,1+(1,79+0,4)*2*0,1*0,23*2 |  | 0.6395 |  |  |  |  | 0,6*(1,79*2+1,3+2,42)*0,1+(1,79+0,4)*2*0,1*0,23*2
|  | (1,3+0,4)*2*0,1*0,11+(2,42+0,4)*2*0,1*0,2 |  | 0.1502 |  |  |  |  | (1,3+0,4)*2*0,1*0,11+(2,42+0,4)*2*0,1*0,2
171 | 380321452V01 | Kompletní konstrukce nádrží ze ŽB C 30/37 do 30 cm beton C30/37 - XC3 | m3 | 12.7774 | 0 | 0 |  |  |  | 2 | 1 | 1 | 1 | 1 | 0 | 0 | 0 | 0 | 0 | 1 | 1 | 2.5914
|  | RŠ1:1,4*1,4*0,2+(1+1,4)*2*0,2*1,61 |  | 1.9376 |  |  |  |  | RŠ1:1,4*1,4*0,2+(1+1,4)*2*0,2*1,61
|  | RŠ2:1,4*1,4*0,2+(1,4+1)*2*0,2*0,96 |  | 1.3136 |  |  |  |  | RŠ2:1,4*1,4*0,2+(1,4+1)*2*0,2*0,96
|  | RŠ3:1,4*1,4*0,2+(1,4+1)*2*0,2*1,65 |  | 1.976 |  |  |  |  | RŠ3:1,4*1,4*0,2+(1,4+1)*2*0,2*1,65
|  | kanál 007-029:1*0,2*(2,5+4,6+3,95)+0,5*0,2*(2,5+4,6+3,95) |  | 3.315 |  |  |  |  | kanál 007-029:1*0,2*(2,5+4,6+3,95)+0,5*0,2*(2,5+4,6+3,95)
|  | 0,5*0,2*(0,6+4,95+4,6+1,5) |  | 1.165 |  |  |  |  | 0,5*0,2*(0,6+4,95+4,6+1,5)
|  | (1+0,6)*2*0,2*0,3 |  | 0.192 |  |  |  |  | (1+0,6)*2*0,2*0,3
|  | 015 dno:2,69*1,9*0,2 |  | 1.0222 |  |  |  |  | 015 dno:2,69*1,9*0,2
|  | 014 dno:1,6*2*0,2 |  | 0.64 |  |  |  |  | 014 dno:1,6*2*0,2
|  | 014 stěny:(1,2+2)*2*0,2*0,95 |  | 1.216 |  |  |  |  | 014 stěny:(1,2+2)*2*0,2*0,95
172 | 380356231R00 | Bednění kompl.konstr.neomít.BO pl.rovinných,zříz. | m2 | 97.259 | 0 | 0 |  |  |  | 2 | 1 | 1 | 1 | 1 | 0 | 0 | 0 | 0 | 0 | 1 | 1 | 0.04231
|  | 015:(1,6+2,39)*2*0,4+(2,69*2+1,9)*0,6 |  | 7.56 |  |  |  |  | 015:(1,6+2,39)*2*0,4+(2,69*2+1,9)*0,6
|  | 014:(1,2+1,6)*2*0,95+(1,6+2)*2*1,3+1,2*1,6 |  | 16.6 |  |  |  |  | 014:(1,2+1,6)*2*0,95+(1,6+2)*2*1,3+1,2*1,6
|  | (1+0,6)*2*0,15 |  | 0.48 |  |  |  |  | (1+0,6)*2*0,15
|  | RŠ1:1*4*1,61+1,4*4*1,81 |  | 16.576 |  |  |  |  | RŠ1:1*4*1,61+1,4*4*1,81
|  | RŠ2:1*4*0,96+1,4*3*1,16 |  | 8.712 |  |  |  |  | RŠ2:1*4*0,96+1,4*3*1,16
|  | RŠ3:1*4*1,65+1,4*2*1,85 |  | 11.78 |  |  |  |  | RŠ3:1*4*1,65+1,4*2*1,85
|  | kanál 007-029:0,5*(2,3+4,6+3,95+0,6+4,55+4,6+1,7) |  | 11.15 |  |  |  |  | kanál 007-029:0,5*(2,3+4,6+3,95+0,6+4,55+4,6+1,7)
|  | 0,7*(1,5+4,6*2+0,75+1+4,95+0,55)+(0,6+1)*4*0,35 |  | 14.805 |  |  |  |  | 0,7*(1,5+4,6*2+0,75+1+4,95+0,55)+(0,6+1)*4*0,35
|  | 0.27:((1,79+0,6)*2*0,35+(1,59+0,4)*2*0,25)*2 |  | 5.336 |  |  |  |  | 0.27:((1,79+0,6)*2*0,35+(1,59+0,4)*2*0,25)*2
|  | (1,3+0,6)*2*0,25+(1,1+0,4)*2*0,15 |  | 1.4 |  |  |  |  | (1,3+0,6)*2*0,25+(1,1+0,4)*2*0,15
|  | (2,42+0,6)*2*0,3+(2,22+0,4)*2*0,2 |  | 2.86 |  |  |  |  | (2,42+0,6)*2*0,3+(2,22+0,4)*2*0,2
173 | 380356232R00 | Bednění kompl.konstr.neomít.BO pl.rovinných,odbed. | m2 | 97.26 | 0 | 0 |  |  |  | 2 | 1 | 1 | 1 | 1 | 0 | 0 | 0 | 0 | 0 | 1 | 1 | 0
174 | 380361007R00 | Výztuž kompletních konstrukcí z oceli 10 505 | t | 1.9261 | 0 | 0 |  |  |  | 2 | 1 | 1 | 1 | 1 | 0 | 0 | 0 | 0 | 0 | 1 | 1 | 1.0253
|  | (0,9048+12,7774)*0,135+0,7897*0,1 |  | 1.9261 |  |  |  |  | (0,9048+12,7774)*0,135+0,7897*0,1
175 | 411321414R00 | Stropy deskové ze železobetonu C 25/30 | m3 | 0.7123 | 0 | 0 |  |  |  | 2 | 1 | 1 | 1 | 1 | 0 | 0 | 0 | 0 | 0 | 1 | 1 | 2.5252
|  | 041 (statika - základy řez F):2,83*1,21*1,3*0,16 |  | 0.7123 |  |  |  |  | 041 (statika - základy řez F):2,83*1,21*1,3*0,16
|  | V.02 viz statika - 2.část:0 |  | 0 |  |  |  |  | V.02 viz statika - 2.část:0
176 | 411321515V05 | Stropy deskové ze železobetonu C 30/37 (B 37) beton C30/37 - XC3 | m3 | 9.6896 | 0 | 0 |  |  |  | 2 | 1 | 1 | 1 | 1 | 0 | 0 | 0 | 0 | 0 | 1 | 1 | 2.5252
|  | IP.01:((3,15+3,05)*5,35+3,15*3,3*2+4,4*1,2)*0,16 |  | 9.4784 |  |  |  |  | IP.01:((3,15+3,05)*5,35+3,15*3,3*2+4,4*1,2)*0,16
|  | 0,4*0,15*0,16*22 |  | 0.2112 |  |  |  |  | 0,4*0,15*0,16*22
177 | 411322424R00 | Stropy trámové ze železobetonu C 25/30 | m3 | 1.8848 | 0 | 0 |  |  |  | 2 | 1 | 1 | 1 | 1 | 0 | 0 | 0 | 0 | 0 | 1 | 1 | 2.5252
|  | dle trapéz. plechu:23,56*0,08 |  | 1.8848 |  |  |  |  | dle trapéz. plechu:23,56*0,08
178 | 411351101RT4 | Bednění stropů deskových, bednění vlastní -zřízení systémové, včetně podepření, tl. stropu 24 cm | m2 | 63.6916 | 0 | 0 |  |  |  | 2 | 1 | 1 | 1 | 1 | 0 | 0 | 0 | 0 | 0 | 1 | 1 | 0.04695
|  | 041:2,83*1,21*1,3 |  | 4.4516 |  |  |  |  | 041:2,83*1,21*1,3
|  | IP.01:(3,15+3,05)*5,35+3,15*3,3*2+4,4*1,2 |  | 59.24 |  |  |  |  | IP.01:(3,15+3,05)*5,35+3,15*3,3*2+4,4*1,2
179 | 411351102R00 | Bednění stropů deskových, vlastní - odstranění | m2 | 63.69 | 0 | 0 |  |  |  | 2 | 1 | 1 | 1 | 1 | 0 | 0 | 0 | 0 | 0 | 1 | 1 | 0
180 | 411354235R00 | Bednění stropů plech lesklý, vlna 50 mm tl. 0,8 mm | m2 | 18.0412 | 0 | 0 |  |  |  | 2 | 1 | 1 | 1 | 1 | 0 | 0 | 0 | 0 | 0 | 1 | 1 | 0.01059
|  | zakrytí kanálů dle výpisu statika:9*1,15 |  | 10.35 |  |  |  |  | zakrytí kanálů dle výpisu statika:9*1,15
|  | podesta v mč 001:1,76*(3+0,8)*1,15 |  | 7.6912 |  |  |  |  | podesta v mč 001:1,76*(3+0,8)*1,15
181 | 411361821R00 | Výztuž stropů z betonářské oceli 10505 | t | 1.6347 | 0 | 0 |  |  |  | 2 | 1 | 1 | 1 | 1 | 0 | 0 | 0 | 0 | 0 | 1 | 1 | 1.0214
|  | R10 dle výpisu:0,0316 |  | 0.0316 |  |  |  |  | R10 dle výpisu:0,0316
|  | R16 dle výpisu:0,1988 |  | 0.1988 |  |  |  |  | R16 dle výpisu:0,1988
|  | monol.stropy:(0,7123+9,6896)*0,135 |  | 1.4043 |  |  |  |  | monol.stropy:(0,7123+9,6896)*0,135
182 | 411362021R00 | Výztuž stropů svařovanou sítí z sítí Kari | t | 0.0516 | 0 | 0 |  |  |  | 2 | 1 | 1 | 1 | 1 | 0 | 0 | 0 | 0 | 0 | 1 | 1 | 1.0554
|  | zakrytí kanálů dle výpisu statika:0,0273 |  | 0.0273 |  |  |  |  | zakrytí kanálů dle výpisu statika:0,0273
|  | podesta v mč 001:0,00303*1,2*1,76*(3+0,8) |  | 0.0243 |  |  |  |  | podesta v mč 001:0,00303*1,2*1,76*(3+0,8)
183 | 413232221R00 | Zazdívka zhlaví válcovaných nosníků výšky do 30cm | kus | 4 | 0 | 0 |  |  |  | 2 | 1 | 1 | 1 | 1 | 0 | 0 | 0 | 0 | 0 | 1 | 1 | 0.06561
|  | 041 (statika - základy):4 |  | 4 |  |  |  |  | 041 (statika - základy):4
184 | 413941121R00 | Osazení válcovaných nosníků ve stropech do č. 12 | t | 0.0149 | 0 | 0 |  |  |  | 2 | 1 | 1 | 1 | 1 | 0 | 0 | 0 | 0 | 0 | 1 | 1 | 0.01901
|  | kanály - L 100/100/6 dle výpisu statika :0,01296*1,15 |  | 0.0149 |  |  |  |  | kanály - L 100/100/6 dle výpisu statika :0,01296*1,15
185 | 413941123RU3 | Osazení válcovaných nosníků ve stropech č. 14 - 22 včetně dodávky profilu U č. 16 | t | 0.2675 | 0 | 0 |  |  |  | 2 | 1 | 1 | 1 | 1 | 0 | 0 | 0 | 0 | 0 | 1 | 1 | 1.0966
|  | 041 dle výpisu statika:0,1182*1,15 |  | 0.1359 |  |  |  |  | 041 dle výpisu statika:0,1182*1,15
|  | 043,044 dle výpisu stavo:0,1316 |  | 0.1316 |  |  |  |  | 043,044 dle výpisu stavo:0,1316
186 | 430321514V03 | Schodišťové konstrukce, železobeton C 30/37 (B 37) beton C30/37 - XC3 | m3 | 4.5761 | 0 | 0 |  |  |  | 2 | 1 | 1 | 1 | 1 | 0 | 0 | 0 | 0 | 0 | 1 | 1 | 2.5251
|  | US.03:2,8*1,15*0,16+0,175*0,28*0,5*1,15*9 |  | 0.7688 |  |  |  |  | US.03:2,8*1,15*0,16+0,175*0,28*0,5*1,15*9
|  | US.04:2,65*1,15*0,16+0,21*0,29*0,5*1,15*8 |  | 0.7677 |  |  |  |  | US.04:2,65*1,15*0,16+0,21*0,29*0,5*1,15*8
|  | US.05:1,35*1,2*0,16+0,3*0,15*0,5*1,2*4 |  | 0.3672 |  |  |  |  | US.05:1,35*1,2*0,16+0,3*0,15*0,5*1,2*4
|  | 141:(0,3*0,35+0,28*0,36+1,8*0,16)*4,4 |  | 2.1727 |  |  |  |  | 141:(0,3*0,35+0,28*0,36+1,8*0,16)*4,4
|  | 0,1514*0,3*0,5*4,4*5 |  | 0.4996 |  |  |  |  | 0,1514*0,3*0,5*4,4*5
187 | 430361821R00 | Výztuž schodišťových konstrukcí z ocelí 10505 | t | 0.6485 | 0 | 0 |  |  |  | 2 | 1 | 1 | 1 | 1 | 0 | 0 | 0 | 0 | 0 | 1 | 1 | 1.0209
|  | 041:(0,3*0,17*0,5*1,52+0,36*0,17*0,5*1,52)*0,135 |  | 0.0115 |  |  |  |  | 041:(0,3*0,17*0,5*1,52+0,36*0,17*0,5*1,52)*0,135
|  | 001:0,3*0,18*0,5*1,76*3*0,135 |  | 0.0192 |  |  |  |  | 001:0,3*0,18*0,5*1,76*3*0,135
|  | US.03:(2,8*1,15*0,16+0,175*0,28*0,5*1,15*9)*0,135 |  | 0.1038 |  |  |  |  | US.03:(2,8*1,15*0,16+0,175*0,28*0,5*1,15*9)*0,135
|  | US.04:(2,65*1,15*0,16+0,21*0,29*0,5*1,15*8)*0,135 |  | 0.1036 |  |  |  |  | US.04:(2,65*1,15*0,16+0,21*0,29*0,5*1,15*8)*0,135
|  | US.05:(1,35*1,2*0,16+0,3*0,15*0,5*1,2*4)*0,135 |  | 0.0496 |  |  |  |  | US.05:(1,35*1,2*0,16+0,3*0,15*0,5*1,2*4)*0,135
|  | 141:(0,3*0,35+0,28*0,36+1,8*0,16)*4,4*0,135 |  | 0.2933 |  |  |  |  | 141:(0,3*0,35+0,28*0,36+1,8*0,16)*4,4*0,135
|  | 0,1514*0,3*0,5*4,4*5*0,135 |  | 0.0674 |  |  |  |  | 0,1514*0,3*0,5*4,4*5*0,135
188 | 431351121R00 | Bednění podest přímočarých - zřízení | m2 | 10.78 | 0 | 0 |  |  |  | 2 | 1 | 1 | 1 | 1 | 0 | 0 | 0 | 0 | 0 | 1 | 1 | 0.03977
|  | 141:(0,3+1,8+0,35)*4,4 |  | 10.78 |  |  |  |  | 141:(0,3+1,8+0,35)*4,4
189 | 431351121V02 | Bednění podest přímočarých - zřízení zabudované bednění | m2 | 7.5925 | 0 | 0 |  |  |  | 2 | 1 | 1 | 1 | 1 | 0 | 0 | 0 | 0 | 0 | 1 | 1 | 0.03977
|  | US.03:2,75*1,15 |  | 3.1625 |  |  |  |  | US.03:2,75*1,15
|  | US.04:2,6*1,15 |  | 2.99 |  |  |  |  | US.04:2,6*1,15
|  | US.05:1,2*1,2 |  | 1.44 |  |  |  |  | US.05:1,2*1,2
190 | 431351122R00 | Bednění podest přímočarých - odstranění | m2 | 10.78 | 0 | 0 |  |  |  | 2 | 1 | 1 | 1 | 1 | 0 | 0 | 0 | 0 | 0 | 1 | 1 | 0
191 | 434311116R00 | Stupně dusané na terén, na desku, z betonu C 25/30 | m | 27.23 | 0 | 0 |  |  |  | 2 | 1 | 1 | 1 | 1 | 0 | 0 | 0 | 0 | 0 | 1 | 1 | 0.11373
|  | 041:1,52*2 |  | 3.04 |  |  |  |  | 041:1,52*2
|  | 001:1,76*3 |  | 5.28 |  |  |  |  | 001:1,76*3
|  | 022,024:2,2*2+1,37+1,28*3 |  | 9.61 |  |  |  |  | 022,024:2,2*2+1,37+1,28*3
|  | 4NP pozn.4.09:1,55*3*2 |  | 9.3 |  |  |  |  | 4NP pozn.4.09:1,55*3*2
192 | 434351141R00 | Bednění stupňů přímočarých - zřízení | m2 | 44.075 | 0 | 0 |  |  |  | 2 | 1 | 1 | 1 | 1 | 0 | 0 | 0 | 0 | 0 | 1 | 1 | 0.02003
|  | 041:(0,3+0,36+0,17*2)*1,52 |  | 1.52 |  |  |  |  | 041:(0,3+0,36+0,17*2)*1,52
|  | 001:(0,2+0,3)*1,76*3 |  | 2.64 |  |  |  |  | 001:(0,2+0,3)*1,76*3
|  | US.03:(0,3+0,2)*1,15*9 |  | 5.175 |  |  |  |  | US.03:(0,3+0,2)*1,15*9
|  | US.04:(0,21+0,29)*1,15*8 |  | 4.6 |  |  |  |  | US.04:(0,21+0,29)*1,15*8
|  | US.05:(0,2+0,3)*1,2*4 |  | 2.4 |  |  |  |  | US.05:(0,2+0,3)*1,2*4
|  | 141:(0,2+0,3)*4,4*7+4,4*(0,2+0,35) |  | 17.82 |  |  |  |  | 141:(0,2+0,3)*4,4*7+4,4*(0,2+0,35)
|  | 022,024:(0,2+0,3)*(2,2*2+1,37+1,28*3) |  | 4.805 |  |  |  |  | 022,024:(0,2+0,3)*(2,2*2+1,37+1,28*3)
|  | 4NP:(0,2+0,35)*1,55*6 |  | 5.115 |  |  |  |  | 4NP:(0,2+0,35)*1,55*6
193 | 434351142R00 | Bednění stupňů přímočarých - odstranění | m2 | 44.08 | 0 | 0 |  |  |  | 2 | 1 | 1 | 1 | 1 | 0 | 0 | 0 | 0 | 0 | 1 | 1 | 0
194 | 631312611R00 | Mazanina betonová tl. 5 - 8 cm C 16/20 | m3 | 2.2168 | 0 | 0 |  |  |  | 2 | 1 | 1 | 1 | 1 | 0 | 0 | 0 | 0 | 0 | 1 | 1 | 2.525
|  | 015:2,79*2,1*0,07 |  | 0.4101 |  |  |  |  | 015:2,79*2,1*0,07
|  | 014:1,8*2,2*0,07 |  | 0.2772 |  |  |  |  | 014:1,8*2,2*0,07
|  | RŠ1:1,6*1,6*0,07 |  | 0.1792 |  |  |  |  | RŠ1:1,6*1,6*0,07
|  | RŠ2:1,5*1,6*0,07 |  | 0.168 |  |  |  |  | RŠ2:1,5*1,6*0,07
|  | RŠ3:1,5*1,5*0,07 |  | 0.1575 |  |  |  |  | RŠ3:1,5*1,5*0,07
|  | kanál 007-029:1*(2,5+4,6+3,95)*0,07 |  | 0.7735 |  |  |  |  | kanál 007-029:1*(2,5+4,6+3,95)*0,07
|  | 0,1*0,07*(1,65+4,6+4,05+1+5,15+4,6+0,45) |  | 0.1505 |  |  |  |  | 0,1*0,07*(1,65+4,6+4,05+1+5,15+4,6+0,45)
|  | jímka 043:1,2*1,2*0,07 |  | 0.1008 |  |  |  |  | jímka 043:1,2*1,2*0,07
195 | 631313611R00 | Mazanina betonová tl. 8 - 12 cm C 16/20 | m3 | 5.5665 | 0 | 0 |  |  |  | 2 | 1 | 1 | 1 | 1 | 0 | 0 | 0 | 0 | 0 | 1 | 1 | 2.525
|  | US.03:1,75*4,23*0,1 |  | 0.7403 |  |  |  |  | US.03:1,75*4,23*0,1
|  | US.04:1,75*3,98*0,1 |  | 0.6965 |  |  |  |  | US.04:1,75*3,98*0,1
|  | US.05:1,9*2,87*0,1 |  | 0.5453 |  |  |  |  | US.05:1,9*2,87*0,1
|  | V.02:3,79*3,95*0,1 |  | 1.497 |  |  |  |  | V.02:3,79*3,95*0,1
|  | 141:0,6*0,1*(16,89+11,6+1,4*2+1,75*2) |  | 2.0874 |  |  |  |  | 141:0,6*0,1*(16,89+11,6+1,4*2+1,75*2)
196 | 631319171R00 | Příplatek za stržení povrchu mazaniny tl. 8 cm | m3 | 2.22 | 0 | 0 |  |  |  | 2 | 1 | 1 | 1 | 1 | 0 | 0 | 0 | 0 | 0 | 1 | 1 | 0
197 | 631319173R00 | Příplatek za stržení povrchu mazaniny tl. 12 cm | m3 | 5.57 | 0 | 0 |  |  |  | 2 | 1 | 1 | 1 | 1 | 0 | 0 | 0 | 0 | 0 | 1 | 1 | 0
198 | 631362021R00 | Výztuž mazanin svařovanou sítí z drátů Kari | t | 0.3178 | 0 | 0 |  |  |  | 2 | 1 | 1 | 1 | 1 | 0 | 0 | 0 | 0 | 0 | 1 | 1 | 1.0662
|  | 0,00303*1,2*(2,22/0,07+5,57/0,1) |  | 0.3178 |  |  |  |  | 0,00303*1,2*(2,22/0,07+5,57/0,1)
199 | 973031324R00 | Vysekání kapes zeď cihel. MVC, pl. 0,1m2, hl. 15cm | kus | 22 | 0 | 0 |  |  |  | 2 | 1 | 1 | 1 | 1 | 0 | 0 | 0 | 0 | 0 | 1 | 1 | 0.00049
|  | pro uložení stropu nad IP.01:22 |  | 22 |  |  |  |  | pro uložení stropu nad IP.01:22
200 | 973031325R00 | Vysekání kapes zeď cihel. MVC, pl. 0,1m2, hl. 30cm | kus | 4 | 0 | 0 |  |  |  | 2 | 1 | 1 | 1 | 1 | 0 | 0 | 0 | 0 | 0 | 1 | 1 | 0.00049
|  | 041 (statika - základy):4 |  | 4 |  |  |  |  | 041 (statika - základy):4
201 | 229940020V03 | Trubkové mikropiloty D 105, včetně injektáže D 108/10 | m | 376 | 0 | 0 |  |  |  | 2 | 2 | 1 | 1 | 1 | 0 | 0 | 0 | 0 | 0 | 2 | 1 | 0.08442
|  | Položka obsahuje i ztíženou práci uvnitř budovy, kotevní: |  | 0 |  |  |  |  | Položka obsahuje i ztíženou práci uvnitř budovy, kotevní:
|  | hlavy, likvidaci suti atd.: |  | 0 |  |  |  |  | hlavy, likvidaci suti atd.:
|  | dle výpisu statika:8*(37+10) |  | 376 |  |  |  |  | dle výpisu statika:8*(37+10)
202 | R 401.1-01 | D+M tlakové hlavy 250/250/20 | kg | 98 | 0 | 0 |  |  |  | 2 | 12 | 0 | 201 | 1 | 0 | 0 | 0 | 0 | 0 | 12 | 0 | 0
|  | dle výpisu statika:98 |  | 98 |  |  |  |  | dle výpisu statika:98
203 | R 401.1-02 | D+M vylamovací lišty s těsnícím plechem a bobtnavým páskem | m | 18 | 0 | 0 |  |  |  | 2 | 12 | 0 | 202 | 1 | 0 | 0 | 0 | 0 | 0 | 12 | 0 | 0
204 | R 401.1-03 | D+M syst. těsnění pracovní spáry | m | 97.8 | 0 | 0 |  |  |  | 2 | 12 | 0 | 203 | 1 | 0 | 0 | 0 | 0 | 0 | 12 | 0 | 0
|  | statika základy:97,8 |  | 97.8 |  |  |  |  | statika základy:97,8
205 | R 401.1-04 | Příplatek za kartáčování betonu na schodech | m2 | 16.1442 | 0 | 0 |  |  |  | 2 | 12 | 0 | 204 | 1 | 0 | 0 | 0 | 0 | 0 | 12 | 0 | 0
|  | US.03:(0,175+0,28)*1,15*9+(0,26+0,18)*1,15 |  | 5.2153 |  |  |  |  | US.03:(0,175+0,28)*1,15*9+(0,26+0,18)*1,15
|  | US.04:(0,21+0,29)*1,15*8+(0,21+0,25)*1,15 |  | 5.129 |  |  |  |  | US.04:(0,21+0,29)*1,15*8+(0,21+0,25)*1,15
|  | US.05:(0,15+0,3)*1,2*5 |  | 2.7 |  |  |  |  | US.05:(0,15+0,3)*1,2*5
|  | F3:3,1 |  | 3.1 |  |  |  |  | F3:3,1
206 | R 401.1-05 | D+M kotevních plechů pro ukotvení zábradlí | kg | 12 | 0 | 0 |  |  |  | 2 | 12 | 0 | 205 | 1 | 0 | 0 | 0 | 0 | 0 | 12 | 0 | 0
207 | 13331830 | Úhelník rovnoramenný L jakost 11375 100x100x 6 mm | T | 0.014 | 0 | 0 |  |  |  | 2 | 3 | 1 | 13331830 | 1 | 0 | 0 | 0 | 0 | 0 | 3 | 1 | 1
|  | 0,01296*1,08 |  | 0.014 |  |  |  |  | 0,01296*1,08
| Celkem za | 401.1 Statika - 1.část |  |  |  | 0 |  |  |  | 4 |  |  |  |  | 0 | 0 | 0 | 0 | 0
Díl: | 401.2 | Statika - 2.část | [7 empty] | 1
208 | 289 1 | kotevní trn R10-1000mm-kompl.dod+mtz vč.vrtu D25mm,hl.500mm+zalití aktiv.maltou | kus | 431 | 0 | 0 |  |  |  | 2 | 1 | 1 | 1 | 1 | 0 | 0 | 0 | 0 | 0 | 1 | 1 | 0.00016
|  | 4np:219 |  | 219 |  |  |  |  | 4np:219
|  | 3np:116 |  | 116 |  |  |  |  | 3np:116
|  | 1pp:96 |  | 96 |  |  |  |  | 1pp:96
209 | 289 1a | kotevní trn R16-800mm-kompl.dod+mtz vč.vrtu hl.400mm+zalití aktiv.maltou | kus | 62 | 0 | 0 |  |  |  | 2 | 1 | 1 | 1 | 1 | 0 | 0 | 0 | 0 | 0 | 1 | 1 | 0.00016
|  | 1pp:46 |  | 46 |  |  |  |  | 1pp:46
|  | 1np:10 |  | 10 |  |  |  |  | 1np:10
|  | 2np:6 |  | 6 |  |  |  |  | 2np:6
210 | 289 2 | kotevní trn R12-400mm-kompl.dod+mtz vč.vrtu hl.300mm+zalepení | kus | 78 | 0 | 0 |  |  |  | 2 | 1 | 1 | 1 | 1 | 0 | 0 | 0 | 0 | 0 | 1 | 1 | 0.00016
|  | 1pp:60 |  | 60 |  |  |  |  | 1pp:60
|  | 3np:18 |  | 18 |  |  |  |  | 3np:18
211 | 289 3 | kotva R8-350mm-kompl.dod+mtz vč.vrtu hl.100mm+zalepení | kus | 333 | 0 | 0 |  |  |  | 2 | 1 | 1 | 1 | 1 | 0 | 0 | 0 | 0 | 0 | 1 | 1 | 0.00016
|  | 1pp:100 |  | 100 |  |  |  |  | 1pp:100
|  | 1np:171 |  | 171 |  |  |  |  | 1np:171
|  | 2np:32 |  | 32 |  |  |  |  | 2np:32
|  | 3np:30 |  | 30 |  |  |  |  | 3np:30
212 | 289 3a | kotva R12-400mm-kompl.dod+mtz vč.vrtu hl.100mm+zalepení | kus | 162 | 0 | 0 |  |  |  | 2 | 1 | 1 | 1 | 1 | 0 | 0 | 0 | 0 | 0 | 1 | 1 | 0.00016
|  | 1pp:60 |  | 60 |  |  |  |  | 1pp:60
|  | 1np:84 |  | 84 |  |  |  |  | 1np:84
|  | 2np:18 |  | 18 |  |  |  |  | 2np:18
213 | 317323411R00 | Beton klenbových pásů železový C 25/30 XC1 | m3 | 1.1588 | 0 | 0 |  |  |  | 2 | 1 | 1 | 1 | 1 | 0 | 0 | 0 | 0 | 0 | 1 | 1 | 2.5398
|  | 1pp H:,5*(,15*,26*2+1,39*(,15+,11/2)) |  | 0.1815 |  |  |  |  | 1pp H:,5*(,15*,26*2+1,39*(,15+,11/2))
|  | D:,5*(,15*,32*2+2,655*(,12+,2/2)) |  | 0.34 |  |  |  |  | D:,5*(,15*,32*2+2,655*(,12+,2/2))
|  | G:,47*(,15*,26*2+1,39*(,15+,11/2)) |  | 0.1706 |  |  |  |  | G:,47*(,15*,26*2+1,39*(,15+,11/2))
|  | E:,27*(,15*2*,25+1,2*(,15+,1/2)) |  | 0.0851 |  |  |  |  | E:,27*(,15*2*,25+1,2*(,15+,1/2))
|  | C:,47*(,15*,42*2+2,69*(,09+,33/2)) |  | 0.3816 |  |  |  |  | C:,47*(,15*,42*2+2,69*(,09+,33/2))
214 | 317324121R0x | Ztužující věnce kleneb z ŽB C 32/30 XC1 ve volném | m3 | 2.8988 | 0 | 0 |  |  |  | 2 | 1 | 1 | 1 | 1 | 0 | 0 | 0 | 0 | 0 | 1 | 1 | 2.5173
|  | 1pp R1:(7,78*,3*2+4*1,9*,22/2)*,08 |  | 0.4403 |  |  |  |  | 1pp R1:(7,78*,3*2+4*1,9*,22/2)*,08
|  | (6,38*,35*2+4*2,6*,25/2)*,08 |  | 0.4613 |  |  |  |  | (6,38*,35*2+4*2,6*,25/2)*,08
|  | 1np R1:(6,46*,35*2+4*2,79*,25/2)*,08 |  | 0.4734 |  |  |  |  | 1np R1:(6,46*,35*2+4*2,79*,25/2)*,08
|  | (8,51*,35*2+4*2,615*,25/2)*,08 |  | 0.5812 |  |  |  |  | (8,51*,35*2+4*2,615*,25/2)*,08
|  | (4,43*,35*2+3*2,04*,25/2)*,08 |  | 0.3093 |  |  |  |  | (4,43*,35*2+3*2,04*,25/2)*,08
|  | 2np R1:(4,405*,35*2+3*2,31*,25/2)*,08 |  | 0.316 |  |  |  |  | 2np R1:(4,405*,35*2+3*2,31*,25/2)*,08
|  | 3np R1:(4,43*,35*2+3*2,31*,25/2)*,08 |  | 0.3174 |  |  |  |  | 3np R1:(4,43*,35*2+3*2,31*,25/2)*,08
215 | 317351101R00 | Bednění klenbových pásů - zřízení | m2 | 11.3219 | 0 | 0 |  |  |  | 2 | 1 | 1 | 1 | 1 | 0 | 0 | 0 | 0 | 0 | 1 | 1 | 0.02236
|  | 1pp H:,5*1,45+2*1,69*,26 |  | 1.6038 |  |  |  |  | 1pp H:,5*1,45+2*1,69*,26
|  | D:,5*2,75+2*2,955*,32 |  | 3.2662 |  |  |  |  | D:,5*2,75+2*2,955*,32
|  | G:,47*1,45+2*1,69*,26 |  | 1.5603 |  |  |  |  | G:,47*1,45+2*1,69*,26
|  | E:,27*1,25+2*1,5*,25 |  | 1.0875 |  |  |  |  | E:,27*1,25+2*1,5*,25
|  | C:,47*2,75+2*2,99*,42 |  | 3.8041 |  |  |  |  | C:,47*2,75+2*2,99*,42
216 | 317351102R00 | Bednění klenbových pásů - odstranění | m2 | 11.3219 | 0 | 0 |  |  |  | 2 | 1 | 1 | 1 | 1 | 0 | 0 | 0 | 0 | 0 | 1 | 1 | 0
217 | 317354111R00 | Bednění věnců kleneb a říms | m2 | 35.4027 | 0 | 0 |  |  |  | 2 | 1 | 1 | 1 | 1 | 0 | 0 | 0 | 0 | 0 | 1 | 1 | 0.01295
|  | Včetně odbednění a očištění bednění. | [5 empty] | Včetně odbednění a očištění bednění. |  | 3
|  | 1pp R1:(7,78*,22*2+4*2*1,9*,22/2) |  | 5.0952 |  |  |  |  | 1pp R1:(7,78*,22*2+4*2*1,9*,22/2)
|  | (6,38*,25*2+4*2*2,6*,25/2) |  | 5.79 |  |  |  |  | (6,38*,25*2+4*2*2,6*,25/2)
|  | 1np R1:(6,46*,25*2+4*2*2,79*,25/2) |  | 6.02 |  |  |  |  | 1np R1:(6,46*,25*2+4*2*2,79*,25/2)
|  | (8,51*,25*2+4*2*2,615*,25/2) |  | 6.87 |  |  |  |  | (8,51*,25*2+4*2*2,615*,25/2)
|  | (4,43*,25*2+3*2*2,04*,25/2) |  | 3.745 |  |  |  |  | (4,43*,25*2+3*2*2,04*,25/2)
|  | 2np R1:(4,405*,25*2+3*2*2,31*,25/2) |  | 3.935 |  |  |  |  | 2np R1:(4,405*,25*2+3*2*2,31*,25/2)
|  | 3np R1:(4,43*,25*2+3*2*2,31*,25/2) |  | 3.9475 |  |  |  |  | 3np R1:(4,43*,25*2+3*2*2,31*,25/2)
218 | 317361821R00 | Výztuž překladů a říms z betonářské ocelí 10505 | t | 0.15644 | 0 | 0 |  |  |  | 2 | 1 | 1 | 1 | 1 | 0 | 0 | 0 | 0 | 0 | 1 | 1 | 1.0129
|  | 1,15878*,135 |  | 0.1564 |  |  |  |  | 1,15878*,135
219 | 348929111R0x | Příplatek na řezání 1ks keram věncovky tl.tcm ,dl | kus | 200 | 0 | 0 |  |  |  | 2 | 1 | 1 | 1 | 1 | 0 | 0 | 0 | 0 | 0 | 1 | 1 | 0
|  | Začátek provozního součtu |  | 0 |  |  |  |  | Začátek provozního součtu
|  | v. 140mm V9,V7 +13,240:6,3+4,415+3,575+,44 |  | 14.73 |  |  |  |  | v. 140mm V9,V7 +13,240:6,3+4,415+3,575+,44
|  | v.140mm V3,V1 +13,170:,44+3,58+4,49+6,27 |  | 14.78 |  |  |  |  | v.140mm V3,V1 +13,170:,44+3,58+4,49+6,27
|  | v .160: |  | 0 |  |  |  |  | v .160:
|  | D1 +16,860:3,31+4,29 |  | 7.6 |  |  |  |  | D1 +16,860:3,31+4,29
|  | V106 +13,480:,44 |  | 0.44 |  |  |  |  | V106 +13,480:,44
|  | D2 +13,480:4,0+6,3 |  | 10.3 |  |  |  |  | D2 +13,480:4,0+6,3
|  | V4,V5 +13,460:3,16+4,44 |  | 7.6 |  |  |  |  | V4,V5 +13,460:3,16+4,44
|  | D1 +13,460:3,0 |  | 3 |  |  |  |  | D1 +13,460:3,0
|  | V3 +8,475:3,76 |  | 3.76 |  |  |  |  | V3 +8,475:3,76
|  | V3 +4,22:3,76 |  | 3.76 |  |  |  |  | V3 +4,22:3,76
|  | 0 |  | 0 |  |  |  |  | 0
|  | 65,97/,33 |  | 199.9091 |  |  |  |  | 65,97/,33
|  | Konec provozního součtu |  | 265.8791 |  |  |  |  | Konec provozního součtu
|  | 200 |  | 200 |  |  |  |  | 200
220 | 389381001RT3 | Dobetonování prefabrikovaných konstrukcí betonem třídy C 25/30 | m3 | 3.025 | 0 | 0 |  |  |  | 2 | 1 | 1 | 1 | 1 | 0 | 0 | 0 | 0 | 0 | 1 | 1 | 2.5698
|  | střecha:,2*,5*,25*4 |  | 0.1 |  |  |  |  | střecha:,2*,5*,25*4
|  | 4np pod nosníky: |  | 0 |  |  |  |  | 4np pod nosníky:
|  | I260,U260,I240:((18+21)*2+1)*,3*,25*,15 |  | 0.8887 |  |  |  |  | I260,U260,I240:((18+21)*2+1)*,3*,25*,15
|  | I160:((16+10+4+6+1+6)*2+4+3)*,3*,25*,23 |  | 1.6043 |  |  |  |  | I160:((16+10+4+6+1+6)*2+4+3)*,3*,25*,23
|  | pod nosníky: |  | 0 |  |  |  |  | pod nosníky:
|  | 3np I240,I260:(5+3)*,3*,1*,25 |  | 0.06 |  |  |  |  | 3np I240,I260:(5+3)*,3*,1*,25
|  | 3np I160:2*,3*,25*,23 |  | 0.0345 |  |  |  |  | 3np I160:2*,3*,25*,23
|  | 2np I240,I260,U200:(5+3+4)*,3*,1*,25 |  | 0.09 |  |  |  |  | 2np I240,I260,U200:(5+3+4)*,3*,1*,25
|  | 1np I240,I260,I280,IPE200, IPE240:(9+8+3+13)*,3*,1*,25 |  | 0.2475 |  |  |  |  | 1np I240,I260,I280,IPE200, IPE240:(9+8+3+13)*,3*,1*,25
221 | 411321414R00 | Stropy deskové ze železobetonu C 25/30 | m3 | 32.293 | 0 | 0 |  |  |  | 2 | 1 | 1 | 1 | 1 | 0 | 0 | 0 | 0 | 0 | 1 | 1 | 2.5252
|  | 1pp: |  | 0 |  |  |  |  | 1pp:
|  | D1:,16*(3,06*2,425+,3*,19+,15*,4*6) |  | 1.254 |  |  |  |  | D1:,16*(3,06*2,425+,3*,19+,15*,4*6)
|  | D1:,16*(2,91*1,945+,15*(,4*4+,6*3)) |  | 0.9872 |  |  |  |  | D1:,16*(2,91*1,945+,15*(,4*4+,6*3))
|  | D1:,16*(1,59*,85+1,31*(2,62-,85)+,15*,4*10) |  | 0.6832 |  |  |  |  | D1:,16*(1,59*,85+1,31*(2,62-,85)+,15*,4*10)
|  | D3:,16*(2,764*(3,09-,15)-,6*2,49+,15*(,4*5+,6*2)) |  | 1.1379 |  |  |  |  | D3:,16*(2,764*(3,09-,15)-,6*2,49+,15*(,4*5+,6*2))
|  | D4:,16*(3,575*1,53+,295*1,5+,23*1,85+,15*(,3*3+,6)) |  | 1.05 |  |  |  |  | D4:,16*(3,575*1,53+,295*1,5+,23*1,85+,15*(,3*3+,6))
|  | ,16*(3,58*1,57+,315*1,45+,23*1,85+,15*(,3*3+,6*1)) |  | 1.0765 |  |  |  |  | ,16*(3,58*1,57+,315*1,45+,23*1,85+,15*(,3*3+,6*1))
|  | 1np: |  | 0 |  |  |  |  | 1np:
|  | D1:,16*(3,305*2,495+,15*(,4*4+,6*3)) |  | 1.401 |  |  |  |  | D1:,16*(3,305*2,495+,15*(,4*4+,6*3))
|  | D1:,16*(3,25*2,57+2,89*2,07+,15*(,4*14+,6*3)) |  | 2.4712 |  |  |  |  | D1:,16*(3,25*2,57+2,89*2,07+,15*(,4*14+,6*3))
|  | D2:,16*(2,96*(3,09-,15)-,6*2,49+,15*(,4*5+,6*2)) |  | 1.2301 |  |  |  |  | D2:,16*(2,96*(3,09-,15)-,6*2,49+,15*(,4*5+,6*2))
|  | 2np: |  | 0 |  |  |  |  | 2np:
|  | D1:,16*(3,305*2,52+,15*,4*7) |  | 1.3998 |  |  |  |  | D1:,16*(3,305*2,52+,15*,4*7)
|  | D1:,16*(3,25*2,51+3,04*2,665+,15*,4*15) |  | 2.7455 |  |  |  |  | D1:,16*(3,25*2,51+3,04*2,665+,15*,4*15)
|  | D2:,16*(3,04*6,51+,15*,4*20) |  | 3.3585 |  |  |  |  | D2:,16*(3,04*6,51+,15*,4*20)
|  | D3:,16*(3,04*(3,09-,15)-,6*2,49+,15*(,4*5+,6*2)) |  | 1.2678 |  |  |  |  | D3:,16*(3,04*(3,09-,15)-,6*2,49+,15*(,4*5+,6*2))
|  | 4np: |  | 0 |  |  |  |  | 4np:
|  | D1:,16*4,29*5,895 |  | 4.0463 |  |  |  |  | D1:,16*4,29*5,895
|  | D2:,16*(4,29*8,905+1,66*,39-2,735*,37) |  | 6.0541 |  |  |  |  | D2:,16*(4,29*8,905+1,66*,39-2,735*,37)
|  | střecha D1:,15*3,31*4,29 |  | 2.13 |  |  |  |  | střecha D1:,15*3,31*4,29
222 | 411322424R00 | Stropy trámové ze železobetonu C 25/30 | m3 | 26.2126 | 0 | 0 |  |  |  | 2 | 1 | 1 | 1 | 1 | 0 | 0 | 0 | 0 | 0 | 1 | 1 | 2.5252
|  | 4np D3:(,05+,03*,5)*(9,39*21,0-,8*3,8+2,65*,9-4,29*2,85+11,0*15,35-,6*5,9) |  | 22.7252 |  |  |  |  | 4np D3:(,05+,03*,5)*(9,39*21,0-,8*3,8+2,65*,9-4,29*2,85+11,0*15,35-,6*5,9)
|  | 4np D4:(,05+,03*,5)*(4,34*6,12) |  | 1.7265 |  |  |  |  | 4np D4:(,05+,03*,5)*(4,34*6,12)
|  | 4np D5:(,05+,03*,5)*(4,405*6,15) |  | 1.7609 |  |  |  |  | 4np D5:(,05+,03*,5)*(4,405*6,15)
223 | 411323434R00 | Klenby, skořepiny ze železobetonu C 25/30 XC1 | m3 | 8.5488 | 0 | 0 |  |  |  | 2 | 1 | 1 | 1 | 1 | 0 | 0 | 0 | 0 | 0 | 1 | 1 | 2.5253
|  | 1pp R1:7,78*1,95*,08 |  | 1.2137 |  |  |  |  | 1pp R1:7,78*1,95*,08
|  | 6,38*2,7*,08 |  | 1.3781 |  |  |  |  | 6,38*2,7*,08
|  | 1np R1:6,46*3,05*,08 |  | 1.5762 |  |  |  |  | 1np R1:6,46*3,05*,08
|  | 8,51*2,85*,08 |  | 1.9403 |  |  |  |  | 8,51*2,85*,08
|  | 4,43*2,1*,08 |  | 0.7442 |  |  |  |  | 4,43*2,1*,08
|  | 2np R1:4,405*2,4*,08 |  | 0.8458 |  |  |  |  | 2np R1:4,405*2,4*,08
|  | 3np R1:4,43*2,4*,08 |  | 0.8506 |  |  |  |  | 3np R1:4,43*2,4*,08
224 | 411324111R0x | Spřažená hřebíková deska, tl. 60 mm C25/30 -XC1 kompl.dod+mtz | m2 | 154.8482 | 0 | 0 |  |  |  | 2 | 1 | 1 | 1 | 1 | 0 | 0 | 0 | 0 | 0 | 1 | 1 | 0.24476
|  | 26,27653 (26,36888) ks hřebíků /m2 | [5 empty] | 26,27653 (26,36888) ks hřebíků /m2 |  | 3
|  | obsahuje polyetylenovou folii, vyvrtání otvorů a zatlučení hřebíků, betonáž desky a vyrovnání ložné spáry v drážkách zdiva. | [5 empty] | obsahuje polyetylenovou folii, vyvrtání otvorů a zatlučení hřebíků, betonáž desky a vyrovnání ložné spáry v drážkách zdiva. |  | 3
|  | 3np D1:8,085*11,0+,2*,5*4-1,64*,415+1,66*6,43 |  | 99.3282 |  |  |  |  | 3np D1:8,085*11,0+,2*,5*4-1,64*,415+1,66*6,43
|  | Začátek provozního součtu |  | 0 |  |  |  |  | Začátek provozního součtu
|  | hřebíky kg:365,4 |  | 365.4 |  |  |  |  | hřebíky kg:365,4
|  | hřebíky ks /m2:2610/99,3282 |  | 26.2765 |  |  |  |  | hřebíky ks /m2:2610/99,3282
|  | Konec provozního součtu |  | 391.6765 |  |  |  |  | Konec provozního součtu
|  | 1pp:14,06+41,46 |  | 55.52 |  |  |  |  | 1pp:14,06+41,46
|  | Začátek provozního součtu |  | 0 |  |  |  |  | Začátek provozního součtu
|  | hřebíky kg:205 |  | 205 |  |  |  |  | hřebíky kg:205
|  | hřebíky ks /m2:1464/55,52 |  | 26.3689 |  |  |  |  | hřebíky ks /m2:1464/55,52
|  | 0 |  | 0 |  |  |  |  | 0
|  | Konec provozního součtu |  | 231.3689 |  |  |  |  | Konec provozního součtu
225 | 411351211R00 | Bednění stropů deskových, podepření, do 5,9m, 5kPa | m2 | 203.5916 | 0 | 0 |  |  |  | 2 | 1 | 1 | 1 | 1 | 0 | 0 | 0 | 0 | 0 | 1 | 1 | 0.05724
|  | 1pp: |  | 0 |  |  |  |  | 1pp:
|  | D1:3,06*2,425 |  | 7.4205 |  |  |  |  | D1:3,06*2,425
|  | D1:2,91*1,945+,16*1,945 |  | 5.9712 |  |  |  |  | D1:2,91*1,945+,16*1,945
|  | D1:1,59*,85+1,31*(2,62-,85) |  | 3.6702 |  |  |  |  | D1:1,59*,85+1,31*(2,62-,85)
|  | D3:2,764*(3,09-,15)+,16*(,6+2,49) |  | 8.6206 |  |  |  |  | D3:2,764*(3,09-,15)+,16*(,6+2,49)
|  | D4:3,575*1,53+,295*1,5+,16*,6*4 |  | 6.2963 |  |  |  |  | D4:3,575*1,53+,295*1,5+,16*,6*4
|  | 3,58*1,57+,315*1,45+,16*,6*4 |  | 6.4614 |  |  |  |  | 3,58*1,57+,315*1,45+,16*,6*4
|  | 1np: |  | 0 |  |  |  |  | 1np:
|  | D1:3,305*2,495 |  | 8.246 |  |  |  |  | D1:3,305*2,495
|  | D1:3,25*2,57+2,89*2,07 |  | 14.3348 |  |  |  |  | D1:3,25*2,57+2,89*2,07
|  | D2:2,96*(3,09-,15)+,16*(,6*2,49) |  | 8.9414 |  |  |  |  | D2:2,96*(3,09-,15)+,16*(,6*2,49)
|  | 2np: |  | 0 |  |  |  |  | 2np:
|  | D1:3,305*2,52 |  | 8.3286 |  |  |  |  | D1:3,305*2,52
|  | D1:3,25*2,51+3,04*(2,665+,16) |  | 16.7455 |  |  |  |  | D1:3,25*2,51+3,04*(2,665+,16)
|  | D2:3,04*6,51 |  | 19.7904 |  |  |  |  | D2:3,04*6,51
|  | D3:3,04*(3,09-,15)+,16*(,6+2,49) |  | 9.432 |  |  |  |  | D3:3,04*(3,09-,15)+,16*(,6+2,49)
|  | 4np: |  | 0 |  |  |  |  | 4np:
|  | D1:4,29*5,895 |  | 25.2895 |  |  |  |  | D1:4,29*5,895
|  | D2:4,29*8,905+1,66*,39+,16*(2,735+,37)*2 |  | 39.8434 |  |  |  |  | D2:4,29*8,905+1,66*,39+,16*(2,735+,37)*2
|  | střecha D1:3,31*4,29 |  | 14.1999 |  |  |  |  | střecha D1:3,31*4,29
226 | 411351212R00 | Odstranění bednění stropů deskových do 5,9m, 5kPa | m2 | 203.5916 | 0 | 0 |  |  |  | 2 | 1 | 1 | 1 | 1 | 0 | 0 | 0 | 0 | 0 | 1 | 1 | 0
227 | 411354231R00 | Bednění stropů plech lesklý, vlna 30 mm tl. 0,8 mm | m2 | 406.7 | 0 | 0 |  |  |  | 2 | 1 | 1 | 1 | 1 | 0 | 0 | 0 | 0 | 0 | 1 | 1 | 0.01037
|  | 4np:406,7 |  | 406.7 |  |  |  |  | 4np:406,7
228 | 411361821R00 | Výztuž stropů z betonářské oceli 10505 | t | 5.5892 | 0 | 0 |  |  |  | 2 | 1 | 1 | 1 | 1 | 0 | 0 | 0 | 0 | 0 | 1 | 1 | 1.0214
|  | 32,29298*,135 |  | 4.3596 |  |  |  |  | 32,29298*,135
|  | 4np:1229,7*,001 |  | 1.2297 |  |  |  |  | 4np:1229,7*,001
229 | 411362021R00 | Výztuž stropů svařovanou sítí z sítí Kari | t | 2.6238 | 0 | 0 |  |  |  | 2 | 1 | 1 | 1 | 1 | 0 | 0 | 0 | 0 | 0 | 1 | 1 | 1.0554
|  | 1pp:(203,6+214,9)*,001 |  | 0.4185 |  |  |  |  | 1pp:(203,6+214,9)*,001
|  | 1np:330,0*,001 |  | 0.33 |  |  |  |  | 1np:330,0*,001
|  | 2np:72,6*,001 |  | 0.0726 |  |  |  |  | 2np:72,6*,001
|  | 3np:(313,6+72,0)*,001 |  | 0.3856 |  |  |  |  | 3np:(313,6+72,0)*,001
|  | 4np:1417,1*,001 |  | 1.4171 |  |  |  |  | 4np:1417,1*,001
230 | 413232211R00 | Zazdívka zhlaví válcovaných nosníků výšky do 15cm | kus | 50 | 0 | 0 |  |  |  | 2 | 1 | 1 | 1 | 1 | 0 | 0 | 0 | 0 | 0 | 1 | 1 | 0.02534
|  | sanace zhlaví 1np,2np,3np:4*2+9*2+12*2 |  | 50 |  |  |  |  | sanace zhlaví 1np,2np,3np:4*2+9*2+12*2
231 | 413232221R00 | Zazdívka zhlaví válcovaných nosníků výšky do 30cm | kus | 222 | 0 | 0 |  |  |  | 2 | 1 | 1 | 1 | 1 | 0 | 0 | 0 | 0 | 0 | 1 | 1 | 0.06561
|  | 4np I160:(6+1+6+4+10+16)*2+4+1+3 |  | 94 |  |  |  |  | 4np I160:(6+1+6+4+10+16)*2+4+1+3
|  | I260:12*2+3 |  | 27 |  |  |  |  | I260:12*2+3
|  | I240:20*2+2 |  | 42 |  |  |  |  | I240:20*2+2
|  | U260:4*2 |  | 8 |  |  |  |  | U260:4*2
|  | 3np I260:5 |  | 5 |  |  |  |  | 3np I260:5
|  | I240:3 |  | 3 |  |  |  |  | I240:3
|  | I160:2 |  | 2 |  |  |  |  | I160:2
|  | 2np I240:3 |  | 3 |  |  |  |  | 2np I240:3
|  | I260:5 |  | 5 |  |  |  |  | I260:5
|  | U200:4 |  | 4 |  |  |  |  | U200:4
|  | 1np IPE240:2 |  | 2 |  |  |  |  | 1np IPE240:2
|  | IPE200:11 |  | 11 |  |  |  |  | IPE200:11
|  | I240:3 |  | 3 |  |  |  |  | I240:3
|  | I260:5+4 |  | 9 |  |  |  |  | I260:5+4
|  | I280:4 |  | 4 |  |  |  |  | I280:4
232 | 413321313R0x | Nosníky z betonu prostého C 16/20 | m3 | 1.1143 | 0 | 0 |  |  |  | 2 | 1 | 1 | 1 | 1 | 0 | 0 | 0 | 0 | 0 | 1 | 1 | 2.5251
|  | 1np:6,93*,32*,28+5,93*,32*,26 |  | 1.1143 |  |  |  |  | 1np:6,93*,32*,28+5,93*,32*,26
233 | 413321414R00 | Nosníky z betonu železového C 25/30 XC1 | m3 | 1.1005 | 0 | 0 |  |  |  | 2 | 1 | 1 | 1 | 1 | 0 | 0 | 0 | 0 | 0 | 1 | 1 | 2.5251
|  | 2np:,1*,3*3,585*2+,15*,26*3,34 |  | 0.3454 |  |  |  |  | 2np:,1*,3*3,585*2+,15*,26*3,34
|  | 1np:,1*,3*3,585*2+,15*,3*3,26 |  | 0.3618 |  |  |  |  | 1np:,1*,3*3,585*2+,15*,3*3,26
|  | 1pp:,1*,3*(2,3+1,83)+,15*,4*(1,48+,8)+,15*,29*3,05 |  | 0.3934 |  |  |  |  | 1pp:,1*,3*(2,3+1,83)+,15*,4*(1,48+,8)+,15*,29*3,05
234 | 413351107R00 | Bednění nosníků - zřízení | m2 | 31.5399 | 0 | 0 |  |  |  | 2 | 1 | 1 | 1 | 1 | 0 | 0 | 0 | 0 | 0 | 1 | 1 | 0.05775
|  | 2np:(,1+2*,3)*3,585*2+(,15+,26+,1)*3,34 |  | 6.7224 |  |  |  |  | 2np:(,1+2*,3)*3,585*2+(,15+,26+,1)*3,34
|  | 1np:(,1+2*,3)*3,585*2+(,15+,3+,14)*3,26 |  | 6.9424 |  |  |  |  | 1np:(,1+2*,3)*3,585*2+(,15+,3+,14)*3,26
|  | 1pp:(,1+2*,3)*(2,3+1,83)+(,15+2*,4)*(1,48+,8)+(,15+,29+,13)*3,05 |  | 6.7955 |  |  |  |  | 1pp:(,1+2*,3)*(2,3+1,83)+(,15+2*,4)*(1,48+,8)+(,15+,29+,13)*3,05
|  | 1np:6,93*(,32+2*,28)+5,93*(,32+2*,26) |  | 11.0796 |  |  |  |  | 1np:6,93*(,32+2*,28)+5,93*(,32+2*,26)
235 | 413351108R00 | Bednění nosníků - odstranění | m2 | 31.5399 | 0 | 0 |  |  |  | 2 | 1 | 1 | 1 | 1 | 0 | 0 | 0 | 0 | 0 | 1 | 1 | 0
236 | 413351213R00 | Podpěrná konstr.nosníků do 4 m,do 10 kPa - zřízení | m2 | 7.0947 | 0 | 0 |  |  |  | 2 | 1 | 1 | 1 | 1 | 0 | 0 | 0 | 0 | 0 | 1 | 1 | 0.00633
|  | 2np:,1*3,285*2+,15*3,04 |  | 1.113 |  |  |  |  | 2np:,1*3,285*2+,15*3,04
|  | 1np:,1*3,285*2+,15*2,96 |  | 1.101 |  |  |  |  | 1np:,1*3,285*2+,15*2,96
|  | 1pp:,1*(2,0+1,53)+,15*2,75 |  | 0.7655 |  |  |  |  | 1pp:,1*(2,0+1,53)+,15*2,75
|  | 1np:6,93*,32+5,93*,32 |  | 4.1152 |  |  |  |  | 1np:6,93*,32+5,93*,32
237 | 413351214R00 | Podpěrná konstr.nosníků do 4 m,10 kPa - odstranění | m2 | 7.0947 | 0 | 0 |  |  |  | 2 | 1 | 1 | 1 | 1 | 0 | 0 | 0 | 0 | 0 | 1 | 1 | 0
238 | 413351215R00 | Podpěrná konstr.nosníků do 4 m,do 20 kPa - zřízení | m2 | 0.3195 | 0 | 0 |  |  |  | 2 | 1 | 1 | 1 | 1 | 0 | 0 | 0 | 0 | 0 | 1 | 1 | 0.0086
|  | 1pp:,15*(1,33+,8) |  | 0.3195 |  |  |  |  | 1pp:,15*(1,33+,8)
239 | 413351216R00 | Podpěrná konstr.nosníků do 4 m,20 kPa - odstranění | m2 | 0.3195 | 0 | 0 |  |  |  | 2 | 1 | 1 | 1 | 1 | 0 | 0 | 0 | 0 | 0 | 1 | 1 | 0
240 | 413361821R00 | Výztuž nosníků z betonářské oceli 10505 | t | 0.14857 | 0 | 0 |  |  |  | 2 | 1 | 1 | 1 | 1 | 0 | 0 | 0 | 0 | 0 | 1 | 1 | 1.0194
|  | 1,100535*,135 |  | 0.1486 |  |  |  |  | 1,100535*,135
241 | 413941001R00 | Nosné svary stropní konstr. nosníků tl. do 10 mm | m | 19.734 | 0 | 0 |  |  |  | 2 | 1 | 1 | 1 | 1 | 0 | 0 | 0 | 0 | 0 | 1 | 1 | 0.00048
|  | 4np, I160,I240,I260:8*(,16*2+,074*4)+1*(,24*2+,106*4)+6*(,26*2+,113*2) |  | 10.308 |  |  |  |  | 4np, I160,I240,I260:8*(,16*2+,074*4)+1*(,24*2+,106*4)+6*(,26*2+,113*2)
|  | 3np, I260,I240:3*(,26*2+,113*2)+1*(,24*2+,106*4) |  | 3.142 |  |  |  |  | 3np, I260,I240:3*(,26*2+,113*2)+1*(,24*2+,106*4)
|  | 2np, I260,I240:3*(,26*2+,113*2)+1*(,24*2+,106*4) |  | 3.142 |  |  |  |  | 2np, I260,I240:3*(,26*2+,113*2)+1*(,24*2+,106*4)
|  | 1np, I260,I240:3*(,26*2+,113*2)+1*(,24*2+,106*4) |  | 3.142 |  |  |  |  | 1np, I260,I240:3*(,26*2+,113*2)+1*(,24*2+,106*4)
242 | 413941123RT3 | Osazení válcovaných nosníků ve stropech č. 14 - 22 včetně dodávky profilu I č. 16 | t | 3.7958 | 0 | 0 |  |  |  | 2 | 1 | 1 | 1 | 1 | 0 | 0 | 0 | 0 | 0 | 1 | 1 | 1.0966
|  | 4np:3300,7*1,15*,001 |  | 3.7958 |  |  |  |  | 4np:3300,7*1,15*,001
243 | 413941125RT2 | Osazení válcovaných nosníků ve stropech č.24 a výš včetně dodávky profilu I č. 24 | t | 6.9813 | 0 | 0 |  |  |  | 2 | 1 | 1 | 1 | 1 | 0 | 0 | 0 | 0 | 0 | 1 | 1 | 1.0919
|  | 4np I240:5140,4*1,15*,001 |  | 5.9115 |  |  |  |  | 4np I240:5140,4*1,15*,001
|  | 3np I260:329,4*1,15*,001 |  | 0.3788 |  |  |  |  | 3np I260:329,4*1,15*,001
|  | 2np I240:296,8*1,15*,001 |  | 0.3413 |  |  |  |  | 2np I240:296,8*1,15*,001
|  | 1np I240:304,1*1,15*,001 |  | 0.3497 |  |  |  |  | 1np I240:304,1*1,15*,001
244 | 413941125RTv | Osazení válcovaných nosníků ve stropech č.24 a výš včetně dodávky profilu I č. 26 | t | 9.9406 | 0 | 0 |  |  |  | 2 | 1 | 1 | 1 | 1 | 0 | 0 | 0 | 0 | 0 | 1 | 1 | 1.0919
|  | 4np I260:4826,9*1,15*,001 |  | 5.5509 |  |  |  |  | 4np I260:4826,9*1,15*,001
|  | 3np I260:926*1,15*,001 |  | 1.0649 |  |  |  |  | 3np I260:926*1,15*,001
|  | 2np I260:905,0*1,15*,001 |  | 1.0408 |  |  |  |  | 2np I260:905,0*1,15*,001
|  | 1np I260:1986,1*1,15*,001 |  | 2.284 |  |  |  |  | 1np I260:1986,1*1,15*,001
245 | 413941125RTy | Osazení válcovaných nosníků ve stropech č.24 a výš včetně dodávky profilu I č. 28 | t | 0.8318 | 0 | 0 |  |  |  | 2 | 1 | 1 | 1 | 1 | 0 | 0 | 0 | 0 | 0 | 1 | 1 | 1.0919
|  | 1np I280:723,3*1,15*,001 |  | 0.8318 |  |  |  |  | 1np I280:723,3*1,15*,001
246 | 413941125RU3 | Osazení válcovaných nosníků ve stropech č.24 a výš včetně dodávky profilu U č. 26 | t | 1.0025 | 0 | 0 |  |  |  | 2 | 1 | 1 | 1 | 1 | 0 | 0 | 0 | 0 | 0 | 1 | 1 | 1.0919
|  | 4np:871,7*1,15*,001 |  | 1.0025 |  |  |  |  | 4np:871,7*1,15*,001
247 | 417321414R00 | Ztužující pásy a věnce z betonu železového C 25/30 | m3 | 16.4432 | 0 | 0 |  |  |  | 2 | 1 | 1 | 1 | 1 | 0 | 0 | 0 | 0 | 0 | 1 | 1 | 2.5252
|  | 1pp: |  | 0 |  |  |  |  | 1pp:
|  | V1:,3*,16*5,4 |  | 0.2592 |  |  |  |  | V1:,3*,16*5,4
|  | V2:,44*,26*3,15 |  | 0.3604 |  |  |  |  | V2:,44*,26*3,15
|  | V3:,28*,16*2,4 |  | 0.1075 |  |  |  |  | V3:,28*,16*2,4
|  | 1np: |  | 0 |  |  |  |  | 1np:
|  | V1:,3*,16*5,4 |  | 0.2592 |  |  |  |  | V1:,3*,16*5,4
|  | V2:,44*,16*3,0 |  | 0.2112 |  |  |  |  | V2:,44*,16*3,0
|  | V3:,28*,16*3,7 |  | 0.1658 |  |  |  |  | V3:,28*,16*3,7
|  | V4:,3*,3*6,3 |  | 0.567 |  |  |  |  | V4:,3*,3*6,3
|  | 2np: |  | 0 |  |  |  |  | 2np:
|  | V1:,3*,16*5,4 |  | 0.2592 |  |  |  |  | V1:,3*,16*5,4
|  | V2:,44*,16*3,0 |  | 0.2112 |  |  |  |  | V2:,44*,16*3,0
|  | V3:,28*,16*3,7 |  | 0.1658 |  |  |  |  | V3:,28*,16*3,7
|  | 4np: |  | 0 |  |  |  |  | 4np:
|  | V1:,3*,14*10,4 |  | 0.4368 |  |  |  |  | V1:,3*,14*10,4
|  | V2:,44*,14*6,1 |  | 0.3758 |  |  |  |  | V2:,44*,14*6,1
|  | V3:,53*,14*4,0 |  | 0.2968 |  |  |  |  | V3:,53*,14*4,0
|  | V4:,3*,16*11,9 |  | 0.5712 |  |  |  |  | V4:,3*,16*11,9
|  | V5:,44*,16*3,0 |  | 0.2112 |  |  |  |  | V5:,44*,16*3,0
|  | V6:,44*,16*3,0 |  | 0.2112 |  |  |  |  | V6:,44*,16*3,0
|  | V7:,53*,14*4,0 |  | 0.2968 |  |  |  |  | V7:,53*,14*4,0
|  | V8:,44*,14*6,1 |  | 0.3758 |  |  |  |  | V8:,44*,14*6,1
|  | V9:,3*,14*(3,525+6,15) |  | 0.4064 |  |  |  |  | V9:,3*,14*(3,525+6,15)
|  | střecha: |  | 0 |  |  |  |  | střecha:
|  | V1:,3*,265*67,6 |  | 5.3742 |  |  |  |  | V1:,3*,265*67,6
|  | V2:,44*,265*22,0 |  | 2.5652 |  |  |  |  | V2:,44*,265*22,0
|  | V3:,53*,265*8,2 |  | 1.1517 |  |  |  |  | V3:,53*,265*8,2
|  | V4:,22*,15*48,6 |  | 1.6038 |  |  |  |  | V4:,22*,15*48,6
248 | 417351115R00 | Bednění ztužujících pásů a věnců - zřízení | m2 | 73.5403 | 0 | 0 |  |  |  | 2 | 1 | 1 | 1 | 1 | 0 | 0 | 0 | 0 | 0 | 1 | 1 | 0.00795
|  | 1pp: |  | 0 |  |  |  |  | 1pp:
|  | V1:2*,16*5,4 |  | 1.728 |  |  |  |  | V1:2*,16*5,4
|  | V2:2*,26*3,15 |  | 1.638 |  |  |  |  | V2:2*,26*3,15
|  | V3:2*,16*2,4 |  | 0.768 |  |  |  |  | V3:2*,16*2,4
|  | 1np: |  | 0 |  |  |  |  | 1np:
|  | V1:2*,16*5,4 |  | 1.728 |  |  |  |  | V1:2*,16*5,4
|  | V2:2*,16*3,0 |  | 0.96 |  |  |  |  | V2:2*,16*3,0
|  | V3:2*,16*3,7 |  | 1.184 |  |  |  |  | V3:2*,16*3,7
|  | V4:2*,3*6,3 |  | 3.78 |  |  |  |  | V4:2*,3*6,3
|  | 2np: |  | 0 |  |  |  |  | 2np:
|  | V1:2*,16*5,4 |  | 1.728 |  |  |  |  | V1:2*,16*5,4
|  | V2:2*,16*3,0 |  | 0.96 |  |  |  |  | V2:2*,16*3,0
|  | V3:2*,16*3,7 |  | 1.184 |  |  |  |  | V3:2*,16*3,7
|  | 4np: |  | 0 |  |  |  |  | 4np:
|  | V1:2*,14*10,4 |  | 2.912 |  |  |  |  | V1:2*,14*10,4
|  | V2:2*,14*6,1 |  | 1.708 |  |  |  |  | V2:2*,14*6,1
|  | V3:2*,14*4,0 |  | 1.12 |  |  |  |  | V3:2*,14*4,0
|  | V4:2*,16*11,9 |  | 3.808 |  |  |  |  | V4:2*,16*11,9
|  | V5:2*,16*3,0 |  | 0.96 |  |  |  |  | V5:2*,16*3,0
|  | V6:2*,16*3,0 |  | 0.96 |  |  |  |  | V6:2*,16*3,0
|  | V7:2*,14*4,0 |  | 1.12 |  |  |  |  | V7:2*,14*4,0
|  | V8:2*,14*6,1 |  | 1.708 |  |  |  |  | V8:2*,14*6,1
|  | V9:2*,14*9,675 |  | 2.709 |  |  |  |  | V9:2*,14*9,675
|  | střecha: |  | 0 |  |  |  |  | střecha:
|  | V1:2*,265*67,6 |  | 35.828 |  |  |  |  | V1:2*,265*67,6
|  | V2:2*,265*22,0 |  | 11.66 |  |  |  |  | V2:2*,265*22,0
|  | V3:2*,265*8,2 |  | 4.346 |  |  |  |  | V3:2*,265*8,2
|  | V4:2*,15*48,6 |  | 14.58 |  |  |  |  | V4:2*,15*48,6
|  | Mezisoučet |  | 99.077 |  |  |  |  | Mezisoučet
|  | odpočet bednění věncovkou: |  | 0 |  |  |  |  | odpočet bednění věncovkou:
|  | Začátek provozního součtu |  | 0 |  |  |  |  | Začátek provozního součtu
|  | v. 140mm V9,V7 +13,240:6,3+4,415+3,575+,44 |  | 14.73 |  |  |  |  | v. 140mm V9,V7 +13,240:6,3+4,415+3,575+,44
|  | v.140mm V3,V1 +13,170:,44+3,58+4,49+6,27 |  | 14.78 |  |  |  |  | v.140mm V3,V1 +13,170:,44+3,58+4,49+6,27
|  | Konec provozního součtu |  | 29.51 |  |  |  |  | Konec provozního součtu
|  | -,14*29,51 |  | -4.1314 |  |  |  |  | -,14*29,51
|  | Začátek provozního součtu |  | 0 |  |  |  |  | Začátek provozního součtu
|  | v .160mm: |  | 0 |  |  |  |  | v .160mm:
|  | V106 +13,480:,44 |  | 0.44 |  |  |  |  | V106 +13,480:,44
|  | V4,V5 +13,460:3,16+4,44 |  | 7.6 |  |  |  |  | V4,V5 +13,460:3,16+4,44
|  | V3 +8,475:3,76 |  | 3.76 |  |  |  |  | V3 +8,475:3,76
|  | V3 +4,22:3,76 |  | 3.76 |  |  |  |  | V3 +4,22:3,76
|  | Konec provozního součtu |  | 15.56 |  |  |  |  | Konec provozního součtu
|  | -,16*15,56 |  | -2.4896 |  |  |  |  | -,16*15,56
|  | V4 +17,350:-,15*(12,43+2+6,25+12,36+6,27*2) |  | -6.837 |  |  |  |  | V4 +17,350:-,15*(12,43+2+6,25+12,36+6,27*2)
|  | v.265mm V1,V3 +16,450:-,265*(12,43+2+6,25+12,36+6,27*2) |  | -12.0787 |  |  |  |  | v.265mm V1,V3 +16,450:-,265*(12,43+2+6,25+12,36+6,27*2)
|  | Mezisoučet |  | -25.5367 |  |  |  |  | Mezisoučet
249 | 417351116R00 | Bednění ztužujících pásů a věnců - odstranění | m2 | 73.5403 | 0 | 0 |  |  |  | 2 | 1 | 1 | 1 | 1 | 0 | 0 | 0 | 0 | 0 | 1 | 1 | 0
250 | 417351215RT1 | Bednění věnců věncovkou Porotherm bez izolantu věncovka Porotherm 7 x 33 x 19,5 cm bez izolantu | m | 65.97 | 0 | 0 |  |  |  | 2 | 1 | 1 | 1 | 1 | 0 | 0 | 0 | 0 | 0 | 1 | 1 | 0.0189
|  | v. 140mm V9,V7 +13,240:6,3+4,415+3,575+,44 |  | 14.73 |  |  |  |  | v. 140mm V9,V7 +13,240:6,3+4,415+3,575+,44
|  | v.140mm V3,V1 +13,170:,44+3,58+4,49+6,27 |  | 14.78 |  |  |  |  | v.140mm V3,V1 +13,170:,44+3,58+4,49+6,27
|  | v .160: |  | 0 |  |  |  |  | v .160:
|  | D1 +16,860:3,31+4,29 |  | 7.6 |  |  |  |  | D1 +16,860:3,31+4,29
|  | V106 +13,480:,44 |  | 0.44 |  |  |  |  | V106 +13,480:,44
|  | D2 +13,480:4,0+6,3 |  | 10.3 |  |  |  |  | D2 +13,480:4,0+6,3
|  | V4,V5 +13,460:3,16+4,44 |  | 7.6 |  |  |  |  | V4,V5 +13,460:3,16+4,44
|  | D1 +13,460:3,0 |  | 3 |  |  |  |  | D1 +13,460:3,0
|  | V3 +8,475:3,76 |  | 3.76 |  |  |  |  | V3 +8,475:3,76
|  | V3 +4,22:3,76 |  | 3.76 |  |  |  |  | V3 +4,22:3,76
251 | 417351215RT3 | Bednění věnců věncovkou Porotherm bez izolantu věncovka Porotherm 7 x 33 x 27,5 cm bez izolantu | m | 91.16 | 0 | 0 |  |  |  | 2 | 1 | 1 | 1 | 1 | 0 | 0 | 0 | 0 | 0 | 1 | 1 | 0.02516
|  | V4 +17,350:12,43+2+6,25+12,36+6,27*2 |  | 45.58 |  |  |  |  | V4 +17,350:12,43+2+6,25+12,36+6,27*2
|  | v.265mm V1,V3 +16,450:12,43+2+6,25+12,36+6,27*2 |  | 45.58 |  |  |  |  | v.265mm V1,V3 +16,450:12,43+2+6,25+12,36+6,27*2
252 | 417361821R00 | Výztuž ztužujících pásů a věnců z oceli 10505 | t | 2.2198 | 0 | 0 |  |  |  | 2 | 1 | 1 | 1 | 1 | 0 | 0 | 0 | 0 | 0 | 1 | 1 | 1.0167
|  | 16,44316*,135 |  | 2.2198 |  |  |  |  | 16,44316*,135
253 | 625981114R00 | Obklad vnějších beton. konstr. polystyren tl. 80mm | m2 | 34.5782 | 0 | 0 |  |  |  | 2 | 1 | 1 | 1 | 1 | 0 | 0 | 0 | 0 | 0 | 1 | 1 | 0.00197
|  | V4 +17,350:,275*(12,43+2+6,25+12,36+6,27*2) |  | 12.5345 |  |  |  |  | V4 +17,350:,275*(12,43+2+6,25+12,36+6,27*2)
|  | v.265mm V1,V3 +16,450:,265*(12,43+2+6,25+12,36+6,27*2) |  | 12.0787 |  |  |  |  | v.265mm V1,V3 +16,450:,265*(12,43+2+6,25+12,36+6,27*2)
|  | Začátek provozního součtu |  | 0 |  |  |  |  | Začátek provozního součtu
|  | v. 140mm V9,V7 +13,240:6,3+4,415+3,575+,44 |  | 14.73 |  |  |  |  | v. 140mm V9,V7 +13,240:6,3+4,415+3,575+,44
|  | v.140mm V3,V1 +13,170:,44+3,58+4,49+6,27 |  | 14.78 |  |  |  |  | v.140mm V3,V1 +13,170:,44+3,58+4,49+6,27
|  | Konec provozního součtu |  | 29.51 |  |  |  |  | Konec provozního součtu
|  | ,14*29,51 |  | 4.1314 |  |  |  |  | ,14*29,51
|  | v .160: |  | 0 |  |  |  |  | v .160:
|  | Začátek provozního součtu |  | 0 |  |  |  |  | Začátek provozního součtu
|  | D1 +16,860:3,31+4,29 |  | 7.6 |  |  |  |  | D1 +16,860:3,31+4,29
|  | V106 +13,480:,44 |  | 0.44 |  |  |  |  | V106 +13,480:,44
|  | D2 +13,480:4,0+6,3 |  | 10.3 |  |  |  |  | D2 +13,480:4,0+6,3
|  | V4,V5 +13,460:3,16+4,44 |  | 7.6 |  |  |  |  | V4,V5 +13,460:3,16+4,44
|  | D1 +13,460:3,0 |  | 3 |  |  |  |  | D1 +13,460:3,0
|  | V3 +8,475:3,76 |  | 3.76 |  |  |  |  | V3 +8,475:3,76
|  | V3 +4,22:3,76 |  | 3.76 |  |  |  |  | V3 +4,22:3,76
|  | Konec provozního součtu |  | 36.46 |  |  |  |  | Konec provozního součtu
|  | ,16*36,46 |  | 5.8336 |  |  |  |  | ,16*36,46
254 | 953981103R00 | Chemické kotvy do betonu, hl. 110 mm, M 12, ampule | kus | 10 | 0 | 0 |  |  |  | 2 | 1 | 1 | 1 | 1 | 0 | 0 | 0 | 0 | 0 | 1 | 1 | 0
|  | 1np:4 |  | 4 |  |  |  |  | 1np:4
|  | krov D4,D3:(2+1)*2 |  | 6 |  |  |  |  | krov D4,D3:(2+1)*2
255 | 966079881R00 | Přerušení ocelových profilů průřezu do 7 cm2 | kus | 19 | 0 | 0 |  |  |  | 2 | 1 | 1 | 1 | 1 | 0 | 0 | 0 | 0 | 0 | 1 | 1 | 0
|  | 2np galerie cca I180 (27,9cm2):19 |  | 19 |  |  |  |  | 2np galerie cca I180 (27,9cm2):19
256 | 966079991R00 | Příplatek za každých dalších 5 cm2 průřezu | kus | 95 | 0 | 0 |  |  |  | 2 | 1 | 1 | 1 | 1 | 0 | 0 | 0 | 0 | 0 | 1 | 1 | 0
|  | 2np cca I180 (27,9cm2):19*5 |  | 95 |  |  |  |  | 2np cca I180 (27,9cm2):19*5
257 | 973031324R00 | Vysekání kapes zeď cihel. MVC, pl. 0,1m2, hl. 15cm | kus | 204 | 0 | 0 |  |  |  | 2 | 1 | 1 | 1 | 1 | 0 | 0 | 0 | 0 | 0 | 1 | 1 | 0.00049
|  | Včetně pomocného lešení o výšce podlahy do 1900 mm a pro zatížení do 1,5 kPa (150 kg/m2). | [5 empty] | Včetně pomocného lešení o výšce podlahy do 1900 mm a pro zatížení do 1,5 kPa (150 kg/m2). |  | 3
|  | 2np: |  | 0 |  |  |  |  | 2np:
|  | D1:15+7 |  | 22 |  |  |  |  | D1:15+7
|  | D2:20 |  | 20 |  |  |  |  | D2:20
|  | D3:5 |  | 5 |  |  |  |  | D3:5
|  | žb.trám:1+1 |  | 2 |  |  |  |  | žb.trám:1+1
|  | 1np: |  | 0 |  |  |  |  | 1np:
|  | D1:7+7+10 |  | 24 |  |  |  |  | D1:7+7+10
|  | D2:5 |  | 5 |  |  |  |  | D2:5
|  | žb.trám:1+1 |  | 2 |  |  |  |  | žb.trám:1+1
|  | 1pp: |  | 0 |  |  |  |  | 1pp:
|  | D1:10+6+7 |  | 23 |  |  |  |  | D1:10+6+7
|  | D3:5 |  | 5 |  |  |  |  | D3:5
|  | žb.trám:1+1+2 |  | 4 |  |  |  |  | žb.trám:1+1+2
|  | 0 |  | 0 |  |  |  |  | 0
|  | sanace zhlaví 1-3np:(7*2+4*2+6*2)+(9*2+4*2)+(12*2+4*2) |  | 92 |  |  |  |  | sanace zhlaví 1-3np:(7*2+4*2+6*2)+(9*2+4*2)+(12*2+4*2)
258 | 973031334R00 | Vysekání kapes zeď cih, MVC pl. 0,16 m2, hl. 15 cm | kus | 14 | 0 | 0 |  |  |  | 2 | 1 | 1 | 1 | 1 | 0 | 0 | 0 | 0 | 0 | 1 | 1 | 0.00049
|  | Včetně pomocného lešení o výšce podlahy do 1900 mm a pro zatížení do 1,5 kPa (150 kg/m2). | [5 empty] | Včetně pomocného lešení o výšce podlahy do 1900 mm a pro zatížení do 1,5 kPa (150 kg/m2). |  | 3
|  | 1pp klenba:4*2 |  | 8 |  |  |  |  | 1pp klenba:4*2
|  | 1pp D3:2 |  | 2 |  |  |  |  | 1pp D3:2
|  | 1np D2:2 |  | 2 |  |  |  |  | 1np D2:2
|  | 2np D3:2 |  | 2 |  |  |  |  | 2np D3:2
259 | 973031335R00 | Vysekání kapes zeď cih. MVC pl. 0,16 m2, hl. 30 cm | kus | 227 | 0 | 0 |  |  |  | 2 | 1 | 1 | 1 | 1 | 0 | 0 | 0 | 0 | 0 | 1 | 1 | 0.00049
|  | Včetně pomocného lešení o výšce podlahy do 1900 mm a pro zatížení do 1,5 kPa (150 kg/m2). | [5 empty] | Včetně pomocného lešení o výšce podlahy do 1900 mm a pro zatížení do 1,5 kPa (150 kg/m2). |  | 3
|  | 4np pod nosníky: |  | 0 |  |  |  |  | 4np pod nosníky:
|  | I260,U260,I240:((18+21)*2+1) |  | 79 |  |  |  |  | I260,U260,I240:((18+21)*2+1)
|  | I160:((16+10+4+6+1+6)*2+4+3) |  | 93 |  |  |  |  | I160:((16+10+4+6+1+6)*2+4+3)
|  | pod nosníky: |  | 0 |  |  |  |  | pod nosníky:
|  | 3np I240,I260:(5+3) |  | 8 |  |  |  |  | 3np I240,I260:(5+3)
|  | 3np I160:2 |  | 2 |  |  |  |  | 3np I160:2
|  | 2np I240,I260,U200:(5+3+4) |  | 12 |  |  |  |  | 2np I240,I260,U200:(5+3+4)
|  | 1np I240,I260,I280,IPE200, IPE240:(9+8+3+13) |  | 33 |  |  |  |  | 1np I240,I260,I280,IPE200, IPE240:(9+8+3+13)
260 | 973031344R00 | Vysekání kapes zeď cih. MVC pl. 0,25 m2, hl. 15 cm | kus | 2 | 0 | 0 |  |  |  | 2 | 1 | 1 | 1 | 1 | 0 | 0 | 0 | 0 | 0 | 1 | 1 | 0.00091
|  | Včetně pomocného lešení o výšce podlahy do 1900 mm a pro zatížení do 1,5 kPa (150 kg/m2). | [5 empty] | Včetně pomocného lešení o výšce podlahy do 1900 mm a pro zatížení do 1,5 kPa (150 kg/m2). |  | 3
|  | 1pp klenba C-C:1*2 |  | 2 |  |  |  |  | 1pp klenba C-C:1*2
261 | 974031143R00 | Vysekání rýh ve zdi cihelné 7 x 10 cm | m | 34.87 | 0 | 0 |  |  |  | 2 | 1 | 1 | 1 | 1 | 0 | 0 | 0 | 0 | 0 | 1 | 1 | 0.00049
|  | Včetně pomocného lešení o výšce podlahy do 1900 mm a pro zatížení do 1,5 kPa (150 kg/m2). | [5 empty] | Včetně pomocného lešení o výšce podlahy do 1900 mm a pro zatížení do 1,5 kPa (150 kg/m2). |  | 3
|  | spřaž.desky: |  | 0 |  |  |  |  | spřaž.desky:
|  | 3np:8,085*2 |  | 16.17 |  |  |  |  | 3np:8,085*2
|  | 1pp:9+6,4+3,3 |  | 18.7 |  |  |  |  | 1pp:9+6,4+3,3
262 | 974031145R00 | Vysekání rýh ve zdi cihelné 7 x 20 cm | m | 4.9 | 0 | 0 |  |  |  | 2 | 1 | 1 | 1 | 1 | 0 | 0 | 0 | 0 | 0 | 1 | 1 | 0.00049
|  | Včetně pomocného lešení o výšce podlahy do 1900 mm a pro zatížení do 1,5 kPa (150 kg/m2). | [5 empty] | Včetně pomocného lešení o výšce podlahy do 1900 mm a pro zatížení do 1,5 kPa (150 kg/m2). |  | 3
|  | spřaž.desky: |  | 0 |  |  |  |  | spřaž.desky:
|  | 1pp:3,9+1,0 |  | 4.9 |  |  |  |  | 1pp:3,9+1,0
263 | 974031147R00 | Vysekání rýh ve zdi cihelné 7 x 30 cm | m | 2.5 | 0 | 0 |  |  |  | 2 | 1 | 1 | 1 | 1 | 0 | 0 | 0 | 0 | 0 | 1 | 1 | 0.00049
|  | Včetně pomocného lešení o výšce podlahy do 1900 mm a pro zatížení do 1,5 kPa (150 kg/m2). | [5 empty] | Včetně pomocného lešení o výšce podlahy do 1900 mm a pro zatížení do 1,5 kPa (150 kg/m2). |  | 3
|  | spřaž.desky: |  | 0 |  |  |  |  | spřaž.desky:
|  | 1np:2,5 |  | 2.5 |  |  |  |  | 1np:2,5
264 | 974031668R00 | Vysekání rýh zeď cihelná vtah. nosníků 15 x 35 cm | m | 25.72 | 0 | 0 |  |  |  | 2 | 1 | 1 | 1 | 1 | 0 | 0 | 0 | 0 | 0 | 1 | 1 | 0
|  | 1np:6,93*2+5,93*2 |  | 25.72 |  |  |  |  | 1np:6,93*2+5,93*2
| Celkem za | 401.2 Statika - 2.část |  |  |  | 0 |  |  |  | 4 |  |  |  |  | 0 | 0 | 0 | 0 | 0
Díl: | 612 | Úpravy povrchů | [7 empty] | 1
265 | 602011184RT7 | Omítka stěn tenkovrstvá silikátová barevná ***** TZC, zatíraná, tloušťka vrstvy 2,0 mm | m2 | 692.58 | 0 | 0 |  |  |  | 2 | 1 | 1 | 1 | 1 | 0 | 0 | 0 | 0 | 0 | 1 | 1 | 0.00323
|  | silikátová probarvená omítka, zrno 1,5-2 mm: |  | 0 |  |  |  |  | silikátová probarvená omítka, zrno 1,5-2 mm:
|  | ST13/B:410,64 |  | 410.64 |  |  |  |  | ST13/B:410,64
|  | St13/C:281,94 |  | 281.94 |  |  |  |  | St13/C:281,94
266 | 611421122R00 | Omítka vnitřní stropů rovných, MVC, hladká | m2 | 19.6518 | 0 | 0 |  |  |  | 2 | 1 | 1 | 1 | 1 | 0 | 0 | 0 | 0 | 0 | 1 | 1 | 0.05474
|  | 027:2,75*(0,38+0,24*2) |  | 2.365 |  |  |  |  | 027:2,75*(0,38+0,24*2)
|  | 105:6,93*(0,32+0,3*2) |  | 6.3756 |  |  |  |  | 105:6,93*(0,32+0,3*2)
|  | 108:(0,3*2+0,32)*5,93*2 |  | 10.9112 |  |  |  |  | 108:(0,3*2+0,32)*5,93*2
267 | 611421133R00 | Omítka vnitřní stropů rovných, MVC, štuková | m2 | 27.0287 | 0 | 0 |  |  |  | 2 | 1 | 1 | 1 | 1 | 0 | 0 | 0 | 0 | 0 | 1 | 1 | 0.05123
|  | 027:2,75*0,38*3 |  | 3.135 |  |  |  |  | 027:2,75*0,38*3
|  | 139:(0,5*2+0,83)*3,31 |  | 6.0573 |  |  |  |  | 139:(0,5*2+0,83)*3,31
|  | 233:(0,4*2+0,66)*3,31+(0,5*2+0,66)*2,47*2 |  | 13.033 |  |  |  |  | 233:(0,4*2+0,66)*3,31+(0,5*2+0,66)*2,47*2
|  | 334:(0,4*2+0,66)*3,29 |  | 4.8034 |  |  |  |  | 334:(0,4*2+0,66)*3,29
268 | 611421421R00 | Oprava váp.omítek stropů do 50% plochy - hladkých | m2 | 1587.8908 | 0 | 0 |  |  |  | 2 | 1 | 1 | 1 | 1 | 0 | 0 | 0 | 0 | 0 | 1 | 1 | 0.02768
|  | Místnosti bez podhledu (bude nový štuk): |  | 0 |  |  |  |  | Místnosti bez podhledu (bude nový štuk):
|  | 001:6,93*1,76*1,1 |  | 13.4165 |  |  |  |  | 001:6,93*1,76*1,1
|  | 002,003:(2,69*11,61+9,7*2,06+3,48*2,27)*1,1 |  | 65.0238 |  |  |  |  | 002,003:(2,69*11,61+9,7*2,06+3,48*2,27)*1,1
|  | 2,63*3,49*1,1 |  | 10.0966 |  |  |  |  | 2,63*3,49*1,1
|  | 004:6,93*(2,06+2,14+2,15+2,62)*1,1 |  | 68.3783 |  |  |  |  | 004:6,93*(2,06+2,14+2,15+2,62)*1,1
|  | 007:24,71*2,06*1,1 |  | 55.9929 |  |  |  |  | 007:24,71*2,06*1,1
|  | 008:2,76*6,38*1,1 |  | 19.3697 |  |  |  |  | 008:2,76*6,38*1,1
|  | 009:5,85*(2,62+1,92)*1,1 |  | 29.2149 |  |  |  |  | 009:5,85*(2,62+1,92)*1,1
|  | 010:5,85*(2,59+2,18)*1,1 |  | 30.6949 |  |  |  |  | 010:5,85*(2,59+2,18)*1,1
|  | 012:2,49*5,85*1,1 |  | 16.0232 |  |  |  |  | 012:2,49*5,85*1,1
|  | 013:2,89*5,85*1,1 |  | 18.5972 |  |  |  |  | 013:2,89*5,85*1,1
|  | 014:(6,7*(2,82+2,86)-1,28*0,75)*1,1 |  | 40.8056 |  |  |  |  | 014:(6,7*(2,82+2,86)-1,28*0,75)*1,1
|  | 015:6,7*2,69*1,1 |  | 19.8253 |  |  |  |  | 015:6,7*2,69*1,1
|  | 016:2,89*6,7*1,1 |  | 21.2993 |  |  |  |  | 016:2,89*6,7*1,1
|  | 041:2,83*6,7*1,1 |  | 20.8571 |  |  |  |  | 041:2,83*6,7*1,1
|  | 042:5,85*(2,93+1,9)*1,1 |  | 31.0811 |  |  |  |  | 042:5,85*(2,93+1,9)*1,1
|  | 043,044:2,55*6,56+5,6*5,75-0,83*0,59-0,46*0,91*2 |  | 47.6011 |  |  |  |  | 043,044:2,55*6,56+5,6*5,75-0,83*0,59-0,46*0,91*2
|  | -0,15*(2,34+1,3-0,9)-1*0,41-1*0,66-2,55*2-1,73*0,62 |  | -7.6536 |  |  |  |  | -0,15*(2,34+1,3-0,9)-1*0,41-1*0,66-2,55*2-1,73*0,62
|  | 0,2*(2,55+2) |  | 0.91 |  |  |  |  | 0,2*(2,55+2)
|  | 017:(2,22*5,85+1,83*5,6)*1,1 |  | 25.5585 |  |  |  |  | 017:(2,22*5,85+1,83*5,6)*1,1
|  | 018:2,96*5,85*1,1 |  | 19.0476 |  |  |  |  | 018:2,96*5,85*1,1
|  | 019:2,75*3,3*1,1 |  | 9.9825 |  |  |  |  | 019:2,75*3,3*1,1
|  | 020:6,86*(2,49+2,11)*1,1 |  | 34.7116 |  |  |  |  | 020:6,86*(2,49+2,11)*1,1
|  | 021:2,51*5,85*1,1 |  | 16.1518 |  |  |  |  | 021:2,51*5,85*1,1
|  | 022:6,86*(2,2*2+2,09)*1,1 |  | 48.9735 |  |  |  |  | 022:6,86*(2,2*2+2,09)*1,1
|  | 023:6,86*2,15*1,1 |  | 16.2239 |  |  |  |  | 023:6,86*2,15*1,1
|  | 024:2,62*3,38*1,1 |  | 9.7412 |  |  |  |  | 024:2,62*3,38*1,1
|  | 025:2,62*3,33*1,1 |  | 9.5971 |  |  |  |  | 025:2,62*3,33*1,1
|  | 026:(2,66*15,3+9,7*2,06+3,51*2,29)*1,1 |  | 75.5897 |  |  |  |  | 026:(2,66*15,3+9,7*2,06+3,51*2,29)*1,1
|  | 029:1,44*3,55*1,1 |  | 5.6232 |  |  |  |  | 029:1,44*3,55*1,1
|  | 033,034:(1,77*2,32+0,83*3,13)*1,1 |  | 7.3747 |  |  |  |  | 033,034:(1,77*2,32+0,83*3,13)*1,1
|  | 035:1,48*3,55*1,1+1,48*0,4*2 |  | 6.9634 |  |  |  |  | 035:1,48*3,55*1,1+1,48*0,4*2
|  | 040:2,16*6,86*1,1 |  | 16.2994 |  |  |  |  | 040:2,16*6,86*1,1
|  | odpočet sanační omítky na stropech v 1PP:-50 |  | -50 |  |  |  |  | odpočet sanační omítky na stropech v 1PP:-50
|  | 101:(5,67*2,2+2,78*6,54)*1,1 |  | 33.7207 |  |  |  |  | 101:(5,67*2,2+2,78*6,54)*1,1
|  | 113:(9,62*2,2+2,81*6,64)*1,1 |  | 43.8046 |  |  |  |  | 113:(9,62*2,2+2,81*6,64)*1,1
|  | 124:2,81*3,58*1,1 |  | 11.0658 |  |  |  |  | 124:2,81*3,58*1,1
|  | 125:2,81*4,71*1,1 |  | 14.5586 |  |  |  |  | 125:2,81*4,71*1,1
|  | 130:3,96*2,2*1,1 |  | 9.5832 |  |  |  |  | 130:3,96*2,2*1,1
|  | 138:3,58*2,35*1,1 |  | 9.2543 |  |  |  |  | 138:3,58*2,35*1,1
|  | 139:2,2*(6,91+2,96+2,69+3,18+6,68)*1,1 |  | 54.2564 |  |  |  |  | 139:2,2*(6,91+2,96+2,69+3,18+6,68)*1,1
|  | 140:3,58*2,37*1,1 |  | 9.3331 |  |  |  |  | 140:3,58*2,37*1,1
|  | 201:(5,46*2,47+3,04*6,66)*1,1 |  | 37.1059 |  |  |  |  | 201:(5,46*2,47+3,04*6,66)*1,1
|  | 203:3,04*3,49*1,1 |  | 11.6706 |  |  |  |  | 203:3,04*3,49*1,1
|  | 219:(3,04*3,4-0,75*1,15)*1,1 |  | 10.4208 |  |  |  |  | 219:(3,04*3,4-0,75*1,15)*1,1
|  | 220:(9,5+3,04)*2,47*1,1 |  | 34.0712 |  |  |  |  | 220:(9,5+3,04)*2,47*1,1
|  | 229:3,04*9,2*1,1 |  | 30.7648 |  |  |  |  | 229:3,04*9,2*1,1
|  | 233:(24,55-0,66*2)*2,47*1,1+1,99*0,09 |  | 63.295 |  |  |  |  | 233:(24,55-0,66*2)*2,47*1,1+1,99*0,09
|  | 234:3,96*2,47*1,1 |  | 10.7593 |  |  |  |  | 234:3,96*2,47*1,1
|  | 241,2:3,58*2,47*1,1*2 |  | 19.4537 |  |  |  |  | 241,2:3,58*2,47*1,1*2
|  | 301,343:(9,5*2,47+3,04*6,66)*1,1 |  | 48.0825 |  |  |  |  | 301,343:(9,5*2,47+3,04*6,66)*1,1
|  | 326:3,04*6,74*1,1 |  | 22.5386 |  |  |  |  | 326:3,04*6,74*1,1
|  | 327:9,46*2,47*1,1 |  | 25.7028 |  |  |  |  | 327:9,46*2,47*1,1
|  | 330,341:3,58*2,49*1,1*2 |  | 19.6112 |  |  |  |  | 330,341:3,58*2,49*1,1*2
|  | 334:6,38*2,47*1,1 |  | 17.3345 |  |  |  |  | 334:6,38*2,47*1,1
|  | US.01,02 dle otlučení:11,81+21,65*2+12,05 |  | 67.16 |  |  |  |  | US.01,02 dle otlučení:11,81+21,65*2+12,05
|  | 21,82+20,8+12,21+31,37+9,38 |  | 95.58 |  |  |  |  | 21,82+20,8+12,21+31,37+9,38
|  | Mezisoučet |  | 1452.4996 |  |  |  |  | Mezisoučet
|  | Místnosti s podhledem (nebude nový štuk): |  | 0 |  |  |  |  | Místnosti s podhledem (nebude nový štuk):
|  | 027:2,77*(1,54+1,29)*1,1 |  | 8.623 |  |  |  |  | 027:2,77*(1,54+1,29)*1,1
|  | 028:2,6*1,61*1,1 |  | 4.6046 |  |  |  |  | 028:2,6*1,61*1,1
|  | 038:(2,73*2,02+1,34*1,15)*1,1 |  | 7.7612 |  |  |  |  | 038:(2,73*2,02+1,34*1,15)*1,1
|  | 039:1,54*1,36*1,1 |  | 2.3038 |  |  |  |  | 039:1,54*1,36*1,1
|  | 045:2,63*3,72*1,1 |  | 10.762 |  |  |  |  | 045:2,63*3,72*1,1
|  | 102:2,95*3,81*1,1 |  | 12.3635 |  |  |  |  | 102:2,95*3,81*1,1
|  | 103:2,95*2,5*1,1 |  | 8.1125 |  |  |  |  | 103:2,95*2,5*1,1
|  | 106:2,78*5,47*1,1 |  | 16.7273 |  |  |  |  | 106:2,78*5,47*1,1
|  | 117:2,96*3,37*1,1 |  | 10.9727 |  |  |  |  | 117:2,96*3,37*1,1
|  | 129:2,78*2,89*1,1 |  | 8.8376 |  |  |  |  | 129:2,78*2,89*1,1
|  | 135:1,68*1,57*1,1 |  | 2.9014 |  |  |  |  | 135:1,68*1,57*1,1
|  | 136:1,31*1,57*1,1 |  | 2.2624 |  |  |  |  | 136:1,31*1,57*1,1
|  | 137:2,77*3,35*1,1 |  | 10.2075 |  |  |  |  | 137:2,77*3,35*1,1
|  | 202:3,04*4,87*1,1 |  | 16.2853 |  |  |  |  | 202:3,04*4,87*1,1
|  | 219:0,75*1,15 |  | 0.8625 |  |  |  |  | 219:0,75*1,15
|  | 228:3,04*3,53*1,1 |  | 11.8043 |  |  |  |  | 228:3,04*3,53*1,1
|  | Mezisoučet |  | 135.3916 |  |  |  |  | Mezisoučet
269 | 611423421R00 | Oprava omítek stropů s rákosem do 50% pl.-hladkých | m2 | 1987.8661 | 0 | 0 |  |  |  | 2 | 1 | 0 | 0 | 1 | 0 | 0 | 0 | 0 | 0 | 1 | 0 | 0.03019
|  | Místnost bez podhledu (bude nový štuk): |  | 0 |  |  |  |  | Místnost bez podhledu (bude nový štuk):
|  | 104:11,11*6,26 |  | 69.5486 |  |  |  |  | 104:11,11*6,26
|  | 109:2,96*4,68 |  | 13.8528 |  |  |  |  | 109:2,96*4,68
|  | 110:2,87*7,1 |  | 20.377 |  |  |  |  | 110:2,87*7,1
|  | 111:2,97*4,78 |  | 14.1966 |  |  |  |  | 111:2,97*4,78
|  | 118:5,66*6,33 |  | 35.8278 |  |  |  |  | 118:5,66*6,33
|  | 119:3,12*2,9+3,43*5,32 |  | 27.2956 |  |  |  |  | 119:3,12*2,9+3,43*5,32
|  | 120:3,35*2,06 |  | 6.901 |  |  |  |  | 120:3,35*2,06
|  | 121:7,25*6,33 |  | 45.8925 |  |  |  |  | 121:7,25*6,33
|  | 122:3,39*3,16 |  | 10.7124 |  |  |  |  | 122:3,39*3,16
|  | 123:2,79*3,16 |  | 8.8164 |  |  |  |  | 123:2,79*3,16
|  | 206:4,06*4,68 |  | 19.0008 |  |  |  |  | 206:4,06*4,68
|  | 215:3,08*3,58 |  | 11.0264 |  |  |  |  | 215:3,08*3,58
|  | 222:6,03*5,74 |  | 34.6122 |  |  |  |  | 222:6,03*5,74
|  | 223:5,07*4,96 |  | 25.1472 |  |  |  |  | 223:5,07*4,96
|  | 224:5,63*5,79 |  | 32.5977 |  |  |  |  | 224:5,63*5,79
|  | 323:6,21*4,27 |  | 26.5167 |  |  |  |  | 323:6,21*4,27
|  | 324:3,97*7,21 |  | 28.6237 |  |  |  |  | 324:3,97*7,21
|  | Mezisoučet |  | 430.9454 |  |  |  |  | Mezisoučet
|  | Místnosti s podhledem (nebude nový štuk): |  | 0 |  |  |  |  | Místnosti s podhledem (nebude nový štuk):
|  | 005:(3,91-0,65)*2,03+3,41*2,11 |  | 13.8129 |  |  |  |  | 005:(3,91-0,65)*2,03+3,41*2,11
|  | 006:6,26*6,07 |  | 37.9982 |  |  |  |  | 006:6,26*6,07
|  | 104:0,67*11,11 |  | 7.4437 |  |  |  |  | 104:0,67*11,11
|  | 105:6,93*11,16-0,67*6,31 |  | 73.1111 |  |  |  |  | 105:6,93*11,16-0,67*6,31
|  | 107:8,59*5,93 |  | 50.9387 |  |  |  |  | 107:8,59*5,93
|  | 108:12,14*5,93+2,95*0,85-0,77*1,3 |  | 73.4967 |  |  |  |  | 108:12,14*5,93+2,95*0,85-0,77*1,3
|  | 109:2,96*2,1 |  | 6.216 |  |  |  |  | 109:2,96*2,1
|  | 111:2,97*2 |  | 5.94 |  |  |  |  | 111:2,97*2
|  | 112:12,14*5,93+2,94*0,85 |  | 74.4892 |  |  |  |  | 112:12,14*5,93+2,94*0,85
|  | 114-116:5,93*(2,66*2+2,94) |  | 48.9818 |  |  |  |  | 114-116:5,93*(2,66*2+2,94)
|  | 118:0,6*5,66 |  | 3.396 |  |  |  |  | 118:0,6*5,66
|  | 119:3,12*0,6 |  | 1.872 |  |  |  |  | 119:3,12*0,6
|  | 121:7,25*0,6 |  | 4.35 |  |  |  |  | 121:7,25*0,6
|  | 122:3,39*0,6 |  | 2.034 |  |  |  |  | 122:3,39*0,6
|  | 123:(3,39+3,16)*0,6 |  | 3.93 |  |  |  |  | 123:(3,39+3,16)*0,6
|  | 126:1,41*2,18 |  | 3.0738 |  |  |  |  | 126:1,41*2,18
|  | 127:1,55*1,82 |  | 2.821 |  |  |  |  | 127:1,55*1,82
|  | 128:2,77*2,75+1,4*0,36 |  | 8.1215 |  |  |  |  | 128:2,77*2,75+1,4*0,36
|  | 204:7,01*11,11 |  | 77.8811 |  |  |  |  | 204:7,01*11,11
|  | 205:2,8*4,68 |  | 13.104 |  |  |  |  | 205:2,8*4,68
|  | 207:6,26*6,16 |  | 38.5616 |  |  |  |  | 207:6,26*6,16
|  | 209:5,43*6,13 |  | 33.2859 |  |  |  |  | 209:5,43*6,13
|  | 210:3,01*2,05 |  | 6.1705 |  |  |  |  | 210:3,01*2,05
|  | 211:3,01*3,93 |  | 11.8293 |  |  |  |  | 211:3,01*3,93
|  | 212:5,52*6,13 |  | 33.8376 |  |  |  |  | 212:5,52*6,13
|  | 213:2,98*6,13 |  | 18.2674 |  |  |  |  | 213:2,98*6,13
|  | 214:3,02*6,83-1,35*0,84 |  | 19.4926 |  |  |  |  | 214:3,02*6,83-1,35*0,84
|  | 215:3,08*4,8 |  | 14.784 |  |  |  |  | 215:3,08*4,8
|  | 216:10,04*6,83+4,16*6,05+2,5*0,08 |  | 93.9412 |  |  |  |  | 216:10,04*6,83+4,16*6,05+2,5*0,08
|  | 217:4,79*6,13 |  | 29.3627 |  |  |  |  | 217:4,79*6,13
|  | 218:8,55*6,13 |  | 52.4115 |  |  |  |  | 218:8,55*6,13
|  | 221:1,81*4,96 |  | 8.9776 |  |  |  |  | 221:1,81*4,96
|  | 222:1*5,74 |  | 5.74 |  |  |  |  | 222:1*5,74
|  | 224:1,4*5,79 |  | 8.106 |  |  |  |  | 224:1,4*5,79
|  | 225:3,72*1,86 |  | 6.9192 |  |  |  |  | 225:3,72*1,86
|  | 226:3,16*5,54 |  | 17.5064 |  |  |  |  | 226:3,16*5,54
|  | 227:3,72*3,53 |  | 13.1316 |  |  |  |  | 227:3,72*3,53
|  | 230:1,41*2,18 |  | 3.0738 |  |  |  |  | 230:1,41*2,18
|  | 231:1,55*1,82 |  | 2.821 |  |  |  |  | 231:1,55*1,82
|  | 232:2,77*2,75+1,39*0,36 |  | 8.1179 |  |  |  |  | 232:2,77*2,75+1,39*0,36
|  | 238:2,77*3,35 |  | 9.2795 |  |  |  |  | 238:2,77*3,35
|  | 239:1,68*1,59 |  | 2.6712 |  |  |  |  | 239:1,68*1,59
|  | 240:1,59*1,31 |  | 2.0829 |  |  |  |  | 240:1,59*1,31
|  | 243:3,08*1,88 |  | 5.7904 |  |  |  |  | 243:3,08*1,88
|  | 342:2,52*8,44 |  | 21.2688 |  |  |  |  | 342:2,52*8,44
|  | 302:3,04*8,68 |  | 26.3872 |  |  |  |  | 302:3,04*8,68
|  | 303:7,17*2,87 |  | 20.5779 |  |  |  |  | 303:7,17*2,87
|  | 305,6:4,55*(3,25+5,09) |  | 37.947 |  |  |  |  | 305,6:4,55*(3,25+5,09)
|  | 307:5,05*4,84 |  | 24.442 |  |  |  |  | 307:5,05*4,84
|  | 308:1,97*1,7 |  | 3.349 |  |  |  |  | 308:1,97*1,7
|  | 309:2,99*1,97 |  | 5.8903 |  |  |  |  | 309:2,99*1,97
|  | 310:3,38*2,75 |  | 9.295 |  |  |  |  | 310:3,38*2,75
|  | 311:2,94*2,9+6,42*3,48 |  | 30.8676 |  |  |  |  | 311:2,94*2,9+6,42*3,48
|  | 312:3,16*6,62 |  | 20.9192 |  |  |  |  | 312:3,16*6,62
|  | 313:5,47*6,13 |  | 33.5311 |  |  |  |  | 313:5,47*6,13
|  | 314:3,01*6,13 |  | 18.4513 |  |  |  |  | 314:3,01*6,13
|  | 315:5,85*6,13 |  | 35.8605 |  |  |  |  | 315:5,85*6,13
|  | 316:2,7*6,13 |  | 16.551 |  |  |  |  | 316:2,7*6,13
|  | 317:3,02*6,99-0,94*0,79 |  | 20.3672 |  |  |  |  | 317:3,02*6,99-0,94*0,79
|  | 319:8,75*6,13 |  | 53.6375 |  |  |  |  | 319:8,75*6,13
|  | 322:7,21*14,41 |  | 103.8961 |  |  |  |  | 322:7,21*14,41
|  | 323:1*4,27 |  | 4.27 |  |  |  |  | 323:1*4,27
|  | 325:3,04*8,63 |  | 26.2352 |  |  |  |  | 325:3,04*8,63
|  | 328:1,13*1,52 |  | 1.7176 |  |  |  |  | 328:1,13*1,52
|  | 329:2,96*2,6+1,13*1 |  | 8.826 |  |  |  |  | 329:2,96*2,6+1,13*1
|  | 331,344:2,03*(1,52+0,9) |  | 4.9126 |  |  |  |  | 331,344:2,03*(1,52+0,9)
|  | 335:8,75*6,13 |  | 53.6375 |  |  |  |  | 335:8,75*6,13
|  | 337:1,82*1,59 |  | 2.8938 |  |  |  |  | 337:1,82*1,59
|  | 338:2,92*1,91 |  | 5.5772 |  |  |  |  | 338:2,92*1,91
|  | 339:1,32*3,23 |  | 4.2636 |  |  |  |  | 339:1,32*3,23
|  | 340:1,45*1,5 |  | 2.175 |  |  |  |  | 340:1,45*1,5
|  | Mezisoučet |  | 1556.9207 |  |  |  |  | Mezisoučet
270 | 611456212R00 | Postřik izolací a konstrukcí s potaž. MC, tl. 8 mm | m2 | 44.5123 | 0 | 0 |  |  |  | 2 | 1 | 1 | 1 | 1 | 0 | 0 | 0 | 0 | 0 | 1 | 1 | 0.02899
|  | na novém zdivu pod zateplení: |  | 0 |  |  |  |  | na novém zdivu pod zateplení:
|  | ST7/B:(3,15*4,3-1,37*2,63)*2 |  | 19.8838 |  |  |  |  | ST7/B:(3,15*4,3-1,37*2,63)*2
|  | mč 131:(3+2,85)*4,21 |  | 24.6285 |  |  |  |  | mč 131:(3+2,85)*4,21
271 | 611471413R00 | Úprava stropů aktiv. štukem s přísadou, tl. 2-3 mm | m2 | 1883.45 | 0 | 0 |  |  |  | 2 | 1 | 1 | 1 | 1 | 0 | 0 | 0 | 0 | 0 | 1 | 1 | 0.00791
|  | dle opravy kleneb:1452,5 |  | 1452.5 |  |  |  |  | dle opravy kleneb:1452,5
|  | dle opravy trám.stropu:430,95 |  | 430.95 |  |  |  |  | dle opravy trám.stropu:430,95
272 | 611475111RT2 | Omítka vnitřní stropů ******vápenocem. jednovrstvá tloušťka vrstvy 10 mm | m2 | 28.4476 | 0 | 0 |  |  |  | 2 | 1 | 1 | 1 | 1 | 0 | 0 | 0 | 0 | 0 | 1 | 1 | 0.01533
|  | 007:3,06*2,13 |  | 6.5178 |  |  |  |  | 007:3,06*2,13
|  | 019:2,75*(3,08+0,13+0,29)-2,5*0,6+(2,5+0,6)*0,16 |  | 8.621 |  |  |  |  | 019:2,75*(3,08+0,13+0,29)-2,5*0,6+(2,5+0,6)*0,16
|  | 032:1,95*2,75 |  | 5.3625 |  |  |  |  | 032:1,95*2,75
|  | 219:2,29*(3,11+0,1+0,26) |  | 7.9463 |  |  |  |  | 219:2,29*(3,11+0,1+0,26)
273 | 612401961R00 | Příplatek za práci v omez. prostoru, omítka hrubá | m2 | 23.99 | 0 | 0 |  |  |  | 2 | 1 | 1 | 1 | 1 | 0 | 0 | 0 | 0 | 0 | 1 | 1 | 0
|  | IP.01:23,99 |  | 23.99 |  |  |  |  | IP.01:23,99
274 | 612403399R00 | Hrubá výplň rýh ve stěnách maltou | m2 | 90.9656 | 0 | 0 |  |  |  | 2 | 1 | 1 | 1 | 1 | 0 | 0 | 0 | 0 | 0 | 1 | 1 | 0.10712
|  | NOSNÍKY: |  | 0 |  |  |  |  | NOSNÍKY:
|  | 1PP: |  | 0 |  |  |  |  | 1PP:
|  | 1,6*0,12*2*2+1*0,1*2+1,6*0,12*2+1,6*0,12*2 |  | 1.736 |  |  |  |  | 1,6*0,12*2*2+1*0,1*2+1,6*0,12*2+1,6*0,12*2
|  | 1,5*0,12*2+1,6*0,12*2+1,4*0,12*2 |  | 1.08 |  |  |  |  | 1,5*0,12*2+1,6*0,12*2+1,4*0,12*2
|  | 1,8*0,12*2+1,8*0,12*2+1,6*0,12*2+1,6*0,12*2+0,9*0,1*11 |  | 2.622 |  |  |  |  | 1,8*0,12*2+1,8*0,12*2+1,6*0,12*2+1,6*0,12*2+0,9*0,1*11
|  | 1*0,1*2 |  | 0.2 |  |  |  |  | 1*0,1*2
|  | 1NP: |  | 0 |  |  |  |  | 1NP:
|  | 1,8*0,12*2+1*0,1*2+1,5*0,12*4+1,8*0,12*2 |  | 1.784 |  |  |  |  | 1,8*0,12*2+1*0,1*2+1,5*0,12*4+1,8*0,12*2
|  | 1,5*0,12*4+1,4*0,12*4+1,4*0,12*2+1,2*0,12+0,1*(0,9*8+0,7*6) |  | 3.012 |  |  |  |  | 1,5*0,12*4+1,4*0,12*4+1,4*0,12*2+1,2*0,12+0,1*(0,9*8+0,7*6)
|  | 2,25*0,12*4+1,77*0,12*2*2+1,8*0,12*2+1,5*0,12*2*3 |  | 3.4416 |  |  |  |  | 2,25*0,12*4+1,77*0,12*2*2+1,8*0,12*2+1,5*0,12*2*3
|  | 1,4*0,1*2 |  | 0.28 |  |  |  |  | 1,4*0,1*2
|  | 2NP: |  | 0 |  |  |  |  | 2NP:
|  | 1,5*0,12*2+1,5*0,12*2+1,5*0,12*4*2 |  | 2.16 |  |  |  |  | 1,5*0,12*2+1,5*0,12*2+1,5*0,12*4*2
|  | 0,12*2*1,5*2+1,8*0,12*2+1,8*0,12*2+0,1*(0,9*12+0,7*3) |  | 2.874 |  |  |  |  | 0,12*2*1,5*2+1,8*0,12*2+1,8*0,12*2+0,1*(0,9*12+0,7*3)
|  | 2,25*0,12*4+1,5*0,12*2+2,9*0,14*4+1,4*0,12*2 |  | 3.4 |  |  |  |  | 2,25*0,12*4+1,5*0,12*2+2,9*0,14*4+1,4*0,12*2
|  | 1,5*0,12*4+1*0,1*2 |  | 0.92 |  |  |  |  | 1,5*0,12*4+1*0,1*2
|  | 3NP: |  | 0 |  |  |  |  | 3NP:
|  | 1*0,1*2+1,5*0,12*4+0,9*0,1 |  | 1.01 |  |  |  |  | 1*0,1*2+1,5*0,12*4+0,9*0,1
|  | 1,4*0,12*2+1,8*0,12*2+1,2*0,12*2+1,4*0,12*2+1,4*0,12*2 |  | 1.728 |  |  |  |  | 1,4*0,12*2+1,8*0,12*2+1,2*0,12*2+1,4*0,12*2+1,4*0,12*2
|  | 2,25*0,12*4+0,1*(0,7*5+0,9*8+1,05*2)+3,3*0,12*2 |  | 3.152 |  |  |  |  | 2,25*0,12*4+0,1*(0,7*5+0,9*8+1,05*2)+3,3*0,12*2
|  | 0,12*1,4*2+0,12*1,4*2 |  | 0.672 |  |  |  |  | 0,12*1,4*2+0,12*1,4*2
|  | 4NP: |  | 0 |  |  |  |  | 4NP:
|  | 1,25*0,08*2*5+1*0,08 |  | 1.08 |  |  |  |  | 1,25*0,08*2*5+1*0,08
|  | Mezisoučet |  | 31.1516 |  |  |  |  | Mezisoučet
|  | otvory pro instalace: |  | 0 |  |  |  |  | otvory pro instalace:
|  | 0,1*2*(0,8*13+0,85+0,9*21+0,95*3+1+1,05+1,1+1,2) |  | 7.47 |  |  |  |  | 0,1*2*(0,8*13+0,85+0,9*21+0,95*3+1+1,05+1,1+1,2)
|  | 0,12*2*(1,8+1,5+1,9*2+1,95+1,65+2,45+2,85*2+3,15+2,05) |  | 5.772 |  |  |  |  | 0,12*2*(1,8+1,5+1,9*2+1,95+1,65+2,45+2,85*2+3,15+2,05)
|  | 0,12*2*(1,2*5+2,55) |  | 2.052 |  |  |  |  | 0,12*2*(1,2*5+2,55)
|  | 0,1*2*(1,2+0,9*11+1,2*3+1)+0,12*2*(1,5+1,4*2) |  | 4.172 |  |  |  |  | 0,1*2*(1,2+0,9*11+1,2*3+1)+0,12*2*(1,5+1,4*2)
|  | 0,1*0,9*2*3+1,2*0,1*4+1,75*0,12*2+0,9*0,1*2 |  | 1.62 |  |  |  |  | 0,1*0,9*2*3+1,2*0,1*4+1,75*0,12*2+0,9*0,1*2
|  | 1*0,1*2+1,5*0,12*2+1,2*0,1*2+0,9*0,1*2 |  | 0.98 |  |  |  |  | 1*0,1*2+1,5*0,12*2+1,2*0,1*2+0,9*0,1*2
|  | 2*(1,4*0,12+0,9*0,1*2+1,2*0,1*2)+0,9*0,1*2*4 |  | 1.896 |  |  |  |  | 2*(1,4*0,12+0,9*0,1*2+1,2*0,1*2)+0,9*0,1*2*4
|  | 0,9*0,1*2+0,1*2*(0,8*2+0,9*2)+2*(0,12*1,8+0,1*0,9) |  | 1.472 |  |  |  |  | 0,9*0,1*2+0,1*2*(0,8*2+0,9*2)+2*(0,12*1,8+0,1*0,9)
|  | 0,1*2*(0,8+0,9)+0,1*0,9*3+0,8*0,1*4 |  | 0.93 |  |  |  |  | 0,1*2*(0,8+0,9)+0,1*0,9*3+0,8*0,1*4
|  | Mezisoučet |  | 26.364 |  |  |  |  | Mezisoučet
|  | RÝHY PRO SANACE A INSTALACE: |  | 0 |  |  |  |  | RÝHY PRO SANACE A INSTALACE:
|  | 01/76,77:0,15*(16*10+3*21) |  | 33.45 |  |  |  |  | 01/76,77:0,15*(16*10+3*21)
275 | 612421321R00 | Oprava vápen.omítek stěn do 30 % pl. - hladkých | m2 | 116.76 | 0 | 0 |  |  |  | 2 | 1 | 1 | 1 | 1 | 0 | 0 | 0 | 0 | 0 | 1 | 1 | 0.01581
|  | 141,333:116,76 |  | 116.76 |  |  |  |  | 141,333:116,76
276 | 612421411R00 | Oprava vápen.omítek stěn do 50 % pl. - hrubých | m2 | 237.76 | 0 | 0 |  |  |  | 2 | 1 | 1 | 1 | 1 | 0 | 0 | 0 | 0 | 0 | 1 | 1 | 0.02192
|  | půda:237,76 |  | 237.76 |  |  |  |  | půda:237,76
277 | 612421421R00 | Oprava vápen.omítek stěn do 50 % pl. - hladkých | m2 | 5954.0711 | 0 | 0 |  |  |  | 2 | 1 | 1 | 1 | 1 | 0 | 0 | 0 | 0 | 0 | 1 | 1 | 0.0246
|  | V běžných místnostech (bude nový štuk): |  | 0 |  |  |  |  | V běžných místnostech (bude nový štuk):
|  | 101:(5,67*2+2,2+2,78*2+6,54*2)*4,13-2,04*3,56*2 |  | 118.3786 |  |  |  |  | 101:(5,67*2+2,2+2,78*2+6,54*2)*4,13-2,04*3,56*2
|  | (3,67*2+2,04)*0,67-2,5*(1,49+1,33*3+1,44)-1,37*2,66*3 |  | -21.948 |  |  |  |  | (3,67*2+2,04)*0,67-2,5*(1,49+1,33*3+1,44)-1,37*2,66*3
|  | (2,66*2+1,37)*0,65*3+0,75*0,17*6 |  | 13.8105 |  |  |  |  | (2,66*2+1,37)*0,65*3+0,75*0,17*6
|  | 102,103:(2,4+2,95+3,81)*1,47-1,33*0,87+1,41*0,55 |  | 13.0836 |  |  |  |  | 102,103:(2,4+2,95+3,81)*1,47-1,33*0,87+1,41*0,55
|  | (2,5*2+2,95)*(3,7-1,63)-1,37*1,86+(2,76*2+1,37)*0,35 |  | 16.3198 |  |  |  |  | (2,5*2+2,95)*(3,7-1,63)-1,37*1,86+(2,76*2+1,37)*0,35
|  | odpočet obkladaček:-12,31 |  | -12.31 |  |  |  |  | odpočet obkladaček:-12,31
|  | 104:(6,26*2+11,11)*3,9+(0,67*2+11,11)*3,1-1,5*1,5 |  | 128.502 |  |  |  |  | 104:(6,26*2+11,11)*3,9+(0,67*2+11,11)*3,1-1,5*1,5
|  | -1*1,2-1,37*2,76*4-1,35*2,64*2+(2,76*2+1,37)*0,36*4 |  | -13.5312 |  |  |  |  | -1*1,2-1,37*2,76*4-1,35*2,64*2+(2,76*2+1,37)*0,36*4
|  | (2,64*2+1,35)*0,5*2+0,17*0,75*12-1,44*2,5 |  | 4.56 |  |  |  |  | (2,64*2+1,35)*0,5*2+0,17*0,75*12-1,44*2,5
|  | 105:(6,26*2+11,16)*3,7+(0,67+4,85)*3,1-1,33*2,5-1,2*1,2 |  | 99.963 |  |  |  |  | 105:(6,26*2+11,16)*3,7+(0,67+4,85)*3,1-1,33*2,5-1,2*1,2
|  | -1,37*2,76*6+(2,76*2+1,37)*0,36*6+0,17*0,73*12 |  | -6.3156 |  |  |  |  | -1,37*2,76*6+(2,76*2+1,37)*0,36*6+0,17*0,73*12
|  | 106:5,47*(3,7-1,5)+(2,78+5,47)*3,7-1,35*2,64-1,4*2,66*2 |  | 31.547 |  |  |  |  | 106:5,47*(3,7-1,5)+(2,78+5,47)*3,7-1,35*2,64-1,4*2,66*2
|  | (2,64*2+1,35)*0,5+(2,66*2+1,4)*0,6*2+0,17*0,75*6 |  | 12.144 |  |  |  |  | (2,64*2+1,35)*0,5+(2,66*2+1,4)*0,6*2+0,17*0,75*6
|  | 107:(2,1*2+8,59)*3,1+(3,83*2+8,59)*3,9-1,8*3,1-3,51*3,53 |  | 85.0537 |  |  |  |  | 107:(2,1*2+8,59)*3,1+(3,83*2+8,59)*3,9-1,8*3,1-3,51*3,53
|  | -2,5*(1,33+1,49)-1*1,2-1,36*2,76*3+(2,76*2+1,36)*0,36*3 |  | -12.0804 |  |  |  |  | -2,5*(1,33+1,49)-1*1,2-1,36*2,76*3+(2,76*2+1,36)*0,36*3
|  | 0,16*0,73*6-1,5*(0,77+2) |  | -3.4542 |  |  |  |  | 0,16*0,73*6-1,5*(0,77+2)
|  | odpočet obkladaček:-39,52-1,68 |  | -41.2 |  |  |  |  | odpočet obkladaček:-39,52-1,68
|  | 108:(0,3+11,37+0,8)*3,1+3,51*(3,85-3,53) |  | 39.7802 |  |  |  |  | 108:(0,3+11,37+0,8)*3,1+3,51*(3,85-3,53)
|  | (0,3+12,14+0,85+4,68)*3,85-1,36*2,76*4 |  | 54.1701 |  |  |  |  | (0,3+12,14+0,85+4,68)*3,85-1,36*2,76*4
|  | (2,76*2+1,36)*(0,36*3+0,48)+0,73*(0,16*6+0,26*2) |  | 11.8132 |  |  |  |  | (2,76*2+1,36)*(0,36*3+0,48)+0,73*(0,16*6+0,26*2)
|  | odpočet obkladaček:-66,92+5,64 |  | -61.28 |  |  |  |  | odpočet obkladaček:-66,92+5,64
|  | 109:(2,1*2+2,96)*3,1+(4,68*2+2,96)*3,8-1,63*1,22-1,22*1,3 |  | 65.4374 |  |  |  |  | 109:(2,1*2+2,96)*3,1+(4,68*2+2,96)*3,8-1,63*1,22-1,22*1,3
|  | -1,33*2,5-1,36*2,76+(2,76*2+1,36)*0,48+0,26*0,73*2 |  | -3.3966 |  |  |  |  | -1,33*2,5-1,36*2,76+(2,76*2+1,36)*0,48+0,26*0,73*2
|  | -0,97*2,29 |  | -2.2213 |  |  |  |  | -0,97*2,29
|  | 110:4,9*3,91*2+2,91*0,3+2,14*3,91*2-1,37*2,14-1,63*1,22 |  | 51.0054 |  |  |  |  | 110:4,9*3,91*2+2,91*0,3+2,14*3,91*2-1,37*2,14-1,63*1,22
|  | 2,87*3,91-2,49*3,91+(3,26*2+2,49)*0,81 |  | 8.7839 |  |  |  |  | 2,87*3,91-2,49*3,91+(3,26*2+2,49)*0,81
|  | 111:(2*2+2,97)*3,1+(4,78*2+2,97)*3,9-11,32-1,33*2,5 |  | 55.829 |  |  |  |  | 111:(2*2+2,97)*3,1+(4,78*2+2,97)*3,9-11,32-1,33*2,5
|  | (2,76*2+1,36)*0,48+0,3*0,73*2-1,36*2,76-1*1,2 |  | -1.2132 |  |  |  |  | (2,76*2+1,36)*0,48+0,3*0,73*2-1,36*2,76-1*1,2
|  | 112:(2*2+12,14)*3,1+(4,78*2+12,14)*3,7-15,01-6,84-1,33*2,55 |  | 105.0825 |  |  |  |  | 112:(2*2+12,14)*3,1+(4,78*2+12,14)*3,7-15,01-6,84-1,33*2,55
|  | -1,36*2,76*4+(2,76*2+1,36)*(0,36*3+0,48) |  | -4.2816 |  |  |  |  | -1,36*2,76*4+(2,76*2+1,36)*(0,36*3+0,48)
|  | 0,73*(0,3*2+0,16*6) |  | 1.1388 |  |  |  |  | 0,73*(0,3*2+0,16*6)
|  | 113:(9,62+2,2+2,81+6,64)*2*4,1-2,04*(3,5+3,6*2)-1,33*2,5*4 |  | 139.286 |  |  |  |  | 113:(9,62+2,2+2,81+6,64)*2*4,1-2,04*(3,5+3,6*2)-1,33*2,5*4
|  | (3,63*2+2,04)*0,35+(3,7*2+2,04)*0,65-1*2,55*3-0,8*2*2 |  | -1.459 |  |  |  |  | (3,63*2+2,04)*0,35+(3,7*2+2,04)*0,65-1*2,55*3-0,8*2*2
|  | (2,12*2+1,1)*0,66*2-1,37*2,66*3+(2,66*2+1,37)*0,62*3 |  | 8.5596 |  |  |  |  | (2,12*2+1,1)*0,66*2-1,37*2,66*3+(2,66*2+1,37)*0,62*3
|  | 0,16*0,75*6 |  | 0.72 |  |  |  |  | 0,16*0,75*6
|  | 114-116:(2*2+2,94+2,66*2)*3,1+(3,93*2+2,94+2,66*2)*3,7 |  | 97.65 |  |  |  |  | 114-116:(2*2+2,94+2,66*2)*3,1+(3,93*2+2,94+2,66*2)*3,7
|  | -1,33*2,5-1*2,55*2-1,39*2,76*3+(2,76*2+1,39)*0,36*3 |  | -12.4714 |  |  |  |  | -1,33*2,5-1*2,55*2-1,39*2,76*3+(2,76*2+1,39)*0,36*3
|  | 0,16*0,73*6-42,06+6,71-1*1,2 |  | -35.8492 |  |  |  |  | 0,16*0,73*6-42,06+6,71-1*1,2
|  | 117:(5,46*2+2,96)*3,1+(1*2+2,96)*3,7-1,33*2,5-1,37*2,76 |  | 54.2738 |  |  |  |  | 117:(5,46*2+2,96)*3,1+(1*2+2,96)*3,7-1,33*2,5-1,37*2,76
|  | (2,76*2+1,37)*0,36+0,17*0,73*2-1*1,2-3,1*(0,67+3,2) |  | -10.4684 |  |  |  |  | (2,76*2+1,37)*0,36+0,17*0,73*2-1*1,2-3,1*(0,67+3,2)
|  | 118:(0,6+5,66)*3,1-1,37*2,76*4+(2,76*2+1,37)*0,36*4 |  | 14.2028 |  |  |  |  | 118:(0,6+5,66)*3,1-1,37*2,76*4+(2,76*2+1,37)*0,36*4
|  | 0,17*0,73*8+(6,63+5,66)*3,9-1,09*2,13 |  | 46.6021 |  |  |  |  | 0,17*0,73*8+(6,63+5,66)*3,9-1,09*2,13
|  | 119:3,12*3,1-1,55*1,62-1,33*2,5+(3,43+5,32)*3,85-1,37*2,76*2 |  | 29.9611 |  |  |  |  | 119:3,12*3,1-1,55*1,62-1,33*2,5+(3,43+5,32)*3,85-1,37*2,76*2
|  | (2,76*2+1,37)*0,36*2+0,17*0,73*4 |  | 5.4572 |  |  |  |  | (2,76*2+1,37)*0,36*2+0,17*0,73*4
|  | 120:(3,35+2,06)*3,85 |  | 20.8285 |  |  |  |  | 120:(3,35+2,06)*3,85
|  | 121:(6,33+7,25)*3,75+(0,6+7,25)*3,1-1*2,55-1,37*2,76*4 |  | 57.5852 |  |  |  |  | 121:(6,33+7,25)*3,75+(0,6+7,25)*3,1-1*2,55-1,37*2,76*4
|  | (2,76*2+1,37)*0,36*4+0,17*0,73*8 |  | 10.9144 |  |  |  |  | (2,76*2+1,37)*0,36*4+0,17*0,73*8
|  | 122:0,6*3,1+(3,39+3,16)*3,89+(2,58*2+1,37)*0,48*3 |  | 36.7427 |  |  |  |  | 122:0,6*3,1+(3,39+3,16)*3,89+(2,58*2+1,37)*0,48*3
|  | -1,04*1,2-1,24*2,58*3 |  | -10.8456 |  |  |  |  | -1,04*1,2-1,24*2,58*3
|  | 123:(3,76+0,6)*3,1-1,02*2,12+2,79*3,89+(0,92*2+1,02)*0,33 |  | 23.1505 |  |  |  |  | 123:(3,76+0,6)*3,1-1,02*2,12+2,79*3,89+(0,92*2+1,02)*0,33
|  | 124:(3,58*2+2,81)*4,1-1,02*2,12+(0,92*2+1,02)*0,33 |  | 39.6584 |  |  |  |  | 124:(3,58*2+2,81)*4,1-1,02*2,12+(0,92*2+1,02)*0,33
|  | (2,62*2+1,37)*0,6*3-1,37*2,62*3+0,77*0,15*6 |  | 1.8228 |  |  |  |  | (2,62*2+1,37)*0,6*3-1,37*2,62*3+0,77*0,15*6
|  | 125:(4,71*2+2,81)*3,93-1,33*2,5 |  | 44.7389 |  |  |  |  | 125:(4,71*2+2,81)*3,93-1,33*2,5
|  | 126:(1,41+2,18)*1,2 |  | 4.308 |  |  |  |  | 126:(1,41+2,18)*1,2
|  | 127:(1,55+1,82)*1,2-0,99*0,89+(2,1*2+0,99)*0,45 |  | 5.4984 |  |  |  |  | 127:(1,55+1,82)*1,2-0,99*0,89+(2,1*2+0,99)*0,45
|  | 128:(2,77+3,11)*1,2-1,94*1,1-0,99*0,89*2 |  | 3.1598 |  |  |  |  | 128:(2,77+3,11)*1,2-1,94*1,1-0,99*0,89*2
|  | (2,1*2+0,89)*0,45*2 |  | 4.581 |  |  |  |  | (2,1*2+0,89)*0,45*2
|  | 129:(2,89*2+2,78)*3,7-1,33*2,5-1,4*2,66+(2,66*2+1,4)*0,63 |  | 28.8566 |  |  |  |  | 129:(2,89*2+2,78)*3,7-1,33*2,5-1,4*2,66+(2,66*2+1,4)*0,63
|  | 0,17*0,75*2-2,89*1,5 |  | -4.08 |  |  |  |  | 0,17*0,75*2-2,89*1,5
|  | 130:(3,96*2+2,2)*4,13-1,33*2,5-0,8*2*2-2,03*3,57 |  | 28.0235 |  |  |  |  | 130:(3,96*2+2,2)*4,13-1,33*2,5-0,8*2*2-2,03*3,57
|  | (3,69*2+2,03)*0,3 |  | 2.823 |  |  |  |  | (3,69*2+2,03)*0,3
|  | 132:(1,8*2+2,44)*1,2 |  | 7.248 |  |  |  |  | 132:(1,8*2+2,44)*1,2
|  | 133:(1,3*2+2,44)*1,2 |  | 6.048 |  |  |  |  | 133:(1,3*2+2,44)*1,2
|  | 134:(2,79*2+2,07)*1,2-1,18*0,1-2,77*0,45+(0,1*2+1,18)*0,34 |  | 8.2847 |  |  |  |  | 134:(2,79*2+2,07)*1,2-1,18*0,1-2,77*0,45+(0,1*2+1,18)*0,34
|  | 135:(1,68+1,57)*1,2-0,98*0,88+(2,1*2+0,98)*0,5 |  | 5.6276 |  |  |  |  | 135:(1,68+1,57)*1,2-0,98*0,88+(2,1*2+0,98)*0,5
|  | 136:(1,31+1,57)*1,2 |  | 3.456 |  |  |  |  | 136:(1,31+1,57)*1,2
|  | 137:(2,77+3,35)*1,2-1,94*1,1-0,98*0,88*2+(2,1*2+0,98)*0,5*2 |  | 8.6652 |  |  |  |  | 137:(2,77+3,35)*1,2-1,94*1,1-0,98*0,88*2+(2,1*2+0,98)*0,5*2
|  | 138:(3,58+2,35)*2*4,14-1,55*3,5*2+(3,57*2+1,55)*0,47*2 |  | 46.419 |  |  |  |  | 138:(3,58+2,35)*2*4,14-1,55*3,5*2+(3,57*2+1,55)*0,47*2
|  | 2,36*4,14*2-2,04*3,5*2+(3,65*2+2,04)*(0,3+0,32) |  | 11.0516 |  |  |  |  | 2,36*4,14*2-2,04*3,5*2+(3,65*2+2,04)*(0,3+0,32)
|  | 139:(2,2*5+6,91+2,96+2,69+3,18+6,68)*2*4,14+1,84*2,4*2 |  | 285.5496 |  |  |  |  | 139:(2,2*5+6,91+2,96+2,69+3,18+6,68)*2*4,14+1,84*2,4*2
|  | -1,33*2,5*5-2,49*3,26-1,37*3,41*5+(3,41*2+1,37)*0,83*5 |  | -14.1124 |  |  |  |  | -1,33*2,5*5-2,49*3,26-1,37*3,41*5+(3,41*2+1,37)*0,83*5
|  | -1,1*2,12*2+(2,12*2+1,1)*0,68*2-2,05*3,5*10 |  | -69.1516 |  |  |  |  | -1,1*2,12*2+(2,12*2+1,1)*0,68*2-2,05*3,5*10
|  | (3,65*2+2,05)*(0,3+0,5+0,61+0,44+0,63+0,35)-3,25*3,3 |  | 15.7355 |  |  |  |  | (3,65*2+2,05)*(0,3+0,5+0,61+0,44+0,63+0,35)-3,25*3,3
|  | 140:(3,58+2,37)*2*4,14-1,15*2,18+(3,63*2+2,04)*0,3*2 |  | 52.339 |  |  |  |  | 140:(3,58+2,37)*2*4,14-1,15*2,18+(3,63*2+2,04)*0,3*2
|  | -1,54*3,4*2+(3,49*2+1,54)*0,47*2+2,4*4,14*2-2,04*3,5*2 |  | 3.1288 |  |  |  |  | -1,54*3,4*2+(3,49*2+1,54)*0,47*2+2,4*4,14*2-2,04*3,5*2
|  | 141:10,69*3,6-1,37*3,41*3+(3,41*2+1,37)*0,83*3 |  | 44.862 |  |  |  |  | 141:10,69*3,6-1,37*3,41*3+(3,41*2+1,37)*0,83*3
|  | 142:(5,05+3)*3,75-0,9*2 |  | 28.3875 |  |  |  |  | 142:(5,05+3)*3,75-0,9*2
|  | 201:(5,46+2,47+3,04+6,66)*2*4-2,47*4-2,47*3,3*2-1,33*2,5*5 |  | 98.233 |  |  |  |  | 201:(5,46+2,47+3,04+6,66)*2*4-2,47*4-2,47*3,3*2-1,33*2,5*5
|  | -1,37*2,63*3+(2,63*2+1,37)*0,47*3+0,15*0,74*6 |  | -0.795 |  |  |  |  | -1,37*2,63*3+(2,63*2+1,37)*0,47*3+0,15*0,74*6
|  | 202:(4,87*2+3,04)*3,6-1,33*2,2-1,33*2,5-1*1,5-1,35*2,6*3 |  | 27.727 |  |  |  |  | 202:(4,87*2+3,04)*3,6-1,33*2,2-1,33*2,5-1*1,5-1,35*2,6*3
|  | (2,6*2+1,35)*0,44*3+0,16*0,82*6 |  | 9.4332 |  |  |  |  | (2,6*2+1,35)*0,44*3+0,16*0,82*6
|  | 203:(3,49*2+3,04)*4,04-1,35*2,6*3+(2,6*2+1,35)*0,5*3 |  | 39.7758 |  |  |  |  | 203:(3,49*2+3,04)*4,04-1,35*2,6*3+(2,6*2+1,35)*0,5*3
|  | 204:(5,01+11,11+7,01+2,7)*3,6+(8,41+2)*3,1-1,33*2,5-1,2*1,2 |  | 120.494 |  |  |  |  | 204:(5,01+11,11+7,01+2,7)*3,6+(8,41+2)*3,1-1,33*2,5-1,2*1,2
|  | -1,5*(0,5+1)-1,37*2,63*6+(2,63*2+1,37)*0,36*6+0,16*0,76*12 |  | -8.0886 |  |  |  |  | -1,5*(0,5+1)-1,37*2,63*6+(2,63*2+1,37)*0,36*6+0,16*0,76*12
|  | 205:(2,8*2+4,68)*3,1-1,3*2,5*2-1,5*(1,3+1,25) |  | 21.543 |  |  |  |  | 205:(2,8*2+4,68)*3,1-1,3*2,5*2-1,5*(1,3+1,25)
|  | 206:(4,06*2+4,68)*3,8 |  | 48.64 |  |  |  |  | 206:(4,06*2+4,68)*3,8
|  | 207:(6,26+6,16+1)*(3,6-1,6)+5,26*(3,1-1,6)-1,33*2,5 |  | 31.405 |  |  |  |  | 207:(6,26+6,16+1)*(3,6-1,6)+5,26*(3,1-1,6)-1,33*2,5
|  | (1,79*2+1,37)*(0,36+0,23)*2-1,37*1,79*4 |  | -3.9682 |  |  |  |  | (1,79*2+1,37)*(0,36+0,23)*2-1,37*1,79*4
|  | 208:(1*2+3,04)*1,5-1,37*1,19+(1,19*2+1,37)*0,23 |  | 6.7922 |  |  |  |  | 208:(1*2+3,04)*1,5-1,37*1,19+(1,19*2+1,37)*0,23
|  | (5,51*2+3,04)*0,9 |  | 12.654 |  |  |  |  | (5,51*2+3,04)*0,9
|  | 209:(2,8+5,43)*0,9+(3,33+5,43)*1,4-1,36*1,19*2 |  | 16.4342 |  |  |  |  | 209:(2,8+5,43)*0,9+(3,33+5,43)*1,4-1,36*1,19*2
|  | (1,19*2+1,36)*0,24*2+(0,1*2+1,1)*0,48 |  | 2.4192 |  |  |  |  | (1,19*2+1,36)*0,24*2+(0,1*2+1,1)*0,48
|  | 210:(3,01+2,05)*3,1-1*2,25-1,1*2,55 |  | 10.631 |  |  |  |  | 210:(3,01+2,05)*3,1-1*2,25-1,1*2,55
|  | 211:(3,01+3,93)*1,4-1,36*1,19+(1,19*2+1,36)*0,24 |  | 8.9952 |  |  |  |  | 211:(3,01+3,93)*1,4-1,36*1,19+(1,19*2+1,36)*0,24
|  | 212:(2,8*2+5,52)*0,9+(3,33*2+5,52)*1,4-1,36*1,19*2 |  | 23.8232 |  |  |  |  | 212:(2,8*2+5,52)*0,9+(3,33*2+5,52)*1,4-1,36*1,19*2
|  | (1,19*2+1,36)*0,24*2 |  | 1.7952 |  |  |  |  | (1,19*2+1,36)*0,24*2
|  | 213:(2,8*2+2,98)*0,9+(3,33*2+2,98)*1,4-1,36*1,19 |  | 19.5996 |  |  |  |  | 213:(2,8*2+2,98)*0,9+(3,33*2+2,98)*1,4-1,36*1,19
|  | (1,19*2+1,36)*0,24 |  | 0.8976 |  |  |  |  | (1,19*2+1,36)*0,24
|  | 214:(2,2+2,18+0,85)*0,9+(4,63*2+3,02)*1,4-1,36*1,19 |  | 20.2806 |  |  |  |  | 214:(2,2+2,18+0,85)*0,9+(4,63*2+3,02)*1,4-1,36*1,19
|  | (1,19*2+1,36)*0,38 |  | 1.4212 |  |  |  |  | (1,19*2+1,36)*0,38
|  | 215,243:(3,25*2+3,08)*3,1+(3,58*2+3,08)*3,8-3,99-2,5*(0,9+1,33) |  | 59.045 |  |  |  |  | 215,243:(3,25*2+3,08)*3,1+(3,58*2+3,08)*3,8-3,99-2,5*(0,9+1,33)
|  | -1,36*2,63+(2,63*2+1,36)*0,38+0,16*0,76*2 |  | -0.818 |  |  |  |  | -1,36*2,63+(2,63*2+1,36)*0,38+0,16*0,76*2
|  | odpočet obkladaček:-13,18 |  | -13.18 |  |  |  |  | odpočet obkladaček:-13,18
|  | 216:(2,2*2+14,2+0,75*2+0,08*2-3,1)*0,9+(4,63*2+0,72*2)*1,4 |  | 30.424 |  |  |  |  | 216:(2,2*2+14,2+0,75*2+0,08*2-3,1)*0,9+(4,63*2+0,72*2)*1,4
|  | (14,2-2,6)*1,4-1,36*1,19*4+(1,19*2+1,36)*(0,38*3+0,2) |  | 14.778 |  |  |  |  | (14,2-2,6)*1,4-1,36*1,19*4+(1,19*2+1,36)*(0,38*3+0,2)
|  | 217:(2*2+4,79)*0,9+(4,13*2+4,79)*1,4-1,39*1,19*2 |  | 22.8728 |  |  |  |  | 217:(2*2+4,79)*0,9+(4,13*2+4,79)*1,4-1,39*1,19*2
|  | (1,19*2+1,39)*0,22*2 |  | 1.6588 |  |  |  |  | (1,19*2+1,39)*0,22*2
|  | 218:(2*2+8,55)*0,9+(4,13*2+8,55)*1,4-1,39*1,19*3 |  | 29.8667 |  |  |  |  | 218:(2*2+8,55)*0,9+(4,13*2+8,55)*1,4-1,39*1,19*3
|  | (1,19*2+1,39)*0,22*3 |  | 2.4882 |  |  |  |  | (1,19*2+1,39)*0,22*3
|  | 219:(5,51+2,25+3,04+2,29)*(3,98-2,2) |  | 23.3002 |  |  |  |  | 219:(5,51+2,25+3,04+2,29)*(3,98-2,2)
|  | (1,19*2+1,37)*0,23 |  | 0.8625 |  |  |  |  | (1,19*2+1,37)*0,23
|  | 220:(9,5*2+3,04+2,47*4)*4,07-2,23*3,4-2,31*3,4*2-1,33*2,5*3 |  | 96.6494 |  |  |  |  | 220:(9,5*2+3,04+2,47*4)*4,07-2,23*3,4-2,31*3,4*2-1,33*2,5*3
|  | (3,54*2+2,23)*0,3+(3,61*2+2,31)*0,62-1,37*2,63*2-0,8*2*2 |  | -1.7046 |  |  |  |  | (3,54*2+2,23)*0,3+(3,61*2+2,31)*0,62-1,37*2,63*2-0,8*2*2
|  | (2,63*2+1,37)*0,56*2+0,16*0,76*4+(2,12*2+1,1)*0,51*2 |  | 13.3588 |  |  |  |  | (2,63*2+1,37)*0,56*2+0,16*0,76*4+(2,12*2+1,1)*0,51*2
|  | 221:(1,81+4,96)*3,1-1,1*2,23-1,33*2,5-1,25*1,5 |  | 13.334 |  |  |  |  | 221:(1,81+4,96)*3,1-1,1*2,23-1,33*2,5-1,25*1,5
|  | 222:(1*2+5,74)*1,3+(6,03*2+5,74)*1,96-1,37*1,6*4 |  | 36.182 |  |  |  |  | 222:(1*2+5,74)*1,3+(6,03*2+5,74)*1,96-1,37*1,6*4
|  | (1,6*2+1,37)*(0,23*2+0,36*2) |  | 5.3926 |  |  |  |  | (1,6*2+1,37)*(0,23*2+0,36*2)
|  | 223:(5,07+4,96)*3,6-1,37*2,63*4+(2,63*2+1,37)*0,36*4 |  | 31.2428 |  |  |  |  | 223:(5,07+4,96)*3,6-1,37*2,63*4+(2,63*2+1,37)*0,36*4
|  | 0,17*0,76*8+(5,07+4,96)*0,2 |  | 3.0396 |  |  |  |  | 0,17*0,76*8+(5,07+4,96)*0,2
|  | 224:5,79*(3,1+3,8) |  | 39.951 |  |  |  |  | 224:5,79*(3,1+3,8)
|  | 225:1,86*3,1-1,35*2,5 |  | 2.391 |  |  |  |  | 225:1,86*3,1-1,35*2,5
|  | 226:(3,16+5,54)*1,64-1,37*1,43*2+(1,43*2+1,37)*0,36*2 |  | 13.3954 |  |  |  |  | 226:(3,16+5,54)*1,64-1,37*1,43*2+(1,43*2+1,37)*0,36*2
|  | -1,37*1,47+(1,47*2+1,37)*0,45 |  | -0.0744 |  |  |  |  | -1,37*1,47+(1,47*2+1,37)*0,45
|  | 227:(3,72+3,53)*1,64-1,37*1,47+(1,47*2+1,37)*0,45 |  | 11.8156 |  |  |  |  | 227:(3,72+3,53)*1,64-1,37*1,47+(1,47*2+1,37)*0,45
|  | 228:(3,53*2+3,04)*3,6-1*1,2-1,37*2,71-1*2,6 |  | 28.8473 |  |  |  |  | 228:(3,53*2+3,04)*3,6-1*1,2-1,37*2,71-1*2,6
|  | (2,71*2+1,37)*0,45-(2,59*2+1,37)*0,45 |  | 0.108 |  |  |  |  | (2,71*2+1,37)*0,45-(2,59*2+1,37)*0,45
|  | 229:9,2*3,5*2-1,7*1,5-0,88*2,1-1,35*2,5-1,37*2,62*3 |  | 45.8588 |  |  |  |  | 229:9,2*3,5*2-1,7*1,5-0,88*2,1-1,35*2,5-1,37*2,62*3
|  | (2,62*2+1,37)*0,45*3+0,15*0,77*6+9,2*0,21*2 |  | 13.4805 |  |  |  |  | (2,62*2+1,37)*0,45*3+0,15*0,77*6+9,2*0,21*2
|  | 230:(1,41+2,18)*1,2 |  | 4.308 |  |  |  |  | 230:(1,41+2,18)*1,2
|  | 231:(1,55+1,82)*1,2-0,99*0,97+(2,1*2+0,99)*0,45 |  | 5.4192 |  |  |  |  | 231:(1,55+1,82)*1,2-0,99*0,97+(2,1*2+0,99)*0,45
|  | 232:(2,77+3,11)*1,2-1,94*0,9-0,99*0,89*2 |  | 3.5478 |  |  |  |  | 232:(2,77+3,11)*1,2-1,94*0,9-0,99*0,89*2
|  | (2,1*2+0,99)*0,45*2 |  | 4.671 |  |  |  |  | (2,1*2+0,99)*0,45*2
|  | 233:(24,55+2,47)*2*4+0,66*3,4*2+2,22*3,7*2-2*(0,8+0,9) |  | 233.676 |  |  |  |  | 233:(24,55+2,47)*2*4+0,66*3,4*2+2,22*3,7*2-2*(0,8+0,9)
|  | -2,55*(1,33+0,9+1,1)-0,88*2,04-1,33*2,5-15,96 |  | -29.5717 |  |  |  |  | -2,55*(1,33+0,9+1,1)-0,88*2,04-1,33*2,5-15,96
|  | -1,37*2,63*5-3,31*3,4-2,31*3,5-2,23*3,43 |  | -45.0034 |  |  |  |  | -1,37*2,63*5-3,31*3,4-2,31*3,5-2,23*3,43
|  | (3,58*2+2,31+3,54*2+2,23)*0,3+(2,63*2+1,37)*0,47*5 |  | 21.2145 |  |  |  |  | (3,58*2+2,31+3,54*2+2,23)*0,3+(2,63*2+1,37)*0,47*5
|  | 0,74*0,16*10+(2,12*2+1,1)*0,53*2 |  | 6.8444 |  |  |  |  | 0,74*0,16*10+(2,12*2+1,1)*0,53*2
|  | 234:(3,96*2+2,47)*4-2,29*3,47+(3,58*2+2,29)*0,3-1,1*2,55 |  | 33.6437 |  |  |  |  | 234:(3,96*2+2,47)*4-2,29*3,47+(3,58*2+2,29)*0,3-1,1*2,55
|  | 0,8*2*2+(2,12*2+1,1)*0,5*2 |  | 8.54 |  |  |  |  | 0,8*2*2+(2,12*2+1,1)*0,5*2
|  | 235:(1,78+2,36)*1,2 |  | 4.968 |  |  |  |  | 235:(1,78+2,36)*1,2
|  | 236:(1,33+2,36)*1,6-1,97*1,36+(2,61*2+1,97)*0,3 |  | 5.3818 |  |  |  |  | 236:(1,33+2,36)*1,6-1,97*1,36+(2,61*2+1,97)*0,3
|  | 237:(2,67+2,94)*1,6-2,77*1,4-1,97*1,36+(2,61*2+0,75)*0,3 |  | 4.2098 |  |  |  |  | 237:(2,67+2,94)*1,6-2,77*1,4-1,97*1,36+(2,61*2+0,75)*0,3
|  | 238:(2,77+3,35)*1,2-1,94*0,89-0,98*0,88*2+(2,1*2+,98)*,48*2 |  | 8.8654 |  |  |  |  | 238:(2,77+3,35)*1,2-1,94*0,89-0,98*0,88*2+(2,1*2+,98)*,48*2
|  | 239:(1,68+1,59)*1,2-0,98*0,88+(2,1*2+0,98)*0,48 |  | 5.548 |  |  |  |  | 239:(1,68+1,59)*1,2-0,98*0,88+(2,1*2+0,98)*0,48
|  | 240:(1,31+1,59)*1,2 |  | 3.48 |  |  |  |  | 240:(1,31+1,59)*1,2
|  | 241,2:((3,58+2,47)*2*4-2,3*3,4*2+(3,58*2+2,3)*(0,33+0,35))*2 |  | 78.3856 |  |  |  |  | 241,2:((3,58+2,47)*2*4-2,3*3,4*2+(3,58*2+2,3)*(0,33+0,35))*2
|  | (-1,55*3,3*2+(3,47*2+1,55)*0,47*2)*2 |  | -4.4988 |  |  |  |  | (-1,55*3,3*2+(3,47*2+1,55)*0,47*2)*2
|  | 301,343:(9,5+2,47+3,04+6,66)*2*4,02-2,29*3,45*3 |  | 150.5253 |  |  |  |  | 301,343:(9,5+2,47+3,04+6,66)*2*4,02-2,29*3,45*3
|  | (3,56*2+2,29)*(0,63+0,33)-0,8*2*2+(2,12*2+1,1)*0,5*2 |  | 11.1736 |  |  |  |  | (3,56*2+2,29)*(0,63+0,33)-0,8*2*2+(2,12*2+1,1)*0,5*2
|  | -1,37*2,6*3+(2,6*2+1,37)*0,45*3+0,15*0,76*6-1,33*2,55*6 |  | -21.4815 |  |  |  |  | -1,37*2,6*3+(2,6*2+1,37)*0,45*3+0,15*0,76*6-1,33*2,55*6
|  | 342:8,44*3,1-4,8*1,5-1,33*2,55 |  | 15.5725 |  |  |  |  | 342:8,44*3,1-4,8*1,5-1,33*2,55
|  | 302:(3,04+8,68)*2*1,45-1,35*1,16*4 |  | 27.724 |  |  |  |  | 302:(3,04+8,68)*2*1,45-1,35*1,16*4
|  | (1,16*2+1,35)*(0,3+0,45*3) |  | 6.0555 |  |  |  |  | (1,16*2+1,35)*(0,3+0,45*3)
|  | 303:(1,37+5,76+2,87)*3,65 |  | 36.5 |  |  |  |  | 303:(1,37+5,76+2,87)*3,65
|  | -1,05*1,5-1,37*2,63+(2,63*2+1,37)*0,27 |  | -3.388 |  |  |  |  | -1,05*1,5-1,37*2,63+(2,63*2+1,37)*0,27
|  | 0,72*0,17*2-1,29*2,52*2+(2,52*2+1,29)*0,3*2 |  | -2.4588 |  |  |  |  | 0,72*0,17*2-1,29*2,52*2+(2,52*2+1,29)*0,3*2
|  | 304:(1,26+1,35)*2,8 |  | 7.308 |  |  |  |  | 304:(1,26+1,35)*2,8
|  | 305,6:(3,25+5,09)*3,5-1,37*2,63*3+(2,63*2+1,37)*0,27*3 |  | 23.751 |  |  |  |  | 305,6:(3,25+5,09)*3,5-1,37*2,63*3+(2,63*2+1,37)*0,27*3
|  | 0,17*0,72*6 |  | 0.7344 |  |  |  |  | 0,17*0,72*6
|  | 307:4,84*1,45-1,37*1,15*2+(1,15*2+1,37)*0,26*2 |  | 5.7754 |  |  |  |  | 307:4,84*1,45-1,37*1,15*2+(1,15*2+1,37)*0,26*2
|  | 308:1,7*0,9 |  | 1.53 |  |  |  |  | 308:1,7*0,9
|  | 309:2,99*3,1-1,33*2,55 |  | 5.8775 |  |  |  |  | 309:2,99*3,1-1,33*2,55
|  | 311:(3,73+6,42)*1,45-1,37*1,15*3+(1,15*2+1,37)*(0,1*2+0,26) |  | 11.6792 |  |  |  |  | 311:(3,73+6,42)*1,45-1,37*1,15*3+(1,15*2+1,37)*(0,1*2+0,26)
|  | 312:(4,59*2+3,16)*(3,1-1,52) |  | 19.4972 |  |  |  |  | 312:(4,59*2+3,16)*(3,1-1,52)
|  | 313:(2,25+5,47)*0,9+(3,88+5,47)*1,45-1,36*1,15*2 |  | 17.3775 |  |  |  |  | 313:(2,25+5,47)*0,9+(3,88+5,47)*1,45-1,36*1,15*2
|  | (1,15*2+1,36)*0,24*2 |  | 1.7568 |  |  |  |  | (1,15*2+1,36)*0,24*2
|  | 314:(3,01+2,25)*2,9+(3,88+3,01)*3,65-1,36*2,63 |  | 36.8257 |  |  |  |  | 314:(3,01+2,25)*2,9+(3,88+3,01)*3,65-1,36*2,63
|  | (2,63*2+1,36)*0,24+0,16*0,72*2-0,9*1,52-1,33*2,55 |  | -2.9403 |  |  |  |  | (2,63*2+1,36)*0,24+0,16*0,72*2-0,9*1,52-1,33*2,55
|  | 315:(2*2+5,85)*0,9+(4,13*2+5,85)*1,45-1,36*1,15*2 |  | 26.1965 |  |  |  |  | 315:(2*2+5,85)*0,9+(4,13*2+5,85)*1,45-1,36*1,15*2
|  | (1,15*2+1,36)*0,24*2 |  | 1.7568 |  |  |  |  | (1,15*2+1,36)*0,24*2
|  | 316:(2*2+2,7)*3,1-1,33*2,5-0,6*1,52-1*1,2+(4,13*2+2,7)*3,65 |  | 55.337 |  |  |  |  | 316:(2*2+2,7)*3,1-1,33*2,5-0,6*1,52-1*1,2+(4,13*2+2,7)*3,65
|  | -1,36*2,63+(2,63*2+1,36)*0,24+0,16*0,72*2 |  | -1.7576 |  |  |  |  | -1,36*2,63+(2,63*2+1,36)*0,24+0,16*0,72*2
|  | 317:2,34*0,15+(2,23+2)*0,9+(4,99+3,02+3,71)*1,45-1,36*1,15 |  | 19.588 |  |  |  |  | 317:2,34*0,15+(2,23+2)*0,9+(4,99+3,02+3,71)*1,45-1,36*1,15
|  | (1,15*2+1,36)*0,25 |  | 0.915 |  |  |  |  | (1,15*2+1,36)*0,25
|  | 318:(13,57+10,1)*2*5,6-8*2,85-1,36*2,63*4 |  | 227.9968 |  |  |  |  | 318:(13,57+10,1)*2*5,6-8*2,85-1,36*2,63*4
|  | (2,63*2+1,36)*0,25*4 |  | 6.62 |  |  |  |  | (2,63*2+1,36)*0,25*4
|  | -1,3*2,5-1*2,5-1,37*3,36*4+(3,36*2+1,37)*0,68*4+2,9*2,5*2 |  | 12.342 |  |  |  |  | -1,3*2,5-1*2,5-1,37*3,36*4+(3,36*2+1,37)*0,68*4+2,9*2,5*2
|  | 319,335:(2,42*2+17,66)*3,1+(3,71*2+17,66)*3,65-0,8*2,25 |  | 159.492 |  |  |  |  | 319,335:(2,42*2+17,66)*3,1+(3,71*2+17,66)*3,65-0,8*2,25
|  | -1,33*2,55*2-0,9*2,5-1,39*2,63*6+(2,63*2+1,39)*0,25*6 |  | -20.9922 |  |  |  |  | -1,33*2,55*2-0,9*2,5-1,39*2,63*6+(2,63*2+1,39)*0,25*6
|  | 0,15*0,72*12-15,94 |  | -14.644 |  |  |  |  | 0,15*0,72*12-15,94
|  | 320:(4,05+3,18+5,6)*3,1-1*2,55-1,6*(1,8+2,98)-0,9*2,25 |  | 27.55 |  |  |  |  | 320:(4,05+3,18+5,6)*3,1-1*2,55-1,6*(1,8+2,98)-0,9*2,25
|  | (1*2+2,43)*3,65-1,37*2,63+(2,63*2+1,37)*0,1 |  | 13.2294 |  |  |  |  | (1*2+2,43)*3,65-1,37*2,63+(2,63*2+1,37)*0,1
|  | 321:(1+7,21+8,69)*3,65+7,69*3,1-1,37*2,63*5 |  | 67.5085 |  |  |  |  | 321:(1+7,21+8,69)*3,65+7,69*3,1-1,37*2,63*5
|  | (2,63*2+1,37)*(0,1*2+0,23*3)+0,16*0,76*6 |  | 6.6303 |  |  |  |  | (2,63*2+1,37)*(0,1*2+0,23*3)+0,16*0,76*6
|  | -3,15*2,1-0,9*2,5-0,8*2,2 |  | -10.625 |  |  |  |  | -3,15*2,1-0,9*2,5-0,8*2,2
|  | 322:5,57*(3,1+3,85)-1,33*2,55-1,37*2,63*2 |  | 28.1138 |  |  |  |  | 322:5,57*(3,1+3,85)-1,33*2,55-1,37*2,63*2
|  | 0,16*0,76*4+(2,63*2+1,37)*0,23*2 |  | 3.5362 |  |  |  |  | 0,16*0,76*4+(2,63*2+1,37)*0,23*2
|  | 323:4,27*(3,1+3,85)-1,37*2,63*3+(2,63*2+1,37)*0,23*3 |  | 23.4419 |  |  |  |  | 323:4,27*(3,1+3,85)-1,37*2,63*3+(2,63*2+1,37)*0,23*3
|  | 0,16*0,76*6 |  | 0.7296 |  |  |  |  | 0,16*0,76*6
|  | 324:(3,97*2+7,21)*3,95-2,22*2,6*3+(2,6*2+2,22)*0,3*3 |  | 49.2045 |  |  |  |  | 324:(3,97*2+7,21)*3,95-2,22*2,6*3+(2,6*2+2,22)*0,3*3
|  | 325:(3,04+8,63)*2*3,65-1,3*2,55-1,94-1,37*2,6*6 |  | 58.564 |  |  |  |  | 325:(3,04+8,63)*2*3,65-1,3*2,55-1,94-1,37*2,6*6
|  | (2,6*2+1,37)*0,45*6+0,15*0,76*12 |  | 19.107 |  |  |  |  | (2,6*2+1,37)*0,45*6+0,15*0,76*12
|  | 326:(3,04+6,74)*2*4,04-2,55*(1*2+1,3*2)-2,29*3,48 |  | 59.3232 |  |  |  |  | 326:(3,04+6,74)*2*4,04-2,55*(1*2+1,3*2)-2,29*3,48
|  | 327:(9,46+2,47)*2*4,02-2,29*3,48*2+(3,58*2+2,29)*(0,3+0,64) |  | 88.8618 |  |  |  |  | 327:(9,46+2,47)*2*4,02-2,29*3,48*2+(3,58*2+2,29)*(0,3+0,64)
|  | -2,42*2,12+(2,12+1,15)*0,51*2-1,28*2,36-1,33*2,55 |  | -8.2073 |  |  |  |  | -2,42*2,12+(2,12+1,15)*0,51*2-1,28*2,36-1,33*2,55
|  | 328:1,52*1,7-0,99*0,85+1,13*(3,7-2,12)+(2,14*2+0,99)*0,27 |  | 4.9508 |  |  |  |  | 328:1,52*1,7-0,99*0,85+1,13*(3,7-2,12)+(2,14*2+0,99)*0,27
|  | 329:(2,96+3,6)*1,7-1,94*1,24-0,99*0,85*2 |  | 7.0634 |  |  |  |  | 329:(2,96+3,6)*1,7-1,94*1,24-0,99*0,85*2
|  | (1,3*2+1,94)*0,27+(2,14*2+0,99)*0,27*2 |  | 4.0716 |  |  |  |  | (1,3*2+1,94)*0,27+(2,14*2+0,99)*0,27*2
|  | 330,341:(3,58+2,49)*2*4,02*2-1,54*3,44*4 |  | 76.4152 |  |  |  |  | 330,341:(3,58+2,49)*2*4,02*2-1,54*3,44*4
|  | -2,3*3,47*2+(3,58*2+2,3)*0,3*4+(3,51*2+1,54)*0,47*4 |  | 11.4828 |  |  |  |  | -2,3*3,47*2+(3,58*2+2,3)*0,3*4+(3,51*2+1,54)*0,47*4
|  | 331,344:(0,9+1,52+2,03)*1,7 |  | 7.565 |  |  |  |  | 331,344:(0,9+1,52+2,03)*1,7
|  | 332:(8,31+3,35)*2*4,1-4,1*(0,31+2,91)-2,3*3,45 |  | 74.475 |  |  |  |  | 332:(8,31+3,35)*2*4,1-4,1*(0,31+2,91)-2,3*3,45
|  | (3,45*2+2,3*1,1)*0,3-1,33*2,5*2-1,25*3,36 |  | -8.021 |  |  |  |  | (3,45*2+2,3*1,1)*0,3-1,33*2,5*2-1,25*3,36
|  | (3,36*2+1,25)*0,53-1,97*2,6+(2,6*2+1,97)*0,15-2,77*2,6 |  | -7.0244 |  |  |  |  | (3,36*2+1,25)*0,53-1,97*2,6+(2,6*2+1,97)*0,15-2,77*2,6
|  | 334:(6,37*2+2,47)*4,02-1,33*2,55*2-2,29*3,5 |  | 46.3462 |  |  |  |  | 334:(6,37*2+2,47)*4,02-1,33*2,55*2-2,29*3,5
|  | (3,5*2+2,29*1,1)*0,28-1,41*2,63+(2,63*2+1,41)*0,45 |  | 1.9585 |  |  |  |  | (3,5*2+2,29*1,1)*0,28-1,41*2,63+(2,63*2+1,41)*0,45
|  | -3,29*3,4+0,66*3,4*2+2,22*3,7*2-1,25*3,36 |  | 5.53 |  |  |  |  | -3,29*3,4+0,66*3,4*2+2,22*3,7*2-1,25*3,36
|  | 337:(1,82+1,59)*1,7 |  | 5.797 |  |  |  |  | 337:(1,82+1,59)*1,7
|  | 338:(2,92+1,91)*1,7-1,94*0,9-0,98*0,83+(2,1*2+0,98)*0,35 |  | 7.4646 |  |  |  |  | 338:(2,92+1,91)*1,7-1,94*0,9-0,98*0,83+(2,1*2+0,98)*0,35
|  | (1,3*2+1,94)*0,25 |  | 1.135 |  |  |  |  | (1,3*2+1,94)*0,25
|  | 339:(3,23+1,32)*1,7-0,98*0,83*2+(2,1*2+0,98)*0,35*2 |  | 9.7342 |  |  |  |  | 339:(3,23+1,32)*1,7-0,98*0,83*2+(2,1*2+0,98)*0,35*2
|  | 345:(1,88*2+3,16)*1,5-1,37*1,35+(1,35*2+1,37)*0,1 |  | 8.9375 |  |  |  |  | 345:(1,88*2+3,16)*1,5-1,37*1,35+(1,35*2+1,37)*0,1
|  | US.01,02 dle otlučení: |  | 0 |  |  |  |  | US.01,02 dle otlučení:
|  | 24,87+73,28+70,1+52,47+71,57+35,78+82,03-7,35+151,2 |  | 553.95 |  |  |  |  | 24,87+73,28+70,1+52,47+71,57+35,78+82,03-7,35+151,2
|  | Mezisoučet |  | 5260.3221 |  |  |  |  | Mezisoučet
|  | Nad podhledem, v šachtách atd (nebude nový štuk): |  | 0 |  |  |  |  | Nad podhledem, v šachtách atd (nebude nový štuk):
|  | 102:(3,81*2+2,95)*1,06 |  | 11.2042 |  |  |  |  | 102:(3,81*2+2,95)*1,06
|  | 103:(2,95+2,5*2)*0,46 |  | 3.657 |  |  |  |  | 103:(2,95+2,5*2)*0,46
|  | 104:(0,67*2+11,11)*0,9 |  | 11.205 |  |  |  |  | 104:(0,67*2+11,11)*0,9
|  | 105:(6,26*2+11,16)*0,2+(0,67+4,85)*0,8+(0,59+6,16)*3,9 |  | 35.477 |  |  |  |  | 105:(6,26*2+11,16)*0,2+(0,67+4,85)*0,8+(0,59+6,16)*3,9
|  | 106:(5,47*2+2,78)*0,53 |  | 7.2716 |  |  |  |  | 106:(5,47*2+2,78)*0,53
|  | 107:(2,1*2+8,59)*0,8 |  | 10.232 |  |  |  |  | 107:(2,1*2+8,59)*0,8
|  | 108:(2,1+0,8+11,37)*0,8 |  | 11.416 |  |  |  |  | 108:(2,1+0,8+11,37)*0,8
|  | 109:(2,1*2+2,96)*0,7 |  | 5.012 |  |  |  |  | 109:(2,1*2+2,96)*0,7
|  | 111:(2*2+2,97)*0,8 |  | 5.576 |  |  |  |  | 111:(2*2+2,97)*0,8
|  | 112:(2*2+12,14)*0,8+(4,78*2+12,14)*0,2 |  | 17.252 |  |  |  |  | 112:(2*2+12,14)*0,8+(4,78*2+12,14)*0,2
|  | 114-116:(2*2+2,94+2,66*2)*0,8+(3,93*2+2,94+2,66*2)*0,2 |  | 13.032 |  |  |  |  | 114-116:(2*2+2,94+2,66*2)*0,8+(3,93*2+2,94+2,66*2)*0,2
|  | 117:(5,46*2+2,96)*1+(1*2+2,96)*0,4+(0,67+3,2)*4,17 |  | 32.0019 |  |  |  |  | 117:(5,46*2+2,96)*1+(1*2+2,96)*0,4+(0,67+3,2)*4,17
|  | 118:(6,28+5,66)*0,2 |  | 2.388 |  |  |  |  | 118:(6,28+5,66)*0,2
|  | 119:3,12*0,75 |  | 2.34 |  |  |  |  | 119:3,12*0,75
|  | 121:(0,6+7,25)*0,65 |  | 5.1025 |  |  |  |  | 121:(0,6+7,25)*0,65
|  | 122:0,6*0,79 |  | 0.474 |  |  |  |  | 122:0,6*0,79
|  | 123:(0,6+3,76)*0,79 |  | 3.4444 |  |  |  |  | 123:(0,6+3,76)*0,79
|  | 126:(1,41+2,18)*0,7 |  | 2.513 |  |  |  |  | 126:(1,41+2,18)*0,7
|  | 127:(1,55+1,82)*0,7 |  | 2.359 |  |  |  |  | 127:(1,55+1,82)*0,7
|  | 129:(2,89*2+2,78)*0,43 |  | 3.6808 |  |  |  |  | 129:(2,89*2+2,78)*0,43
|  | 132:(1,8*2+2,44)*0,86 |  | 5.1944 |  |  |  |  | 132:(1,8*2+2,44)*0,86
|  | 133:(1,3*2+2,44)*0,86 |  | 4.3344 |  |  |  |  | 133:(1,3*2+2,44)*0,86
|  | 134:(0,21*2+2,07)*4,06-1,15*2,3+(2,79*2+2,07)*0,86 |  | 14.0434 |  |  |  |  | 134:(0,21*2+2,07)*4,06-1,15*2,3+(2,79*2+2,07)*0,86
|  | 135:(1,68+1,57)*0,95 |  | 3.0875 |  |  |  |  | 135:(1,68+1,57)*0,95
|  | 136:(1,31+1,57)*0,95 |  | 2.736 |  |  |  |  | 136:(1,31+1,57)*0,95
|  | 137:(2,77+3,35)*0,95+(0,27+3,35)*4,15-1,5*(0,27+2,25) |  | 17.057 |  |  |  |  | 137:(2,77+3,35)*0,95+(0,27+3,35)*4,15-1,5*(0,27+2,25)
|  | 141:10,69*0,4 |  | 4.276 |  |  |  |  | 141:10,69*0,4
|  | 142:(5,05+3)*0,2 |  | 1.61 |  |  |  |  | 142:(5,05+3)*0,2
|  | 202:(4,87*2+3,04)*0,44 |  | 5.6232 |  |  |  |  | 202:(4,87*2+3,04)*0,44
|  | 204:(8,41+2)*0,6 |  | 6.246 |  |  |  |  | 204:(8,41+2)*0,6
|  | 205:(2,8*2+4,68)*0,7 |  | 7.196 |  |  |  |  | 205:(2,8*2+4,68)*0,7
|  | 207:(0,6*2+6,16)*2,1 |  | 15.456 |  |  |  |  | 207:(0,6*2+6,16)*2,1
|  | 208:(5,51*2+3,04)*0,88 |  | 12.3728 |  |  |  |  | 208:(5,51*2+3,04)*0,88
|  | 209:(2,8+5,43)*0,7 |  | 5.761 |  |  |  |  | 209:(2,8+5,43)*0,7
|  | 210:(3,01+2,05)*0,7 |  | 3.542 |  |  |  |  | 210:(3,01+2,05)*0,7
|  | 211:(3,93+3,01)*0,2 |  | 1.388 |  |  |  |  | 211:(3,93+3,01)*0,2
|  | 212:(2,8*2+5,52)*0,7+(3,33*2+5,52)*0,2 |  | 10.22 |  |  |  |  | 212:(2,8*2+5,52)*0,7+(3,33*2+5,52)*0,2
|  | 213:(2,8*2+2,98)*0,7+(3,33*2+2,98)*0,2 |  | 7.934 |  |  |  |  | 213:(2,8*2+2,98)*0,7+(3,33*2+2,98)*0,2
|  | 214:(2,2+2,18+0,85)*0,7+(4,63*2+3,02)*0,2+(0,72+1,23)*1,9 |  | 9.822 |  |  |  |  | 214:(2,2+2,18+0,85)*0,7+(4,63*2+3,02)*0,2+(0,72+1,23)*1,9
|  | 215:(3,25*2+3,08)*0,7 |  | 6.706 |  |  |  |  | 215:(3,25*2+3,08)*0,7
|  | 216:(2,2*2+14,2+0,75*2+0,08*2-3,1)*0,7+(4,63*2+0,72*2-2,6)*0,2 |  | 13.632 |  |  |  |  | 216:(2,2*2+14,2+0,75*2+0,08*2-3,1)*0,7+(4,63*2+0,72*2-2,6)*0,2
|  | 14,2*0,2 |  | 2.84 |  |  |  |  | 14,2*0,2
|  | 217:(2*2+4,79)*0,7+(4,13*2+4,79)*0,2 |  | 8.763 |  |  |  |  | 217:(2*2+4,79)*0,7+(4,13*2+4,79)*0,2
|  | 218:(2*2+8,55)*0,7+(4,13*2+8,55)*0,2 |  | 12.147 |  |  |  |  | 218:(2*2+8,55)*0,7+(4,13*2+8,55)*0,2
|  | 219:(0,67+4,18)*3,98 |  | 19.303 |  |  |  |  | 219:(0,67+4,18)*3,98
|  | 221:(1,81+4,96)*0,7 |  | 4.739 |  |  |  |  | 221:(1,81+4,96)*0,7
|  | 222:(1*2+5,74)*0,66 |  | 5.1084 |  |  |  |  | 222:(1*2+5,74)*0,66
|  | 224:5,79*0,7 |  | 4.053 |  |  |  |  | 224:5,79*0,7
|  | 225:1,86*0,7 |  | 1.302 |  |  |  |  | 225:1,86*0,7
|  | 226:(3,16+5,54)*0,2 |  | 1.74 |  |  |  |  | 226:(3,16+5,54)*0,2
|  | 227:(3,72+3,53)*0,2 |  | 1.45 |  |  |  |  | 227:(3,72+3,53)*0,2
|  | 228:(3,53*2+3,04)*0,37 |  | 3.737 |  |  |  |  | 228:(3,53*2+3,04)*0,37
|  | 230:(1,41+2,18)*0,6 |  | 2.154 |  |  |  |  | 230:(1,41+2,18)*0,6
|  | 231:(1,55+1,82)*0,6 |  | 2.022 |  |  |  |  | 231:(1,55+1,82)*0,6
|  | 232:(0,24+2,75)*2,3+(2,77+3,11)*0,6 |  | 10.405 |  |  |  |  | 232:(0,24+2,75)*2,3+(2,77+3,11)*0,6
|  | 235:(1,78+2,36)*0,78 |  | 3.2292 |  |  |  |  | 235:(1,78+2,36)*0,78
|  | 236:(1,33+2,36)*0,38 |  | 1.4022 |  |  |  |  | 236:(1,33+2,36)*0,38
|  | 237:(2,94+2,67)*0,38+(0,21*2+2,67)*3,98 |  | 14.43 |  |  |  |  | 237:(2,94+2,67)*0,38+(0,21*2+2,67)*3,98
|  | 238:(2,77+3,35)*0,6+(0,27+3,35)*2,3 |  | 11.998 |  |  |  |  | 238:(2,77+3,35)*0,6+(0,27+3,35)*2,3
|  | 342:8,44*0,66 |  | 5.5704 |  |  |  |  | 342:8,44*0,66
|  | 302:(3,04+8,68)*2*0,21 |  | 4.9224 |  |  |  |  | 302:(3,04+8,68)*2*0,21
|  | 305,306:(3,25+5,09)*0,26 |  | 2.1684 |  |  |  |  | 305,306:(3,25+5,09)*0,26
|  | 307:4,84*0,15 |  | 0.726 |  |  |  |  | 307:4,84*0,15
|  | 308:1,7*0,7 |  | 1.19 |  |  |  |  | 308:1,7*0,7
|  | 309:2,99*0,7 |  | 2.093 |  |  |  |  | 309:2,99*0,7
|  | 311:(0,67+6,38)*3,8-0,8*1,5+(3,48+6,42)*0,2 |  | 27.57 |  |  |  |  | 311:(0,67+6,38)*3,8-0,8*1,5+(3,48+6,42)*0,2
|  | 312:(5,62*2+3,16)*0,8+(1*2+3,16)*0,25 |  | 12.81 |  |  |  |  | 312:(5,62*2+3,16)*0,8+(1*2+3,16)*0,25
|  | 313:(2,25+5,47)*0,7+(3,88+5,47)*0,15 |  | 6.8065 |  |  |  |  | 313:(2,25+5,47)*0,7+(3,88+5,47)*0,15
|  | 314:(2,25+3,01)*0,9+(3,88+3,01)*0,15 |  | 5.7675 |  |  |  |  | 314:(2,25+3,01)*0,9+(3,88+3,01)*0,15
|  | 315:(2*2+5,85)*0,7+(4,13*2+5,85)*0,15 |  | 9.0115 |  |  |  |  | 315:(2*2+5,85)*0,7+(4,13*2+5,85)*0,15
|  | 316:(2*2+2,7)*0,7+(4,13*2+2,7)*0,15 |  | 6.334 |  |  |  |  | 316:(2*2+2,7)*0,7+(4,13*2+2,7)*0,15
|  | 317:(0,67+0,82)*2,33+(2,23+2)*0,75+(4,99+3,02+3,71)*0,2 |  | 8.9882 |  |  |  |  | 317:(0,67+0,82)*2,33+(2,23+2)*0,75+(4,99+3,02+3,71)*0,2
|  | 2,34*1,5 |  | 3.51 |  |  |  |  | 2,34*1,5
|  | 319,335:(2,42*2+17,66)*0,75+(3,71*2+17,66)*0,2 |  | 21.891 |  |  |  |  | 319,335:(2,42*2+17,66)*0,75+(3,71*2+17,66)*0,2
|  | 320:(0,67+3,96)*4,2+(1+2,43)*0,55+(5,62+3,18+2,61)*1,1 |  | 33.8835 |  |  |  |  | 320:(0,67+3,96)*4,2+(1+2,43)*0,55+(5,62+3,18+2,61)*1,1
|  | 321:(1+7,21+8,69)*0,15+7,69*0,7 |  | 7.918 |  |  |  |  | 321:(1+7,21+8,69)*0,15+7,69*0,7
|  | 322:5,57*0,75 |  | 4.1775 |  |  |  |  | 322:5,57*0,75
|  | 323:4,27*0,75 |  | 3.2025 |  |  |  |  | 323:4,27*0,75
|  | 325:(3,04+8,63)*2*0,27 |  | 6.3018 |  |  |  |  | 325:(3,04+8,63)*2*0,27
|  | 329:(0,24+2,6)*2,1+(2,96+3,6+1,52+1,13)*0,15 |  | 7.3455 |  |  |  |  | 329:(0,24+2,6)*2,1+(2,96+3,6+1,52+1,13)*0,15
|  | 331,344:(0,9+1,52+2,03)*0,15 |  | 0.6675 |  |  |  |  | 331,344:(0,9+1,52+2,03)*0,15
|  | 332:(0,21+2,81)*4,7+(8,31*2+3,35*2-0,21-2,81)*0,6 |  | 26.374 |  |  |  |  | 332:(0,21+2,81)*4,7+(8,31*2+3,35*2-0,21-2,81)*0,6
|  | 334:(0,3*2+2,47)*4,02+2,22*1*2+3,29*1 |  | 20.0714 |  |  |  |  | 334:(0,3*2+2,47)*4,02+2,22*1*2+3,29*1
|  | 337:(1,82+1,59)*0,15 |  | 0.5115 |  |  |  |  | 337:(1,82+1,59)*0,15
|  | 338:(0,27+3,55)*2,05+(2,92+1,91)*0,15 |  | 8.5555 |  |  |  |  | 338:(0,27+3,55)*2,05+(2,92+1,91)*0,15
|  | 339:(3,23+1,32)*0,15 |  | 0.6825 |  |  |  |  | 339:(3,23+1,32)*0,15
|  | Mezisoučet |  | 693.749 |  |  |  |  | Mezisoučet
278 | 612421615R00 | Omítka vnitřní zdiva, MVC, hrubá zatřená | m2 | 23.985 | 0 | 0 |  |  |  | 2 | 1 | 1 | 1 | 1 | 0 | 0 | 0 | 0 | 0 | 1 | 1 | 0.03921
|  | IP.01:0,9*(2,85*2+2,05*2+3,15*2+1,8*4+0,3*2+2,75) |  | 23.985 |  |  |  |  | IP.01:0,9*(2,85*2+2,05*2+3,15*2+1,8*4+0,3*2+2,75)
279 | 612471413R00 | Úprava vnitřních stěn aktivovaným štukem s přísad. | m2 | 5931.98 | 0 | 0 |  |  |  | 2 | 1 | 1 | 1 | 1 | 0 | 0 | 0 | 0 | 0 | 1 | 1 | 0.00658
|  | dle omítek:48,89+427,07+5260,32 |  | 5736.28 |  |  |  |  | dle omítek:48,89+427,07+5260,32
|  | po odstranění omyvatelného nátěru:78,94 |  | 78.94 |  |  |  |  | po odstranění omyvatelného nátěru:78,94
|  | mč 141,333:116,76 |  | 116.76 |  |  |  |  | mč 141,333:116,76
280 | 612473181R00 | Omítka vnitřního zdiva ze suché směsi, hladká | m2 | 1588.5943 | 0 | 0 |  |  |  | 2 | 1 | 1 | 1 | 1 | 0 | 0 | 0 | 0 | 0 | 1 | 1 | 0.02075
|  | pod obkladačky na novém zdivu z cihel (tvárnic): |  | 0 |  |  |  |  | pod obkladačky na novém zdivu z cihel (tvárnic):
|  | 68,1+24,7 |  | 92.8 |  |  |  |  | 68,1+24,7
|  | pod obkladačky na starém zdivu v patrech: |  | 0 |  |  |  |  | pod obkladačky na starém zdivu v patrech:
|  | 192,7+719,9 |  | 912.6 |  |  |  |  | 192,7+719,9
|  | Mezisoučet |  | 1005.4 |  |  |  |  | Mezisoučet
|  | Na novém zdivu navazujícím na stávající zdivo (bude: |  | 0 |  |  |  |  | Na novém zdivu navazujícím na stávající zdivo (bude:
|  | nový štuk): |  | 0 |  |  |  |  | nový štuk):
|  | 107,108:(1,8*(3,1-2,2)+(5,31-1,8)*(3,7-2,2))*2 |  | 13.77 |  |  |  |  | 107,108:(1,8*(3,1-2,2)+(5,31-1,8)*(3,7-2,2))*2
|  | 131:(2,63*2+1,37)*0,25 |  | 1.6575 |  |  |  |  | 131:(2,63*2+1,37)*0,25
|  | 141:(2,05*2+3,15*2)*1,06+1,8*1,06*0,5*2+0,3*4,66*2 |  | 15.728 |  |  |  |  | 141:(2,05*2+3,15*2)*1,06+1,8*1,06*0,5*2+0,3*4,66*2
|  | 142:3*3,75-1,37*2,63+(2,63*2+1,37)*0,25 |  | 9.3044 |  |  |  |  | 142:3*3,75-1,37*2,63+(2,63*2+1,37)*0,25
|  | 216:2,6*1,4 |  | 3.64 |  |  |  |  | 216:2,6*1,4
|  | 233:0,88*2,04+1,33*2,25 |  | 4.7877 |  |  |  |  | 233:0,88*2,04+1,33*2,25
|  | Mezisoučet |  | 48.8876 |  |  |  |  | Mezisoučet
|  | Na starém zdivu (bude nový štuk + vyrovnání maltou): |  | 0 |  |  |  |  | Na starém zdivu (bude nový štuk + vyrovnání maltou):
|  | 103:(2,4+2,95-1,33+3,81)*1,63+1,41*2,55+(4,56-3,81)*1,63*2 |  | 18.8034 |  |  |  |  | 103:(2,4+2,95-1,33+3,81)*1,63+1,41*2,55+(4,56-3,81)*1,63*2
|  | 104:1,5*1,5 |  | 2.25 |  |  |  |  | 104:1,5*1,5
|  | 106:5,47*1,5 |  | 8.205 |  |  |  |  | 106:5,47*1,5
|  | 109:0,97*2,29+1,63*1,22+1,22*1,3 |  | 5.7959 |  |  |  |  | 109:0,97*2,29+1,63*1,22+1,22*1,3
|  | 110:1,63*1,22+1,37*2,14 |  | 4.9204 |  |  |  |  | 110:1,63*1,22+1,37*2,14
|  | 111:1,37*2,14+1,38*2,51+1,53*(2,57+0,65) |  | 11.3222 |  |  |  |  | 111:1,37*2,14+1,38*2,51+1,53*(2,57+0,65)
|  | 112:1,38*2,51+1,31*2,74+1,15*2,18+1,33*2,55+1,5*1,37 |  | 15.0067 |  |  |  |  | 112:1,38*2,51+1,31*2,74+1,15*2,18+1,33*2,55+1,5*1,37
|  | 1,55*(0,91+1,3+0,9+0,7+0,6) |  | 6.8355 |  |  |  |  | 1,55*(0,91+1,3+0,9+0,7+0,6)
|  | 114-116:1,55*2*(2,66*2+2,94+5,93)-1,39*0,82*3+0,16*1,55*6 |  | 42.0576 |  |  |  |  | 114-116:1,55*2*(2,66*2+2,94+5,93)-1,39*0,82*3+0,16*1,55*6
|  | -1,55*(1,33+1*2+1) |  | -6.7115 |  |  |  |  | -1,55*(1,33+1*2+1)
|  | 118:1,09*2,13 |  | 2.3217 |  |  |  |  | 118:1,09*2,13
|  | 119:1,55*1,62 |  | 2.511 |  |  |  |  | 119:1,55*1,62
|  | 128:0,45*1,3*2 |  | 1.17 |  |  |  |  | 128:0,45*1,3*2
|  | 129:2,89*1,5-1*1,2 |  | 3.135 |  |  |  |  | 129:2,89*1,5-1*1,2
|  | 130:(2,12*2+1,1)*0,68*2 |  | 7.2624 |  |  |  |  | 130:(2,12*2+1,1)*0,68*2
|  | 134:(0,65*2+2,77)*0,5 |  | 2.035 |  |  |  |  | 134:(0,65*2+2,77)*0,5
|  | 137:1,3*2*0,45 |  | 1.17 |  |  |  |  | 137:1,3*2*0,45
|  | 139:1,31*2,74+0,83*3,3*2+2,67*1,5*2+0,83*1,8*2 |  | 20.0654 |  |  |  |  | 139:1,31*2,74+0,83*3,3*2+2,67*1,5*2+0,83*1,8*2
|  | 140:1,15*2,18 |  | 2.507 |  |  |  |  | 140:1,15*2,18
|  | 202:1,33*2,5+1*1,5 |  | 4.825 |  |  |  |  | 202:1,33*2,5+1*1,5
|  | 204:1,33*2,5+1,5*(0,5+1) |  | 5.575 |  |  |  |  | 204:1,33*2,5+1,5*(0,5+1)
|  | 205:1,5*(1,3+1,25) |  | 3.825 |  |  |  |  | 205:1,5*(1,3+1,25)
|  | 207:(6,26*2+6,16-1,3-1,37*4+0,16*4)*1,6+1,37*0,76*4 |  | 24.2288 |  |  |  |  | 207:(6,26*2+6,16-1,3-1,37*4+0,16*4)*1,6+1,37*0,76*4
|  | 0,84*0,2*8 |  | 1.344 |  |  |  |  | 0,84*0,2*8
|  | 208:1,5*(0,8+1,25)+0,9*2,1 |  | 4.965 |  |  |  |  | 208:1,5*(0,8+1,25)+0,9*2,1
|  | 215:(0,65+0,75)*1,5-0,35*1,2+1,33*2,5-0,85*1,2+1,33*2,5 |  | 7.31 |  |  |  |  | 215:(0,65+0,75)*1,5-0,35*1,2+1,33*2,5-0,85*1,2+1,33*2,5
|  | 221:1,25*1,5 |  | 1.875 |  |  |  |  | 221:1,25*1,5
|  | 222:(1+7,03+5,74+6,28-1,1-1,37*4+0,17*4)*1,8+1,37*0,76*4 |  | 29.6348 |  |  |  |  | 222:(1+7,03+5,74+6,28-1,1-1,37*4+0,17*4)*1,8+1,37*0,76*4
|  | 0,23*1,04*4+0,19*1,04*4-1*1,2+(0,6+4,59+0,15*2)*1,8 |  | 10.4292 |  |  |  |  | 0,23*1,04*4+0,19*1,04*4-1*1,2+(0,6+4,59+0,15*2)*1,8
|  | 225:(2,5*2+1,35)*0,63 |  | 4.0005 |  |  |  |  | 225:(2,5*2+1,35)*0,63
|  | 226:(3,16+5,54-1,37*3)*1,96+1,37*(0,76*2+0,84)+0,45*1,12*2 |  | 13.2376 |  |  |  |  | 226:(3,16+5,54-1,37*3)*1,96+1,37*(0,76*2+0,84)+0,45*1,12*2
|  | 0,36*1,2*4 |  | 1.728 |  |  |  |  | 0,36*1,2*4
|  | 227:(3,72+3,53-1,37)*1,96+1,37*0,84+0,45*1,12*2 |  | 13.6836 |  |  |  |  | 227:(3,72+3,53-1,37)*1,96+1,37*0,84+0,45*1,12*2
|  | 228:1*2,6+(2,59*2+1,37)*0,54 |  | 6.137 |  |  |  |  | 228:1*2,6+(2,59*2+1,37)*0,54
|  | 229:1,7*1,5+0,88*2,1 |  | 4.398 |  |  |  |  | 229:1,7*1,5+0,88*2,1
|  | 231:0,99*0,97 |  | 0.9603 |  |  |  |  | 231:0,99*0,97
|  | 232:(1,3*2+1,94)*0,4 |  | 1.816 |  |  |  |  | 232:(1,3*2+1,94)*0,4
|  | 233:1,5*(1,1+1,25+0,65+1,05+0,89+2,5)+0,6*4*2 |  | 15.96 |  |  |  |  | 233:1,5*(1,1+1,25+0,65+1,05+0,89+2,5)+0,6*4*2
|  | 237:2,77*1,17+(0,65*2+2,77)*0,3 |  | 4.4619 |  |  |  |  | 237:2,77*1,17+(0,65*2+2,77)*0,3
|  | 238:(1,3*2+1,94)*0,45 |  | 2.043 |  |  |  |  | 238:(1,3*2+1,94)*0,45
|  | 342:4,8*1,5 |  | 7.2 |  |  |  |  | 342:4,8*1,5
|  | 303:1,05*1,5 |  | 1.575 |  |  |  |  | 303:1,05*1,5
|  | 312:(4,59*2+3,16-1,33)*1,52-1,8*1,2 |  | 14.5752 |  |  |  |  | 312:(4,59*2+3,16-1,33)*1,52-1,8*1,2
|  | 314:0,9*1,52 |  | 1.368 |  |  |  |  | 314:0,9*1,52
|  | 316:0,6*1,52 |  | 0.912 |  |  |  |  | 316:0,6*1,52
|  | 319,335:5,7*1,65+1,33*2,55+1,56*(3,45+1,64)-2*1,2*2 |  | 15.9369 |  |  |  |  | 319,335:5,7*1,65+1,33*2,55+1,56*(3,45+1,64)-2*1,2*2
|  | 320:(1,08+2,98)*1,6 |  | 6.496 |  |  |  |  | 320:(1,08+2,98)*1,6
|  | 321:3,15*2,1-1,5*1,2 |  | 4.815 |  |  |  |  | 321:3,15*2,1-1,5*1,2
|  | 324:0,6*1,5+1,05*0,76 |  | 1.698 |  |  |  |  | 324:0,6*1,5+1,05*0,76
|  | 325: 0,75*1,5+1,5*1,5-1,2*1,2 |  | 1.935 |  |  |  |  | 325: 0,75*1,5+1,5*1,5-1,2*1,2
|  | 327:1,28*2,36 |  | 3.0208 |  |  |  |  | 327:1,28*2,36
|  | 328:0,99*0,85 |  | 0.8415 |  |  |  |  | 328:0,99*0,85
|  | 332:2,77*(2,6-0,65)+(0,65*2+2,77)*0,3 |  | 6.6225 |  |  |  |  | 332:2,77*(2,6-0,65)+(0,65*2+2,77)*0,3
|  | US.01,02:0,67*1,9*4+(3*2+1,85)*0,67*4+(2,5*2+1,85)*0,67*2 |  | 35.309 |  |  |  |  | US.01,02:0,67*1,9*4+(3*2+1,85)*0,67*4+(2,5*2+1,85)*0,67*2
|  | (1,57*2+3,58-1,85)*1,06+(1,53*2-1,15+3,58-1,85)*1,06 |  | 9.0206 |  |  |  |  | (1,57*2+3,58-1,85)*1,06+(1,53*2-1,15+3,58-1,85)*1,06
|  | 1,15*2,3 |  | 2.645 |  |  |  |  | 1,15*2,3
|  | Mezisoučet |  | 427.0709 |  |  |  |  | Mezisoučet
|  | Na starém zdivu v šachtách apod. (nebude nový štuk): |  | 0 |  |  |  |  | Na starém zdivu v šachtách apod. (nebude nový štuk):
|  | 102:(2,25*2+1)*0,63 |  | 3.465 |  |  |  |  | 102:(2,25*2+1)*0,63
|  | 105:1,49*2,55 |  | 3.7995 |  |  |  |  | 105:1,49*2,55
|  | 107:(2,25*2+1)*0,3 |  | 1.65 |  |  |  |  | 107:(2,25*2+1)*0,3
|  | 108:1,3*1 |  | 1.3 |  |  |  |  | 108:1,3*1
|  | 115,116:(2,55*2+1,1)*0,81*2 |  | 10.044 |  |  |  |  | 115,116:(2,55*2+1,1)*0,81*2
|  | 128:2,75*1,5 |  | 4.125 |  |  |  |  | 128:2,75*1,5
|  | 134:1,15*2,3 |  | 2.645 |  |  |  |  | 134:1,15*2,3
|  | 137:(0,27+2,25)*1,5 |  | 3.78 |  |  |  |  | 137:(0,27+2,25)*1,5
|  | 139:(2,5*2+1,33)*0,81 |  | 5.1273 |  |  |  |  | 139:(2,5*2+1,33)*0,81
|  | 207:(0,6*2+6,16)*1,6 |  | 11.776 |  |  |  |  | 207:(0,6*2+6,16)*1,6
|  | 214:(0,65+0,75)*1,82+0,6*2,5 |  | 4.048 |  |  |  |  | 214:(0,65+0,75)*1,82+0,6*2,5
|  | 217:(2,25*2+1)*0,3 |  | 1.65 |  |  |  |  | 217:(2,25*2+1)*0,3
|  | 232:(0,24+2,75)*1,5 |  | 4.485 |  |  |  |  | 232:(0,24+2,75)*1,5
|  | 233:(2,55*2+0,9)*0,64 |  | 3.84 |  |  |  |  | 233:(2,55*2+0,9)*0,64
|  | 234:(2,55*2+1,1)*0,64 |  | 3.968 |  |  |  |  | 234:(2,55*2+1,1)*0,64
|  | 238:(0,27+3,35)*1,5 |  | 5.43 |  |  |  |  | 238:(0,27+3,35)*1,5
|  | 311:0,8*1,5 |  | 1.2 |  |  |  |  | 311:0,8*1,5
|  | 317:(0,67+0,82)*1,52 |  | 2.2648 |  |  |  |  | 317:(0,67+0,82)*1,52
|  | 318:(2,55*2+0,9)*0,47 |  | 2.82 |  |  |  |  | 318:(2,55*2+0,9)*0,47
|  | 320:(2,55*2+1,1)*0,64 |  | 3.968 |  |  |  |  | 320:(2,55*2+1,1)*0,64
|  | 326:(2,55*2+1)*0,63 |  | 3.843 |  |  |  |  | 326:(2,55*2+1)*0,63
|  | 329:(0,24+2,6)*1,75 |  | 4.97 |  |  |  |  | 329:(0,24+2,6)*1,75
|  | 334:3,29*1 |  | 3.29 |  |  |  |  | 334:3,29*1
|  | 335:(2,55*2+1,33)*0,64+(2,25*2+0,8)*0,52 |  | 6.8712 |  |  |  |  | 335:(2,55*2+1,33)*0,64+(2,25*2+0,8)*0,52
|  | 338:(0,27+3,55)*1,8 |  | 6.876 |  |  |  |  | 338:(0,27+3,55)*1,8
|  | Mezisoučet |  | 107.2358 |  |  |  |  | Mezisoučet
281 | 612473182R00 | Omítka vnitřního zdiva ze suché směsi, štuková | m2 | 223.401 | 0 | 0 |  |  |  | 2 | 1 | 1 | 1 | 1 | 0 | 0 | 0 | 0 | 0 | 1 | 1 | 0.02798
|  | 134:2,72*1,2-2,4*0,65+(0,65*2+2,4)*0,4 |  | 3.184 |  |  |  |  | 134:2,72*1,2-2,4*0,65+(0,65*2+2,4)*0,4
|  | 139:3,25*3,9-1,36*2,23+(2,23*2+1,36)*0,44 |  | 12.203 |  |  |  |  | 139:3,25*3,9-1,36*2,23+(2,23*2+1,36)*0,44
|  | 233:3,31*3,7-1,3*2,18-0,7*2,18+(2,18*2+1,3)*0,3 |  | 9.585 |  |  |  |  | 233:3,31*3,7-1,3*2,18-0,7*2,18+(2,18*2+1,3)*0,3
|  | 334:3,29*3,7-1,3*2,23-0,6*2+(2,23*2+1,3)*0,3 |  | 9.802 |  |  |  |  | 334:3,29*3,7-1,3*2,23-0,6*2+(2,23*2+1,3)*0,3
|  | 412:(1,65+0,44+2,73*2+3,55)*2,65-0,8*2*2-1,3*2,18 |  | 23.381 |  |  |  |  | 412:(1,65+0,44+2,73*2+3,55)*2,65-0,8*2*2-1,3*2,18
|  | (2,18*2+1,3)*0,3-0,6*2 |  | 0.498 |  |  |  |  | (2,18*2+1,3)*0,3-0,6*2
|  | 413:(1,54+1,79)*0,6+(0,07*2+1,2)*0,15 |  | 2.199 |  |  |  |  | 413:(1,54+1,79)*0,6+(0,07*2+1,2)*0,15
|  | 414:(1,91+1,79)*0,6+(0,07*2+1,15)*0,15 |  | 2.4135 |  |  |  |  | 414:(1,91+1,79)*0,6+(0,07*2+1,15)*0,15
|  | 415:(3,58+3)*0,6-0,65*0,36*2+(0,36*2+0,65)*0,2*2 |  | 4.028 |  |  |  |  | 415:(3,58+3)*0,6-0,65*0,36*2+(0,36*2+0,65)*0,2*2
|  | -1,94*0,36+(0,36*2+1,94)*0,2 |  | -0.1664 |  |  |  |  | -1,94*0,36+(0,36*2+1,94)*0,2
|  | 416:2,25*2,65-0,8*2 |  | 4.3625 |  |  |  |  | 416:2,25*2,65-0,8*2
|  | 421:(3,03*2+2,74)*2,65-2,77*0,65+(0,65*2+2,77)*0,2 |  | 22.3335 |  |  |  |  | 421:(3,03*2+2,74)*2,65-2,77*0,65+(0,65*2+2,77)*0,2
|  | 423:(1,25+0,44)*2,65 |  | 4.4785 |  |  |  |  | 423:(1,25+0,44)*2,65
|  | 424:2,65*2,65-0,8*2*2 |  | 3.8225 |  |  |  |  | 424:2,65*2,65-0,8*2*2
|  | 425:(1,71+1,15)*0,65+(0,12*2+1,15)*0,15 |  | 2.0675 |  |  |  |  | 425:(1,71+1,15)*0,65+(0,12*2+1,15)*0,15
|  | 426:(2,23+2,71)*0,65+(0,12*2+1,2)*0,15 |  | 3.427 |  |  |  |  | 426:(2,23+2,71)*0,65+(0,12*2+1,2)*0,15
|  | 427:(3,64+3)*0,65-0,34*(0,65*2+1,94) |  | 3.2144 |  |  |  |  | 427:(3,64+3)*0,65-0,34*(0,65*2+1,94)
|  | (0,34*6+0,65*2+1,94)*0,2 |  | 1.056 |  |  |  |  | (0,34*6+0,65*2+1,94)*0,2
|  | 434:2,7*0,65 |  | 1.755 |  |  |  |  | 434:2,7*0,65
|  | 435:1,65*0,65 |  | 1.0725 |  |  |  |  | 435:1,65*0,65
|  | 436:0,95*0,65 |  | 0.6175 |  |  |  |  | 436:0,95*0,65
|  | US.01,02: |  | 0 |  |  |  |  | US.01,02:
|  | (5,6*2+3,58)*3,3*2+3,58*1,9*2-1,85*2,5*2 |  | 101.902 |  |  |  |  | (5,6*2+3,58)*3,3*2+3,58*1,9*2-1,85*2,5*2
|  | (2,5*2+1,85)*0,45*2 |  | 6.165 |  |  |  |  | (2,5*2+1,85)*0,45*2
282 | 612473187T00 | Příplatek za zabudované rohovníky průměr v m2 | m2 | 8722.55 | 0 | 0 |  |  |  | 2 | 1 | 1 | 1 | 1 | 0 | 0 | 0 | 0 | 0 | 1 | 1 | 0
3
|  | dle potažení štukem:5912,33 |  | 5912.33 |  |  |  |  | dle potažení štukem:5912,33
|  | dle tenkovrstvé omítky:417,23 |  | 417.23 |  |  |  |  | dle tenkovrstvé omítky:417,23
|  | dle sanační omítky:2159,92 |  | 2159.92 |  |  |  |  | dle sanační omítky:2159,92
|  | dle štukové omítky:233,07 |  | 233.07 |  |  |  |  | dle štukové omítky:233,07
283 | 612475121RT2 | Omítka vnitřních stěn ****** vápenocem. dvouvrstvá postřik, vrstva ***** 10 mm | m2 | 474.8648 | 0 | 0 |  |  |  | 2 | 1 | 1 | 1 | 1 | 0 | 0 | 0 | 0 | 0 | 1 | 1 | 0.02015
|  | 002:1,48*3,2-0,8*2+2,69*3,19-0,8*2 |  | 10.1171 |  |  |  |  | 002:1,48*3,2-0,8*2+2,69*3,19-0,8*2
|  | 003:(2,63+2,69)*3,23-0,8*2*2 |  | 13.9836 |  |  |  |  | 003:(2,63+2,69)*3,23-0,8*2*2
|  | 006:5,85*3,1+0,22*1,6 |  | 18.487 |  |  |  |  | 006:5,85*3,1+0,22*1,6
|  | 007:3,06*3,16-1,3*2,18+(2,18*2+1,3)*0,3-0,65*2,18 |  | 7.1166 |  |  |  |  | 007:3,06*3,16-1,3*2,18+(2,18*2+1,3)*0,3-0,65*2,18
|  | 008:3,97*0,3+2,0*0,4 |  | 1.991 |  |  |  |  | 008:3,97*0,3+2,0*0,4
|  | 009:(3,97+4,56)*0,5 |  | 4.265 |  |  |  |  | 009:(3,97+4,56)*0,5
|  | 010:(4,56+4,62)*0,4 |  | 3.672 |  |  |  |  | 010:(4,56+4,62)*0,4
|  | 012:4,62*0,4 |  | 1.848 |  |  |  |  | 012:4,62*0,4
|  | 014:(1,28+0,75)*1,21 |  | 2.4563 |  |  |  |  | 014:(1,28+0,75)*1,21
|  | 015:2,78*1,93 |  | 5.3654 |  |  |  |  | 015:2,78*1,93
|  | 016:2,78*1,93 |  | 5.3654 |  |  |  |  | 016:2,78*1,93
|  | 041:5,24*1,9+(0,7+0,5)*2,5 |  | 12.956 |  |  |  |  | 041:5,24*1,9+(0,7+0,5)*2,5
|  | 042:5,24*1,9 |  | 9.956 |  |  |  |  | 042:5,24*1,9
|  | 043,044:(1,32+2,34)*1,89*2-0,9*1,88*2 |  | 10.4508 |  |  |  |  | 043,044:(1,32+2,34)*1,89*2-0,9*1,88*2
|  | 017:4,66*0,4*2 |  | 3.728 |  |  |  |  | 017:4,66*0,4*2
|  | 018:4,66*0,4 |  | 1.864 |  |  |  |  | 018:4,66*0,4
|  | 021:4,63*2,4-0,8*2 |  | 9.512 |  |  |  |  | 021:4,63*2,4-0,8*2
|  | 023:1,62*2,8-0,9*2 |  | 2.736 |  |  |  |  | 023:1,62*2,8-0,9*2
|  | 024:2,62*3,15-0,9*2 |  | 6.453 |  |  |  |  | 024:2,62*3,15-0,9*2
|  | 025:2,62*3,15+1,62*2,8-0,9*2*2 |  | 9.189 |  |  |  |  | 025:2,62*3,15+1,62*2,8-0,9*2*2
|  | 026:1,44*3,2-0,8*2 |  | 3.008 |  |  |  |  | 026:1,44*3,2-0,8*2
|  | 027:2,94*3,01-0,8*2+0,3*0,3 |  | 7.3394 |  |  |  |  | 027:2,94*3,01-0,8*2+0,3*0,3
|  | 028:(1,61+2,3)*0,7+0,3*1,01 |  | 3.04 |  |  |  |  | 028:(1,61+2,3)*0,7+0,3*1,01
|  | 029:1,44*3,2-0,8*2 |  | 3.008 |  |  |  |  | 029:1,44*3,2-0,8*2
|  | 032:1,95*3,16 |  | 6.162 |  |  |  |  | 032:1,95*3,16
|  | 035:1,48*3,2-0,8*2 |  | 3.136 |  |  |  |  | 035:1,48*3,2-0,8*2
|  | 036:1,31*0,7 |  | 0.917 |  |  |  |  | 036:1,31*0,7
|  | 037:(0,85+1,31)*0,7 |  | 1.512 |  |  |  |  | 037:(0,85+1,31)*0,7
|  | 038:(2,02+0,85+1,34)*0,7+0,3*0,32 |  | 3.043 |  |  |  |  | 038:(2,02+0,85+1,34)*0,7+0,3*0,32
|  | 039:1,34*0,7 |  | 0.938 |  |  |  |  | 039:1,34*0,7
|  | 045:2,63*0,9 |  | 2.367 |  |  |  |  | 045:2,63*0,9
|  | 123:1,02*0,92 |  | 0.9384 |  |  |  |  | 123:1,02*0,92
|  | 124:1,02*0,92 |  | 0.9384 |  |  |  |  | 124:1,02*0,92
|  | 126:(1,41+2,18)*1,2 |  | 4.308 |  |  |  |  | 126:(1,41+2,18)*1,2
|  | 127:(1,55+1,82)*1,2 |  | 4.044 |  |  |  |  | 127:(1,55+1,82)*1,2
|  | 128:(2,77+3,11)*1,2 |  | 7.056 |  |  |  |  | 128:(2,77+3,11)*1,2
|  | 132:2,44*1,2 |  | 2.928 |  |  |  |  | 132:2,44*1,2
|  | 133:2,44*1,2 |  | 2.928 |  |  |  |  | 133:2,44*1,2
|  | 134:2,07*1,2 |  | 2.484 |  |  |  |  | 134:2,07*1,2
|  | 135:(1,68+1,57)*1,2 |  | 3.9 |  |  |  |  | 135:(1,68+1,57)*1,2
|  | 136:(1,31+1,57)*1,2 |  | 3.456 |  |  |  |  | 136:(1,31+1,57)*1,2
|  | 137:(2,77+3,35)*1,2 |  | 7.344 |  |  |  |  | 137:(2,77+3,35)*1,2
|  | 141:5,05*3,6*2 |  | 36.36 |  |  |  |  | 141:5,05*3,6*2
|  | 142:5,05*3,75 |  | 18.9375 |  |  |  |  | 142:5,05*3,75
|  | 215:3,08*3,1-0,8*2 |  | 7.948 |  |  |  |  | 215:3,08*3,1-0,8*2
|  | 216:3,1*0,9 |  | 2.79 |  |  |  |  | 216:3,1*0,9
|  | 230:(1,41+2,18)*1,2 |  | 4.308 |  |  |  |  | 230:(1,41+2,18)*1,2
|  | 231:(1,55+1,82)*1,2 |  | 4.044 |  |  |  |  | 231:(1,55+1,82)*1,2
|  | 232:(2,77+3,11)*1,2 |  | 7.056 |  |  |  |  | 232:(2,77+3,11)*1,2
|  | 235:(1,78+2,36)*1,2 |  | 4.968 |  |  |  |  | 235:(1,78+2,36)*1,2
|  | 236:(1,33+2,36)*1,6 |  | 5.904 |  |  |  |  | 236:(1,33+2,36)*1,6
|  | 237:(2,94+2,67)*1,6 |  | 8.976 |  |  |  |  | 237:(2,94+2,67)*1,6
|  | 238:(2,77+3,35)*1,2 |  | 7.344 |  |  |  |  | 238:(2,77+3,35)*1,2
|  | 239:(1,68+1,59)*1,2 |  | 3.924 |  |  |  |  | 239:(1,68+1,59)*1,2
|  | 240:(1,31+1,59)*1,2 |  | 3.48 |  |  |  |  | 240:(1,31+1,59)*1,2
|  | 243:3,08*(3,6-2) |  | 4.928 |  |  |  |  | 243:3,08*(3,6-2)
|  | 312:3,16*3,1-0,8*2 |  | 8.196 |  |  |  |  | 312:3,16*3,1-0,8*2
|  | 327:2,42*2,12-0,8*2*2+0,51*2,12*2 |  | 4.0928 |  |  |  |  | 327:2,42*2,12-0,8*2*2+0,51*2,12*2
|  | 328:(1,13+1,52)*1,7+1,13*0,12 |  | 4.6406 |  |  |  |  | 328:(1,13+1,52)*1,7+1,13*0,12
|  | 329:(2,96+3,6)*1,7 |  | 11.152 |  |  |  |  | 329:(2,96+3,6)*1,7
|  | 331,344:(2,03*3+0,9+1,52)*1,7+1,15*0,12 |  | 14.605 |  |  |  |  | 331,344:(2,03*3+0,9+1,52)*1,7+1,15*0,12
|  | 337:(1,82+1,59)*1,7+1,1*0,12 |  | 5.929 |  |  |  |  | 337:(1,82+1,59)*1,7+1,1*0,12
|  | 338:(2,92+1,91)*1,7 |  | 8.211 |  |  |  |  | 338:(2,92+1,91)*1,7
|  | 339:(3,23+1,32)*1,7+1,1*0,12 |  | 7.867 |  |  |  |  | 339:(3,23+1,32)*1,7+1,1*0,12
|  | 340:(1,45+1,5)*2*1,7 |  | 10.03 |  |  |  |  | 340:(1,45+1,5)*2*1,7
|  | 345:3,16*1,5 |  | 4.74 |  |  |  |  | 345:3,16*1,5
|  | 413:(1,54+1,79)*0,6 |  | 1.998 |  |  |  |  | 413:(1,54+1,79)*0,6
|  | 414:(1,91+1,79)*0,6 |  | 2.22 |  |  |  |  | 414:(1,91+1,79)*0,6
|  | 415:(3,58+3)*0,6 |  | 3.948 |  |  |  |  | 415:(3,58+3)*0,6
|  | 421:2,74*1,45+3,03*2,65-0,8*2 |  | 10.4025 |  |  |  |  | 421:2,74*1,45+3,03*2,65-0,8*2
|  | 422:(1,35+2,7)*2*2,65-0,7*2*2-0,8*2*2 |  | 15.465 |  |  |  |  | 422:(1,35+2,7)*2*2,65-0,7*2*2-0,8*2*2
|  | 423:3,48*2,65-0,8*2 |  | 7.622 |  |  |  |  | 423:3,48*2,65-0,8*2
|  | 425:(1,71+1,15)*0,65 |  | 1.859 |  |  |  |  | 425:(1,71+1,15)*0,65
|  | 426:(2,23+2,71)*0,65 |  | 3.211 |  |  |  |  | 426:(2,23+2,71)*0,65
|  | 427:(3,64+3)*0,65 |  | 4.316 |  |  |  |  | 427:(3,64+3)*0,65
|  | 434:(1*2+2,7)*0,65 |  | 3.055 |  |  |  |  | 434:(1*2+2,7)*0,65
|  | 435:(0,9*2+1,65)*0,65 |  | 2.2425 |  |  |  |  | 435:(0,9*2+1,65)*0,65
|  | 436:(0,9*2+0,95)*0,65 |  | 1.7875 |  |  |  |  | 436:(0,9*2+0,95)*0,65
284 | 612481211RT2 | Montáž výztužné sítě (perlinky) do stěrky-stěny včetně výztužné sítě a stěrkového tmelu ***** | m2 | 2158.2238 | 0 | 0 |  |  |  | 2 | 1 | 1 | 1 | 1 | 0 | 0 | 0 | 0 | 0 | 1 | 1 | 0.00367
|  | Zdivo z plynosilikátu včetně přetažení na sousední: |  | 0 |  |  |  |  | Zdivo z plynosilikátu včetně přetažení na sousední:
|  | povrchy z jiného materiálu: |  | 0 |  |  |  |  | povrchy z jiného materiálu:
|  | (25,07+23,13+12,4+166,41+607,25)*2*1,25 |  | 2085.65 |  |  |  |  | (25,07+23,13+12,4+166,41+607,25)*2*1,25
|  | 142:((5,05+3)*3,75-0,9*2)*0,5 |  | 14.1938 |  |  |  |  | 142:((5,05+3)*3,75-0,9*2)*0,5
|  | 141,333:116,76*0,5 |  | 58.38 |  |  |  |  | 141,333:116,76*0,5
285 | 617472611R00 | Omítka vnitříní světlíků ze suché směsi, hladká | m2 | 266.8212 | 0 | 0 |  |  |  | 2 | 1 | 0 | 0 | 1 | 0 | 0 | 0 | 0 | 0 | 1 | 0 | 0.0114
|  | V.02:(2,71*2+1,8+0,82)*2*16,99 |  | 273.1992 |  |  |  |  | V.02:(2,71*2+1,8+0,82)*2*16,99
|  | -2,18*(1,3*5+0,65*4)+(2,71*4+1,8+0,82)*1 |  | -6.378 |  |  |  |  | -2,18*(1,3*5+0,65*4)+(2,71*4+1,8+0,82)*1
286 | 622311732RT6 | Zatepl.syst.*****, fasáda, miner.desky KV 100 mm s omítkou ***** 3,2 kg/m2, lepidlo***** | m2 | 28.0738 | 0 | 0 |  |  |  | 2 | 1 | 1 | 1 | 1 | 0 | 0 | 0 | 0 | 0 | 1 | 1 | 0.02712
|  | ST7/B - fasáda mč 131 a 142: |  | 0 |  |  |  |  | ST7/B - fasáda mč 131 a 142:
|  | 3,15*5,6*2-1,37*2,63*2 |  | 28.0738 |  |  |  |  | 3,15*5,6*2-1,37*2,63*2
287 | 622421131R00 | Omítka vnější stěn, MVC, hladká, složitost 1-2 | m2 | 281.94 | 0 | 0 |  |  |  | 2 | 1 | 1 | 1 | 1 | 0 | 0 | 0 | 0 | 0 | 1 | 1 | 0.04817
|  | Výpočet ploch viz díl 999: |  | 0 |  |  |  |  | Výpočet ploch viz díl 999:
|  | ST13/C:281,94 |  | 281.94 |  |  |  |  | ST13/C:281,94
288 | 622422411R00 | Oprava vnějších omítek vápen. hladk. II, do 40 % | m2 | 1252.43 | 0 | 0 |  |  |  | 2 | 1 | 1 | 1 | 1 | 0 | 0 | 0 | 0 | 0 | 1 | 1 | 0.0398
|  | výpočet ploch viz díl 999: |  | 0 |  |  |  |  | výpočet ploch viz díl 999:
|  | ST5/B:841,79 |  | 841.79 |  |  |  |  | ST5/B:841,79
|  | ST13/B:410,64 |  | 410.64 |  |  |  |  | ST13/B:410,64
289 | 622471116R00 | Úprava stěn aktivovaným štukem s přísadou | m2 | 841.79 | 0 | 0 |  |  |  | 2 | 1 | 1 | 1 | 1 | 0 | 0 | 0 | 0 | 0 | 1 | 1 | 0.00598
|  | ST5/B:841,79 |  | 841.79 |  |  |  |  | ST5/B:841,79
290 | 622471317RS7 | Nátěr nebo nástřik stěn vnějších, složitost 1 - 2 hmota silikátová **** barevná skupina I | m2 | 841.79 | 0 | 0 |  |  |  | 2 | 1 | 1 | 1 | 1 | 0 | 0 | 0 | 0 | 0 | 1 | 1 | 0.0004
|  | ST5/B:841,79 |  | 841.79 |  |  |  |  | ST5/B:841,79
291 | 622471328V01 | Nátěr stěn vnějších Antigraffiti, transparentní vhodný na sanační omítky i na zatepl.systém | m2 | 656.5419 | 0 | 0 |  |  |  | 2 | 1 | 1 | 1 | 1 | 0 | 0 | 0 | 0 | 0 | 1 | 1 | 0.0003
|  | Cena je zprůměrovaná pro všechny druhy fasád: |  | 0 |  |  |  |  | Cena je zprůměrovaná pro všechny druhy fasád:
|  | na objektu.: |  | 0 |  |  |  |  | na objektu.:
|  | V:(77,87+0,55*4+0,95*2-1,79)*3 |  | 240.54 |  |  |  |  | V:(77,87+0,55*4+0,95*2-1,79)*3
|  | -1,2*(0,7*3+0,6*6+0,3*4+0,2*6)+0,2*2*(0,7*3+0,6*6) |  | -7.44 |  |  |  |  | -1,2*(0,7*3+0,6*6+0,3*4+0,2*6)+0,2*2*(0,7*3+0,6*6)
|  | 0,2*2*(0,3*4+0,2*6)-1,1*0,9*9-0,9*0,9*4-1,13*1,25*9 |  | -23.9025 |  |  |  |  | 0,2*2*(0,3*4+0,2*6)-1,1*0,9*9-0,9*0,9*4-1,13*1,25*9
|  | 0,9*2*(0,13*3+0,12*6)+0,9*2*0,3*4+1,25*2*0,19*9 |  | 8.433 |  |  |  |  | 0,9*2*(0,13*3+0,12*6)+0,9*2*0,3*4+1,25*2*0,19*9
|  | J:24,55*3-1,15*1,3*7-1,2*1,6+(2,28*2+1,2)*0,64 |  | 64.9514 |  |  |  |  | J:24,55*3-1,15*1,3*7-1,2*1,6+(2,28*2+1,2)*0,64
|  | 1,3*2*0,19*7 |  | 3.458 |  |  |  |  | 1,3*2*0,19*7
|  | Z:(12,38+13,04+5,3+5,8+12,95+0,6*2+12,87+5,8)*3 |  | 208.02 |  |  |  |  | Z:(12,38+13,04+5,3+5,8+12,95+0,6*2+12,87+5,8)*3
|  | (5,23+13+12,41)*3-1,2*0,5*6-0,8*0,5*2 |  | 87.52 |  |  |  |  | (5,23+13+12,41)*3-1,2*0,5*6-0,8*0,5*2
|  | 0,5*2*(0,22*4+0,3*2+0,2*2)-1,85*2,5*2 |  | -7.37 |  |  |  |  | 0,5*2*(0,22*4+0,3*2+0,2*2)-1,85*2,5*2
|  | (2,5*2+1,85)*0,5*2-0,8*0,5*2-1,2*0,5*9 |  | 0.65 |  |  |  |  | (2,5*2+1,85)*0,5*2-0,8*0,5*2-1,2*0,5*9
|  | 0,5*2*(0,15*2+0,25*6+0,3*3)-1,2*1,2*18+1,2*2*0,3*18 |  | -10.26 |  |  |  |  | 0,5*2*(0,15*2+0,25*6+0,3*3)-1,2*1,2*18+1,2*2*0,3*18
|  | S:24,55*3-1,2*1,3*8-1,2*0,5*6-1*0,6*2+2,6*1,7*0,5*4 |  | 65.21 |  |  |  |  | S:24,55*3-1,2*1,3*8-1,2*0,5*6-1*0,6*2+2,6*1,7*0,5*4
|  | 1,2*2*0,2*8+0,5*2*0,16*6+(2,3*2+1)*0,16*2 |  | 6.592 |  |  |  |  | 1,2*2*0,2*8+0,5*2*0,16*6+(2,3*2+1)*0,16*2
|  | (1,65+1)*2*1,9*2 |  | 20.14 |  |  |  |  | (1,65+1)*2*1,9*2
292 | 622481211RT2 | Montáž výztužné sítě (perlinky) do stěrky-stěny včetně výztužné sítě a stěrkového tmelu **** | m2 | 707.566 | 0 | 0 |  |  |  | 2 | 1 | 1 | 1 | 1 | 0 | 0 | 0 | 0 | 0 | 1 | 1 | 0.00367
|  | rýhy pro sanace:0,8*(16*10+3*21) |  | 178.4 |  |  |  |  | rýhy pro sanace:0,8*(16*10+3*21)
|  | ST5/B a ST13/B (40% plochy):(841,79+410,64)*0,4 |  | 500.972 |  |  |  |  | ST5/B a ST13/B (40% plochy):(841,79+410,64)*0,4
|  | ST13/C (10% plochy):281,94*0,1 |  | 28.194 |  |  |  |  | ST13/C (10% plochy):281,94*0,1
293 | 632411904R00 | Penetrace savých podkladů ***** 0,25 l/m2 | m2 | 1534.37 | 0 | 0 |  |  |  | 2 | 1 | 1 | 1 | 1 | 0 | 0 | 0 | 0 | 0 | 1 | 1 | 0.00028
|  | Pod potažení fasády štukem - ST5/B:841,79 |  | 841.79 |  |  |  |  | Pod potažení fasády štukem - ST5/B:841,79
|  | pod silikátovou probarvenou omítku: |  | 0 |  |  |  |  | pod silikátovou probarvenou omítku:
|  | ST13/B, ST13/C:410,64+281,94 |  | 692.58 |  |  |  |  | ST13/B, ST13/C:410,64+281,94
294 | R 6120001T00 | Hydrofobní siloxanový transparentní nátěr stand. I.3 | m2 | 286.9165 | 0 | 0 |  |  |  | 2 | 1 | 1 | 1 | 1 | 0 | 0 | 0 | 0 | 0 | 1 | 1 | 0.0001
|  | US.03:(0,2+1,58)*2,52*0,5*2+(0,25+1,4+1)*1,9 |  | 9.5206 |  |  |  |  | US.03:(0,2+1,58)*2,52*0,5*2+(0,25+1,4+1)*1,9
|  | 0,25*(4,03*2+1,15*2-1)+0,2*(1,65*2+4,03) |  | 3.806 |  |  |  |  | 0,25*(4,03*2+1,15*2-1)+0,2*(1,65*2+4,03)
|  | (0,175+0,28)*1,15*10 |  | 5.2325 |  |  |  |  | (0,175+0,28)*1,15*10
|  | V.01:(1,49*2+0,99)*3+0,25*2*2,5+0,99*(0,6+0,25) |  | 14.0015 |  |  |  |  | V.01:(1,49*2+0,99)*3+0,25*2*2,5+0,99*(0,6+0,25)
|  | 0,25*(1,99*2+0,99)+0,15*(1,99*2+1,49) |  | 2.063 |  |  |  |  | 0,25*(1,99*2+0,99)+0,15*(1,99*2+1,49)
|  | US.04:(0,2+1,7)*2,28*0,5*2+(0,25+1,4+1)*1,9 |  | 9.367 |  |  |  |  | US.04:(0,2+1,7)*2,28*0,5*2+(0,25+1,4+1)*1,9
|  | 0,25*(3,78*2+1,15*2-1)+0,15*(1,65*2+3,78) |  | 3.277 |  |  |  |  | 0,25*(3,78*2+1,15*2-1)+0,15*(1,65*2+3,78)
|  | (0,2+0,29)*1,15*9 |  | 5.0715 |  |  |  |  | (0,2+0,29)*1,15*9
|  | US.05:(1,35+2,77)*0,87*0,5*2+2,77*(0,25+0,2)*2 |  | 6.0774 |  |  |  |  | US.05:(1,35+2,77)*0,87*0,5*2+2,77*(0,25+0,2)*2
|  | (0,15+0,3)*1,2*5 |  | 2.7 |  |  |  |  | (0,15+0,3)*1,2*5
|  | dle sanační omítky vnější:225,8 |  | 225.8 |  |  |  |  | dle sanační omítky vnější:225,8
295 | R 6120003T00 | Protisprašný ochranný nátěr betonových povrchů | m2 | 150.5173 | 0 | 0 |  |  |  | 2 | 1 | 1 | 1 | 1 | 0 | 0 | 0 | 0 | 0 | 1 | 1 | 0.0001
|  | stropy: |  | 0 |  |  |  |  | stropy:
|  | 036:1,31*1,42 |  | 1.8602 |  |  |  |  | 036:1,31*1,42
|  | 037:1,31*0,25+1,59*0,85 |  | 1.679 |  |  |  |  | 037:1,31*0,25+1,59*0,85
|  | V.02:2,71*(1,8+0,82) |  | 7.1002 |  |  |  |  | V.02:2,71*(1,8+0,82)
|  | 117:2,96*(3,09+0,14+0,3)-0,6*2,49 |  | 8.9548 |  |  |  |  | 117:2,96*(3,09+0,14+0,3)-0,6*2,49
|  | 132:1,8*2,44 |  | 4.392 |  |  |  |  | 132:1,8*2,44
|  | 133: |  | 0 |  |  |  |  | 133:00
|  | 134: |  | 0 |  |  |  |  | 134:00
|  | 139:3,31*2,2 |  | 7.282 |  |  |  |  | 139:3,31*2,2
|  | 208:3,04*6,51 |  | 19.7904 |  |  |  |  | 208:3,04*6,51
|  | 233:3,31*2,22 |  | 7.3482 |  |  |  |  | 233:3,31*2,22
|  | 235:1,78*2,36 |  | 4.2008 |  |  |  |  | 235:1,78*2,36
|  | 236:1,33*2,36 |  | 3.1388 |  |  |  |  | 236:1,33*2,36
|  | 237:2,94*2,67 |  | 7.8498 |  |  |  |  | 237:2,94*2,67
|  | 332:3,25*5,15 |  | 16.7375 |  |  |  |  | 332:3,25*5,15
|  | 334:3,29*2,22 |  | 7.3038 |  |  |  |  | 334:3,29*2,22
|  | stěny: |  | 0 |  |  |  |  | stěny:
|  | V.02:(2,71*4+1,8+0,82)*3,31+(1,8+0,82)*4,26-1,3*2,18 |  | 52.8798 |  |  |  |  | V.02:(2,71*4+1,8+0,82)*3,31+(1,8+0,82)*4,26-1,3*2,18
296 | R 612-01 | ST6/B + ST9/B - Oprava památkově chráněné fasády složitost 6-7 | m2 | 1862.3003 | 0 | 0 |  |  |  | 2 | 12 | 0 | 206 | 1 | 0 | 0 | 0 | 0 | 0 | 12 | 0 | 0
|  | Pouze lokální vyspravení dle popisu ve skladbách stěn.: |  | 0 |  |  |  |  | Pouze lokální vyspravení dle popisu ve skladbách stěn.:
|  | ST6/B-jih:24,25*15,1-1,37*2,63*24+(2,63*2+1,37)*0,2*24 |  | 311.5246 |  |  |  |  | ST6/B-jih:24,25*15,1-1,37*2,63*24+(2,63*2+1,37)*0,2*24
|  | ST6/B-sever dtto jih:311,5246 |  | 311.5246 |  |  |  |  | ST6/B-sever dtto jih:311,5246
|  | ST9/B-východ: |  | 0 |  |  |  |  | ST9/B-východ:
|  | (12,48+0,35+0,65)*(2,1-0,8)+17,14*(2-0,8) |  | 38.092 |  |  |  |  | (12,48+0,35+0,65)*(2,1-0,8)+17,14*(2-0,8)
|  | (18,68+0,95*2)*(1,9-0,5)+17,08*(1,75-0,8) |  | 45.038 |  |  |  |  | (18,68+0,95*2)*(1,9-0,5)+17,08*(1,75-0,8)
|  | (12,51+0,53+0,6)*(1,65-0,8) |  | 11.594 |  |  |  |  | (12,51+0,53+0,6)*(1,65-0,8)
|  | (12,16+0,5+17,46+0,95+18,36+0,95+17,4)*14,9 |  | 1009.922 |  |  |  |  | (12,16+0,5+17,46+0,95+18,36+0,95+17,4)*14,9
|  | (0,5+12,19)*15,3-1,37*2,63*68-1,79*5 |  | -59.8038 |  |  |  |  | (0,5+12,19)*15,3-1,37*2,63*68-1,79*5
|  | (5*2+1,79*1,3)*0,55+(2,63*2+1,37)*0,2*68 |  | 96.9479 |  |  |  |  | (5*2+1,79*1,3)*0,55+(2,63*2+1,37)*0,2*68
|  | (12,15+1,05)*2*1,05*2 |  | 55.44 |  |  |  |  | (12,15+1,05)*2*1,05*2
|  | (18,36+1,05+0,6)*2*1,05 |  | 42.021 |  |  |  |  | (18,36+1,05+0,6)*2*1,05
297 | R 612-02 | Příplatek za opravu profilované omítky v mč 110 | m2 | 55.9258 | 0 | 0 |  |  |  | 2 | 12 | 0 | 207 | 1 | 0 | 0 | 0 | 0 | 0 | 12 | 0 | 0
|  | 110:4,9*3,91*2+2,91*0,3+2,14*3,91*2 |  | 55.9258 |  |  |  |  | 110:4,9*3,91*2+2,91*0,3+2,14*3,91*2
298 | R 612-03 | Příplatek za silikátovou probarvenou omítku ve skladbě ST13/A | m2 | 28.996 | 0 | 0 |  |  |  | 2 | 12 | 0 | 208 | 1 | 0 | 0 | 0 | 0 | 0 | 12 | 0 | 0
|  | Položka obsahuje rozdíl cen mezi skladbou ST5/A: |  | 0 |  |  |  |  | Položka obsahuje rozdíl cen mezi skladbou ST5/A:
|  | a ST13/A. Ve skladbě ST13/A je místo silikátového: |  | 0 |  |  |  |  | a ST13/A. Ve skladbě ST13/A je místo silikátového:
|  | nátěru a vápenného štuku silikátová probarvená omítka.: |  | 0 |  |  |  |  | nátěru a vápenného štuku silikátová probarvená omítka.:
|  | Ostatní vrstvy skladby jsou stejné.: |  | 0 |  |  |  |  | Ostatní vrstvy skladby jsou stejné.:
|  | ST13/A - schodišťové tubusy: |  | 0 |  |  |  |  | ST13/A - schodišťové tubusy:
|  | 0,9*(5,73+12,49-1,85-1,3+0,44*2+0,3*2+12,41-1,85+5,73) |  | 29.556 |  |  |  |  | 0,9*(5,73+12,49-1,85-1,3+0,44*2+0,3*2+12,41-1,85+5,73)
|  | -0,8*0,5*4+(0,8+0,5)*2*0,1*4 |  | -0.56 |  |  |  |  | -0,8*0,5*4+(0,8+0,5)*2*0,1*4
| Celkem za | 612 Úpravy povrchů |  |  |  | 0 |  |  |  | 4 |  |  |  |  | 0 | 0 | 0 | 0 | 0
Díl: | 63 | Podlahy a podlahové konstrukce | [7 empty] | 1
299 | 631312611R00 | Mazanina betonová tl. 5 - 8 cm C 16/20 | m3 | 0.355 | 0 | 0 |  |  |  | 2 | 1 | 1 | 1 | 1 | 0 | 0 | 0 | 0 | 0 | 1 | 1 | 2.525
3
|  | F1:7,1*0,05 |  | 0.355 |  |  |  |  | F1:7,1*0,05
300 | 631312711R00 | Mazanina betonová tl. 5 - 8 cm C 25/30 | m3 | 86.549 | 0 | 0 |  |  |  | 2 | 1 | 1 | 1 | 1 | 0 | 0 | 0 | 0 | 0 | 1 | 1 | 2.525
3
|  | A3:918,3*0,06 |  | 55.098 |  |  |  |  | A3:918,3*0,06
|  | A3/B:14,1*0,06/2 |  | 0.423 |  |  |  |  | A3/B:14,1*0,06/2
|  | A3/C:126,1*0,06 |  | 7.566 |  |  |  |  | A3/C:126,1*0,06
|  | A3/D:20,4*0,06 |  | 1.224 |  |  |  |  | A3/D:20,4*0,06
|  | A5/A:19,8*0,06/2 |  | 0.594 |  |  |  |  | A5/A:19,8*0,06/2
|  | A7:11*0,06/2 |  | 0.33 |  |  |  |  | A7:11*0,06/2
|  | C3:88,7*0,06 |  | 5.322 |  |  |  |  | C3:88,7*0,06
|  | C3/B:2,54*0,06+2,54*(0,063+0,048)/2 |  | 0.2934 |  |  |  |  | C3/B:2,54*0,06+2,54*(0,063+0,048)/2
|  | C4:12,9*0,08 |  | 1.032 |  |  |  |  | C4:12,9*0,08
|  | C5:125,3*0,06 |  | 7.518 |  |  |  |  | C5:125,3*0,06
|  | C5/A:15,2*0,06/2 |  | 0.456 |  |  |  |  | C5/A:15,2*0,06/2
|  | C5/B:5,5*0,06/2 |  | 0.165 |  |  |  |  | C5/B:5,5*0,06/2
|  | C9/A:1,2*(0,078+0,063)/2 |  | 0.0846 |  |  |  |  | C9/A:1,2*(0,078+0,063)/2
|  | D5:26,3*0,08/2 |  | 1.052 |  |  |  |  | D5:26,3*0,08/2
|  | H2:3,9*0,057 |  | 0.2223 |  |  |  |  | H2:3,9*0,057
|  | H3:3,1*0,057+3,1*0,06 |  | 0.3627 |  |  |  |  | H3:3,1*0,057+3,1*0,06
|  | H4:8,5*0,072 |  | 0.612 |  |  |  |  | H4:8,5*0,072
|  | I1:69,9*0,06 |  | 4.194 |  |  |  |  | I1:69,9*0,06
301 | 631313711R00 | Mazanina betonová tl. 8 - 12 cm C 25/30 | m3 | 12.1739 | 0 | 0 |  |  |  | 2 | 1 | 1 | 1 | 1 | 0 | 0 | 0 | 0 | 0 | 1 | 1 | 2.525
3
|  | D1:23,4*0,093 |  | 2.1762 |  |  |  |  | D1:23,4*0,093
|  | D4:72,1*0,085 |  | 6.1285 |  |  |  |  | D4:72,1*0,085
|  | G1:16,7*0,092 |  | 1.5364 |  |  |  |  | G1:16,7*0,092
|  | F4:24,3*0,096 |  | 2.3328 |  |  |  |  | F4:24,3*0,096
302 | 631313711V03 | Mazanina betonová tl. 8 - 12 cm C 30/37 XC4,XF4 | m3 | 0.9907 | 0 | 0 |  |  |  | 2 | 1 | 1 | 1 | 1 | 0 | 0 | 0 | 0 | 0 | 1 | 1 | 2.525
3
|  | F3:3,1*0,1 |  | 0.31 |  |  |  |  | F3:3,1*0,1
|  | H1:2,7*0,081 |  | 0.2187 |  |  |  |  | H1:2,7*0,081
|  | H5:4,2*(0,1+0,12)/2 |  | 0.462 |  |  |  |  | H5:4,2*(0,1+0,12)/2
303 | 631319151R00 | Příplatek za přehlaz. mazanin pod povlaky tl. 8 cm | m3 | 1.0956 | 0 | 0 |  |  |  | 2 | 1 | 1 | 1 | 1 | 0 | 0 | 0 | 0 | 0 | 1 | 1 | 0
|  | C9/A:1,2*(0,078+0,063)/2 |  | 0.0846 |  |  |  |  | C9/A:1,2*(0,078+0,063)/2
|  | H2:3,9*0,057 |  | 0.2223 |  |  |  |  | H2:3,9*0,057
|  | H3:3,1*0,057 |  | 0.1767 |  |  |  |  | H3:3,1*0,057
|  | H4:8,5*0,072 |  | 0.612 |  |  |  |  | H4:8,5*0,072
304 | 631319153R00 | Příplatek za přehlaz. mazanin pod povlaky tl. 12cm | m3 | 10.5218 | 0 | 0 |  |  |  | 2 | 1 | 1 | 1 | 1 | 0 | 0 | 0 | 0 | 0 | 1 | 1 | 0
|  | D1:23,4*0,093 |  | 2.1762 |  |  |  |  | D1:23,4*0,093
|  | D4:72,1*0,085 |  | 6.1285 |  |  |  |  | D4:72,1*0,085
|  | G1:16,7*0,092 |  | 1.5364 |  |  |  |  | G1:16,7*0,092
|  | H1:2,7*0,081 |  | 0.2187 |  |  |  |  | H1:2,7*0,081
|  | H5:4,2*(0,1+0,12)/2 |  | 0.462 |  |  |  |  | H5:4,2*(0,1+0,12)/2
305 | 631319163R00 | Příplatek za konečnou úpravu mazanin tl. 12 cm | m3 | 2.3328 | 0 | 0 |  |  |  | 2 | 1 | 1 | 1 | 1 | 0 | 0 | 0 | 0 | 0 | 1 | 1 | 0.02
|  | F4:24,3*0,096 |  | 2.3328 |  |  |  |  | F4:24,3*0,096
306 | 631319171R00 | Příplatek za stržení povrchu mazaniny tl. 8 cm | m3 | 180.894 | 0 | 0 |  |  |  | 2 | 1 | 1 | 1 | 1 | 0 | 0 | 0 | 0 | 0 | 1 | 1 | 0
|  | betony:86,549 |  | 86.549 |  |  |  |  | betony:86,549
|  | potěry:94,345 |  | 94.345 |  |  |  |  | potěry:94,345
307 | 631319173R00 | Příplatek za stržení povrchu mazaniny tl. 12 cm | m3 | 13.165 | 0 | 0 |  |  |  | 2 | 1 | 1 | 1 | 1 | 0 | 0 | 0 | 0 | 0 | 1 | 1 | 0
|  | betony:12,174+0,991 |  | 13.165 |  |  |  |  | betony:12,174+0,991
308 | 631319176T00 | Přípl za dilataci mazanin u zdí+střední dil.spáry | m3 | 289.414 | 0 | 0 |  |  |  | 2 | 1 | 1 | 1 | 1 | 0 | 0 | 0 | 0 | 0 | 1 | 1 | 0
|  | Prořezání (vynechání) spár, jejich vyplnění, dilatační pásky u zdí atd. | [5 empty] | Prořezání (vynechání) spár, jejich vyplnění, dilatační pásky u zdí atd. |  | 3
|  | betony:86,549+12,174+0,991 |  | 99.714 |  |  |  |  | betony:86,549+12,174+0,991
|  | potěry:91,2*0,03+92,619+94,345 |  | 189.7 |  |  |  |  | potěry:91,2*0,03+92,619+94,345
309 | 631361921R00 | Výztuž mazanin svařovanou sítí | t | 15.0631 | 0 | 0 |  |  |  | 2 | 1 | 1 | 1 | 1 | 0 | 0 | 0 | 0 | 0 | 1 | 1 | 1.0662
|  | síť 100/100/6 mm (betony): |  | 0 |  |  |  |  | síť 100/100/6 mm (betony):
|  | 0,00444*1,2*(918,3+14,1+126,1+19,8+11) |  | 5.8038 |  |  |  |  | 0,00444*1,2*(918,3+14,1+126,1+19,8+11)
|  | 0,00444*1,2*(88,7+2,54*2+12,9+125,3+15,2) |  | 1.317 |  |  |  |  | 0,00444*1,2*(88,7+2,54*2+12,9+125,3+15,2)
|  | 0,00444*1,2*(5,5+1,2+26,3+3,1+8,5+69,9) |  | 0.6101 |  |  |  |  | 0,00444*1,2*(5,5+1,2+26,3+3,1+8,5+69,9)
|  | 0,00444*1,2*(23,4+72,1+16,7+24,3+3,1+2,7+4,2) |  | 0.7806 |  |  |  |  | 0,00444*1,2*(23,4+72,1+16,7+24,3+3,1+2,7+4,2)
|  | síť 150/150/4 mm (betony):0,00303*1,2*(3,9+3,1) |  | 0.0255 |  |  |  |  | síť 150/150/4 mm (betony):0,00303*1,2*(3,9+3,1)
|  | síť 100/100/6 mm (potěry): |  | 0 |  |  |  |  | síť 100/100/6 mm (potěry):
|  | 0,00444*1,2*(81,7+511,2+231,7+88,7) |  | 4.8661 |  |  |  |  | 0,00444*1,2*(81,7+511,2+231,7+88,7)
|  | 0,00444*1,2*(52,6+29,5+125,3+36+38,4+29,8) |  | 1.6602 |  |  |  |  | 0,00444*1,2*(52,6+29,5+125,3+36+38,4+29,8)
310 | 631571010R00 | Zřízení násypu, podlahy nebo střechy, bez dodávky | m3 | 8.97 | 0 | 0 |  |  |  | 2 | 1 | 1 | 1 | 1 | 0 | 0 | 0 | 0 | 0 | 1 | 1 | 0
|  | K3 :59,8*0,15 |  | 8.97 |  |  |  |  | K3 :59,8*0,15
311 | 631591115R00 | Násyp pod podlahy z keramzitu fr.4-8mm (expandovaný jíl) | m3 | 142.058 | 0 | 0 |  |  |  | 2 | 1 | 1 | 1 | 1 | 0 | 0 | 0 | 0 | 0 | 1 | 1 | 0.42
|  | A3:918,3*0,1 |  | 91.83 |  |  |  |  | A3:918,3*0,1
|  | A3/B:14,1*0,1 |  | 1.41 |  |  |  |  | A3/B:14,1*0,1
|  | A3/C:126,1*0,1 |  | 12.61 |  |  |  |  | A3/C:126,1*0,1
|  | A5/A:19,8*0,1 |  | 1.98 |  |  |  |  | A5/A:19,8*0,1
|  | A7:11*0,1 |  | 1.1 |  |  |  |  | A7:11*0,1
|  | C3:88,7*0,1 |  | 8.87 |  |  |  |  | C3:88,7*0,1
|  | C3/B:2,54*0,1 |  | 0.254 |  |  |  |  | C3/B:2,54*0,1
|  | C5:125,3*0,1 |  | 12.53 |  |  |  |  | C5:125,3*0,1
|  | C5/A:15,2*0,1 |  | 1.52 |  |  |  |  | C5/A:15,2*0,1
|  | C5/B:5,5*0,1 |  | 0.55 |  |  |  |  | C5/B:5,5*0,1
|  | D5:26,3*0,08 |  | 2.104 |  |  |  |  | D5:26,3*0,08
|  | H3:3,1*0,1 |  | 0.31 |  |  |  |  | H3:3,1*0,1
|  | I1:69,9*0,1 |  | 6.99 |  |  |  |  | I1:69,9*0,1
312 | 631591211R0x | Násyp pod podlahy do 100 mm vyrovnávací systémový (dle standardu M.2) | m3 | 53.6992 | 0 | 0 |  |  |  | 2 | 1 | 0 | 0 | 1 | 0 | 0 | 0 | 0 | 0 | 1 | 0 | 0.3885
|  | A4:854,1*0,037 |  | 31.6017 |  |  |  |  | A4:854,1*0,037
|  | A5:297,5*0,037 |  | 11.0075 |  |  |  |  | A5:297,5*0,037
|  | A9:259,2*0,027 |  | 6.9984 |  |  |  |  | A9:259,2*0,027
|  | A11:6,4*0,03 |  | 0.192 |  |  |  |  | A11:6,4*0,03
|  | C11:12,2*0,038 |  | 0.4636 |  |  |  |  | C11:12,2*0,038
|  | I2:85,9*0,04 |  | 3.436 |  |  |  |  | I2:85,9*0,04
313 | 632411904R00 | Penetrace savých podkladů ***** 0,25 l/m2 | m2 | 91.9 | 0 | 0 |  |  |  | 2 | 1 | 1 | 1 | 1 | 0 | 0 | 0 | 0 | 0 | 1 | 1 | 0.00028
|  | A3/B:14,1 |  | 14.1 |  |  |  |  | A3/B:14,1
|  | A5/A:19,8 |  | 19.8 |  |  |  |  | A5/A:19,8
|  | A7:11 |  | 11 |  |  |  |  | A7:11
|  | C5/A:15,2 |  | 15.2 |  |  |  |  | C5/A:15,2
|  | C5/B:5,5 |  | 5.5 |  |  |  |  | C5/B:5,5
|  | D5:26,3 |  | 26.3 |  |  |  |  | D5:26,3
314 | 632413130RTx | Potěr cementový C25 (25MPa) tl. do 30 mm | m2 | 91.9 | 0 | 0 |  |  |  | 2 | 1 | 0 | 0 | 1 | 0 | 0 | 0 | 0 | 0 | 1 | 0 | 0.0429
|  | A3/B:14,1 |  | 14.1 |  |  |  |  | A3/B:14,1
|  | A5/A:19,8 |  | 19.8 |  |  |  |  | A5/A:19,8
|  | A7:11 |  | 11 |  |  |  |  | A7:11
|  | C5/A:15,2 |  | 15.2 |  |  |  |  | C5/A:15,2
|  | C5/B:5,5 |  | 5.5 |  |  |  |  | C5/B:5,5
|  | D5:26,3 |  | 26.3 |  |  |  |  | D5:26,3
315 | 632416253T00 | Potěr betonový PROFI, silo, různé tloušťky CA-C25-F5 (25MPa) anhydritový litý potěr | m3 | 92.619 | 0 | 0 |  |  |  | 2 | 1 | 1 | 1 | 1 | 0 | 0 | 0 | 0 | 0 | 1 | 1 | 1.82
3
|  | A3:918,3*0,072 |  | 66.1176 |  |  |  |  | A3:918,3*0,072
|  | A3/A:102,3*0,072 |  | 7.3656 |  |  |  |  | A3/A:102,3*0,072
|  | A3/C:126,1*0,075 |  | 9.4575 |  |  |  |  | A3/C:126,1*0,075
|  | A3/D:20,4*0,072 |  | 1.4688 |  |  |  |  | A3/D:20,4*0,072
|  | A6:26,1*0,065 |  | 1.6965 |  |  |  |  | A6:26,1*0,065
|  | C8:32,4*0,05 |  | 1.62 |  |  |  |  | C8:32,4*0,05
|  | I1:69,9*0,07 |  | 4.893 |  |  |  |  | I1:69,9*0,07
316 | 632416253T02 | Potěr betonový PROFI, silo, různé tloušťky CT-C30-F6 (30 MPa) cementový litý potěr | m3 | 94.3447 | 0 | 0 |  |  |  | 2 | 1 | 1 | 1 | 1 | 0 | 0 | 0 | 0 | 0 | 1 | 1 | 1.82
3
|  | A1:81,7*0,081 |  | 6.6177 |  |  |  |  | A1:81,7*0,081
|  | C1 :511,2*0,079 |  | 40.3848 |  |  |  |  | C1 :511,2*0,079
|  | C2:231,7*0,081 |  | 18.7677 |  |  |  |  | C2:231,7*0,081
|  | C3:88,7*0,067 |  | 5.9429 |  |  |  |  | C3:88,7*0,067
|  | C3/A:52,6*0,067 |  | 3.5242 |  |  |  |  | C3/A:52,6*0,067
|  | C4/B:29,5*0,085 |  | 2.5075 |  |  |  |  | C4/B:29,5*0,085
|  | C5:125,3*0,075 |  | 9.3975 |  |  |  |  | C5:125,3*0,075
|  | C6:36*0,075 |  | 2.7 |  |  |  |  | C6:36*0,075
|  | C7:38,4*0,08 |  | 3.072 |  |  |  |  | C7:38,4*0,08
|  | C9:29,8*0,048 |  | 1.4304 |  |  |  |  | C9:29,8*0,048
317 | 632441491R00 | Broušení anhydritových potěrů | m2 | 1295.5 | 0 | 0 |  |  |  | 2 | 1 | 1 | 1 | 1 | 0 | 0 | 0 | 0 | 0 | 1 | 1 | 0
|  | A3, A3/A, A3/C:918,3+102,3+126,1 |  | 1146.7 |  |  |  |  | A3, A3/A, A3/C:918,3+102,3+126,1
|  | A3/D, A6, C8, I1:20,4+26,1+32,4+69,9 |  | 148.8 |  |  |  |  | A3/D, A6, C8, I1:20,4+26,1+32,4+69,9
318 | 632451911R00 | Příplatek za úpravu povrchu potěru válečkováním | m2 | 3.1 | 0 | 0 |  |  |  | 2 | 1 | 1 | 1 | 1 | 0 | 0 | 0 | 0 | 0 | 1 | 1 | 0
|  | F3:3,1 |  | 3.1 |  |  |  |  | F3:3,1
319 | 635111031R00 | Podlaha systémová kompaktní tl.30mm kompl.dod+mtz desky 2x10mm sádrovlák.+10mm dřevovl.iz. | m2 | 1515.3 | 0 | 0 |  |  |  | 2 | 1 | 0 | 0 | 1 | 0 | 0 | 0 | 0 | 0 | 1 | 0 | 0.02882
|  | Umístění okrajových pásků, úprava dílců na potřebný rozměr, položení jedné vrstvy ze dvou podlahových dílců a jednoho dílce z dřevovláknité izolace (včechny dílce jsou slepeny k sobě už od výrobce), lepení spojů, sešroubování v místě spojů, zatmelení spár. | [5 empty] | Umístění okrajových pásků, úprava dílců na potřebný rozměr, položení jedné vrstvy ze dvou podlahových dílců a jednoho dílce z dřevovláknité izolace (včechny dílce jsou slepeny k sobě už od výrobce), lepení spojů, sešroubování v místě spojů, zatmelení spár. |  | 3
|  | A4:854,1 |  | 854.1 |  |  |  |  | A4:854,1
|  | A5:297,5 |  | 297.5 |  |  |  |  | A5:297,5
|  | A9:259,2 |  | 259.2 |  |  |  |  | A9:259,2
|  | A11:6,4 |  | 6.4 |  |  |  |  | A11:6,4
|  | C11:12,2 |  | 12.2 |  |  |  |  | C11:12,2
|  | I2:85,9 |  | 85.9 |  |  |  |  | I2:85,9
320 | R 63-01 | Protiprašný nátěr na beton kompletní dod+mtz | m2 | 41 | 0 | 0 |  |  |  | 2 | 12 | 0 | 776 | 1 | 0 | 0 | 0 | 0 | 0 | 12 | 0 | 0
|  | G1, F4:16,7+24,3 |  | 41 |  |  |  |  | G1, F4:16,7+24,3
321 | R 63-02 | Očištění a vyspravení stávajícího betonového podkladu pod podlahy | m2 | 570.6 | 0 | 0 |  |  |  | 2 | 12 | 0 | 778 | 1 | 0 | 0 | 0 | 0 | 0 | 12 | 0 | 0
|  | lokální vyspravení, případné sešití trhlin, vyrovnání: |  | 0 |  |  |  |  | lokální vyspravení, případné sešití trhlin, vyrovnání:
|  | vhodným materiálem atd.: |  | 0 |  |  |  |  | vhodným materiálem atd.:
|  | A2, A8, D2, A10:20,1+178,3+27,5+344,7 |  | 570.6 |  |  |  |  | A2, A8, D2, A10:20,1+178,3+27,5+344,7
322 | 58333665x | Kamenivo těžené frakce 32-63 kačírek praný VL | m3 | 9.0597 | 0 | 0 |  |  |  | 2 | 3 | 1 | 58333665x | 1 | 0 | 0 | 0 | 0 | 0 | 3 | 1 | 1.6
|  | K3:59,8*0,15*1,01 |  | 9.0597 |  |  |  |  | K3:59,8*0,15*1,01
| Celkem za | 63 Podlahy a podlahové konstrukce |  |  |  | 0 |  |  |  | 4 |  |  |  |  | 0 | 0 | 0 | 0 | 0
Díl: | 634 | Podlahy, osazování | [7 empty] | 1
323 | 631311121R00 | Doplnění mazanin betonem do 1 m2, do tl. 8 cm | m3 | 1.0789 | 0 | 0 |  |  |  | 2 | 1 | 1 | 1 | 1 | 0 | 0 | 0 | 0 | 0 | 1 | 1 | 2.5
|  | zazdívky v 1PP:0,06*(1,2*0,97+1,5*0,81+1,15*0,99) |  | 0.211 |  |  |  |  | zazdívky v 1PP:0,06*(1,2*0,97+1,5*0,81+1,15*0,99)
|  | 0,06*(0,9*0,3*2+1,42*0,38+0,9*0,96+0,2*0,3+1,1*0,97) |  | 0.1842 |  |  |  |  | 0,06*(0,9*0,3*2+1,42*0,38+0,9*0,96+0,2*0,3+1,1*0,97)
|  | 0,06*(1,49*0,35+1,09*0,63+0,9*0,6+1,26*0,96) |  | 0.1775 |  |  |  |  | 0,06*(1,49*0,35+1,09*0,63+0,9*0,6+1,26*0,96)
|  | Mezisoučet |  | 0.5727 |  |  |  |  | Mezisoučet
|  | 0.27:(1,59*0,4*2+1,1*0,4+2,22*0,4)*0,08 |  | 0.208 |  |  |  |  | 0.27:(1,59*0,4*2+1,1*0,4+2,22*0,4)*0,08
|  | 318:1,37*0,68*0,08*4 |  | 0.2981 |  |  |  |  | 318:1,37*0,68*0,08*4
324 | 631312121R00 | Doplnění mazanin betonem do 4 m2, do tl. 8 cm | m3 | 0.0877 | 0 | 0 |  |  |  | 2 | 1 | 1 | 1 | 1 | 0 | 0 | 0 | 0 | 0 | 1 | 1 | 2.5
|  | pozn. 005, mč 042:1,13*0,97*0,08 |  | 0.0877 |  |  |  |  | pozn. 005, mč 042:1,13*0,97*0,08
325 | 631312141R00 | Doplnění rýh betonem v dosavadních mazaninách | m3 | 0.2054 | 0 | 0 |  |  |  | 2 | 1 | 1 | 1 | 1 | 0 | 0 | 0 | 0 | 0 | 1 | 1 | 2.5
|  | 043,044:0,1*0,2*(1*4+0,61+0,86+1,2*4) |  | 0.2054 |  |  |  |  | 043,044:0,1*0,2*(1*4+0,61+0,86+1,2*4)
326 | 631312621R00 | Mazanina betonová tl. 5 - 8 cm C 20/25 | m3 | 0.3264 | 0 | 0 |  |  |  | 2 | 1 | 1 | 1 | 1 | 0 | 0 | 0 | 0 | 0 | 1 | 1 | 2.525
|  | 001 (pozn.0.03):(2,9*1,76+0,28*1,2)*0,06 |  | 0.3264 |  |  |  |  | 001 (pozn.0.03):(2,9*1,76+0,28*1,2)*0,06
327 | 631313621R00 | Mazanina betonová tl. 8 - 12 cm C 20/25 | m3 | 79.8927 | 0 | 0 |  |  |  | 2 | 1 | 1 | 1 | 1 | 0 | 0 | 0 | 0 | 0 | 1 | 1 | 2.525
|  | podkladní beton: |  | 0 |  |  |  |  | podkladní beton:
|  | 001:(6,93*1,76+0,9*1,52)*0,1 |  | 1.3565 |  |  |  |  | 001:(6,93*1,76+0,9*1,52)*0,1
|  | 002:(2,69*11,61+9,7*2,06+3,48*2,27+0,67*1,84+0,6*1,97)*0,1 |  | 6.1527 |  |  |  |  | 002:(2,69*11,61+9,7*2,06+3,48*2,27+0,67*1,84+0,6*1,97)*0,1
|  | (0,6*1,85-1,4*1,4)*0,1 |  | -0.085 |  |  |  |  | (0,6*1,85-1,4*1,4)*0,1
|  | 003:(2,63*3,49+1,16*0,2)*0,1 |  | 0.9411 |  |  |  |  | 003:(2,63*3,49+1,16*0,2)*0,1
|  | 004:6,93*(2,06+2,14+2,15+2,62)*0,1+5,7*(0,68+0,67+0,65)*0,1 |  | 7.3562 |  |  |  |  | 004:6,93*(2,06+2,14+2,15+2,62)*0,1+5,7*(0,68+0,67+0,65)*0,1
|  | 1,37*0,38*0,1*4+0,9*(1,2+1,09)*0,1 |  | 0.4143 |  |  |  |  | 1,37*0,38*0,1*4+0,9*(1,2+1,09)*0,1
|  | 005:(7,32*2,03+3,41*0,08+1,37*0,38+1,21*0,51+1,31*0,31)*0,1 |  | 1.6676 |  |  |  |  | 005:(7,32*2,03+3,41*0,08+1,37*0,38+1,21*0,51+1,31*0,31)*0,1
|  | 006:(5*6,07+1,9*1,9+0,38*(1,25+1,37)*2+2,56*0,5)*0,1 |  | 3.7231 |  |  |  |  | 006:(5*6,07+1,9*1,9+0,38*(1,25+1,37)*2+2,56*0,5)*0,1
|  | 007:(2,06*25,1+3,06*3,09-1,4*1,4)*0,1 |  | 5.9201 |  |  |  |  | 007:(2,06*25,1+3,06*3,09-1,4*1,4)*0,1
|  | 008:(2,76*6,38+0,97*1,2+0,9*2,4-1,85*3,66+1,25*0,4)*0,1 |  | 1.4662 |  |  |  |  | 008:(2,76*6,38+0,97*1,2+0,9*2,4-1,85*3,66+1,25*0,4)*0,1
|  | 009:(5,85*(2,62+1,92)+0,74*3,97+4,62*0,65+1,1*0,97)*0,1 |  | 3.3567 |  |  |  |  | 009:(5,85*(2,62+1,92)+0,74*3,97+4,62*0,65+1,1*0,97)*0,1
|  | (1,36*0,4*2-5,93*1,85)*0,1 |  | -0.9883 |  |  |  |  | (1,36*0,4*2-5,93*1,85)*0,1
|  | 010:(5,85*(2,59+2,18)+4,56*0,63+4,03*0,52+1,2*0,97)*0,1 |  | 3.4037 |  |  |  |  | 010:(5,85*(2,59+2,18)+4,56*0,63+4,03*0,52+1,2*0,97)*0,1
|  | (1,4*0,4*2-5,91*1,85)*0,1 |  | -0.9814 |  |  |  |  | (1,4*0,4*2-5,91*1,85)*0,1
|  | 012:(5,85*2,49+4,62*0,56+1,17*0,97+1,34*0,4-1,85*3,05)*0,1 |  | 1.3182 |  |  |  |  | 012:(5,85*2,49+4,62*0,56+1,17*0,97+1,34*0,4-1,85*3,05)*0,1
|  | 4,62*0,3*0,1 |  | 0.1386 |  |  |  |  | 4,62*0,3*0,1
|  | 013:(5,85*2,89+1,26*0,97+1,35*0,4-2,89*1,85)*0,1 |  | 1.3322 |  |  |  |  | 013:(5,85*2,89+1,26*0,97+1,35*0,4-2,89*1,85)*0,1
|  | 014:(0,53*2,65+0,45*4,5+2,82*2,2+1,1*0,81+1,02*2,85)*0,1 |  | 1.3432 |  |  |  |  | 014:(0,53*2,65+0,45*4,5+2,82*2,2+1,1*0,81+1,02*2,85)*0,1
|  | (2*(0,82+0,44)+2,86*0,5+0,64*4,2+1,36*0,35+1,4*0,35)*0,1 |  | 0.7604 |  |  |  |  | (2*(0,82+0,44)+2,86*0,5+0,64*4,2+1,36*0,35+1,4*0,35)*0,1
|  | 015:(2,69*(6,7-1,9-0,8)-0,3*0,37*2+2,78*0,66+1,32*0,97)*0,1 |  | 1.3653 |  |  |  |  | 015:(2,69*(6,7-1,9-0,8)-0,3*0,37*2+2,78*0,66+1,32*0,97)*0,1
|  | 016:(2,89*(6,7-0,8)+1,3*0,97)*0,1 |  | 1.8312 |  |  |  |  | 016:(2,89*(6,7-0,8)+1,3*0,97)*0,1
|  | 017:(5,85-0,8)*(2,22+1,83)*0,1+4,63*(0,66*2+0,67)*0,1 |  | 2.9666 |  |  |  |  | 017:(5,85-0,8)*(2,22+1,83)*0,1+4,63*(0,66*2+0,67)*0,1
|  | (1,39*0,25*2+1,25*0,97)*0,1 |  | 0.1907 |  |  |  |  | (1,39*0,25*2+1,25*0,97)*0,1
|  | 018:((5,85-0,8)*2,96+1,39*0,25+1,11*0,97)*0,1 |  | 1.6372 |  |  |  |  | 018:((5,85-0,8)*2,96+1,39*0,25+1,11*0,97)*0,1
|  | 019:(2,75*6,38+1,37*0,25+1,13*0,97)*0,1-0,8*0,1*(2,75+1,7) |  | 1.5424 |  |  |  |  | 019:(2,75*6,38+1,37*0,25+1,13*0,97)*0,1-0,8*0,1*(2,75+1,7)
|  | 020:(6,86*(2,49+2,11)+5,7*0,72+1,21*0,96+1,37*0,25*2)*0,1 |  | 3.7507 |  |  |  |  | 020:(6,86*(2,49+2,11)+5,7*0,72+1,21*0,96+1,37*0,25*2)*0,1
|  | -0,8*0,1*(4,2+5,9) |  | -0.808 |  |  |  |  | -0,8*0,1*(4,2+5,9)
|  | 021:(2,51*5,85-0,8*(2,51+1,5))*0,1 |  | 1.1475 |  |  |  |  | 021:(2,51*5,85-0,8*(2,51+1,5))*0,1
|  | 022:(6,86*(2,2*2+2,09)+5,62*(0,66*2+0,28)+1,29*0,65)*0,1 |  | 5.4352 |  |  |  |  | 022:(6,86*(2,2*2+2,09)+5,62*(0,66*2+0,28)+1,29*0,65)*0,1
|  | 1,26*0,96*0,1-0,8*0,1*7,4 |  | -0.471 |  |  |  |  | 1,26*0,96*0,1-0,8*0,1*7,4
|  | 023:(6,86*2,15+5,62*0,34+1,62*0,32+1*0,96+1,37*0,99)*0,1 |  | 1.9495 |  |  |  |  | 023:(6,86*2,15+5,62*0,34+1,62*0,32+1*0,96+1,37*0,99)*0,1
|  | 024,025:(6,86*2,62+1,28*0,66+1,2*0,96)*0,1 |  | 1.997 |  |  |  |  | 024,025:(6,86*2,62+1,28*0,66+1,2*0,96)*0,1
|  | 026:(2,66*15,3+9,7*2,06+3,51*2,29+1,92*0,3+1,83*0,63)*0,1 |  | 7.0447 |  |  |  |  | 026:(2,66*15,3+9,7*2,06+3,51*2,29+1,92*0,3+1,83*0,63)*0,1
|  | 1,94*0,65*0,1-0,1*(1,4*1,4+2,28*1+4,6*1) |  | -0.7579 |  |  |  |  | 1,94*0,65*0,1-0,1*(1,4*1,4+2,28*1+4,6*1)
|  | 027,028:(2,94*5+0,99*0,99)*0,1 |  | 1.568 |  |  |  |  | 027,028:(2,94*5+0,99*0,99)*0,1
|  | 029:(1,44*3,7-1*3,2)*0,1 |  | 0.2128 |  |  |  |  | 029:(1,44*3,7-1*3,2)*0,1
|  | 032:(3,06*1,95+1,05*0,64)*0,1 |  | 0.6639 |  |  |  |  | 032:(3,06*1,95+1,05*0,64)*0,1
|  | 033,034:(1,77*2,32+0,46*1,55+0,83*3,13+1,12*0,96)*0,1 |  | 0.8493 |  |  |  |  | 033,034:(1,77*2,32+0,46*1,55+0,83*3,13+1,12*0,96)*0,1
|  | 035:1,48*3,38*0,1 |  | 0.5002 |  |  |  |  | 035:1,48*3,38*0,1
|  | 036-039:(2,98*2,02+1,55*0,3+3,06*2,65-0,4*0,45)*0,1 |  | 1.4414 |  |  |  |  | 036-039:(2,98*2,02+1,55*0,3+3,06*2,65-0,4*0,45)*0,1
|  | -0,23*1,35*0,1+0,96*(1,25+1,11)*0,11 |  | 0.2182 |  |  |  |  | -0,23*1,35*0,1+0,96*(1,25+1,11)*0,11
|  | 040:(6,86-0,8)*2,16*0,1+0,97*0,68*0,1 |  | 1.3749 |  |  |  |  | 040:(6,86-0,8)*2,16*0,1+0,97*0,68*0,1
|  | prostor pod schody:(3,45*1,5+3,75*1,38)*0,1*2 |  | 2.07 |  |  |  |  | prostor pod schody:(3,45*1,5+3,75*1,38)*0,1*2
|  | 141:11,4*2,4*0,1 |  | 2.736 |  |  |  |  | 141:11,4*2,4*0,1
|  | Mezisoučet |  | 79.0519 |  |  |  |  | Mezisoučet
|  | zesílení pod příčky: |  | 0 |  |  |  |  | zesílení pod příčky:
|  | 001:(0,3*2,45*2+0,6*1,76)*0,1 |  | 0.2526 |  |  |  |  | 001:(0,3*2,45*2+0,6*1,76)*0,1
|  | 006:6,1*0,45*0,1 |  | 0.2745 |  |  |  |  | 006:6,1*0,45*0,1
|  | 024,025:2,62*0,45*0,1 |  | 0.1179 |  |  |  |  | 024,025:2,62*0,45*0,1
|  | 027,028:2,94*0,45*0,1+1,41*0,45*0,1 |  | 0.1958 |  |  |  |  | 027,028:2,94*0,45*0,1+1,41*0,45*0,1
|  | Mezisoučet |  | 0.8408 |  |  |  |  | Mezisoučet
328 | 631319153R00 | Příplatek za přehlaz. mazanin pod povlaky tl. 12cm | m3 | 79.05 | 0 | 0 |  |  |  | 2 | 1 | 1 | 1 | 1 | 0 | 0 | 0 | 0 | 0 | 1 | 1 | 0
3
|  | podkl.beton:79,05 |  | 79.05 |  |  |  |  | podkl.beton:79,05
329 | 631319161R00 | Příplatek za konečnou úpravu mazanin tl. 8 cm | m3 | 0.326 | 0 | 0 |  |  |  | 2 | 1 | 1 | 1 | 1 | 0 | 0 | 0 | 0 | 0 | 1 | 1 | 0.04
|  | 001:0,326 |  | 0.326 |  |  |  |  | 001:0,326
330 | 631319171R00 | Příplatek za stržení povrchu mazaniny tl. 8 cm | m3 | 0.326 | 0 | 0 |  |  |  | 2 | 1 | 1 | 1 | 1 | 0 | 0 | 0 | 0 | 0 | 1 | 1 | 0
|  | mč 001:0,326 |  | 0.326 |  |  |  |  | mč 001:0,326
331 | 631319173R00 | Příplatek za stržení povrchu mazaniny tl. 12 cm | m3 | 84.1844 | 0 | 0 |  |  |  | 2 | 1 | 1 | 1 | 1 | 0 | 0 | 0 | 0 | 0 | 1 | 1 | 0
3
|  | podkl.beton:79,89 |  | 79.89 |  |  |  |  | podkl.beton:79,89
|  | nad VZT rozvody: |  | 0 |  |  |  |  | nad VZT rozvody:
|  | 1,2*(2,7+2,9+11,5+1,5+10+1,7+15)*0,079 |  | 4.2944 |  |  |  |  | 1,2*(2,7+2,9+11,5+1,5+10+1,7+15)*0,079
332 | 631351101R00 | Bednění stěn, rýh a otvorů v podlahách - zřízení | m2 | 127 | 0 | 0 |  |  |  | 2 | 1 | 1 | 1 | 1 | 0 | 0 | 0 | 0 | 0 | 1 | 1 | 0.0141
|  | 635*0,2 |  | 127 |  |  |  |  | 635*0,2
333 | 631351102R00 | Bednění stěn, rýh a otvorů v podlahách -odstranění | m2 | 127 | 0 | 0 |  |  |  | 2 | 1 | 1 | 1 | 1 | 0 | 0 | 0 | 0 | 0 | 1 | 1 | 0
334 | 631361921R00 | Výztuž mazanin svařovanou sítí | t | 0.362 | 0 | 0 |  |  |  | 2 | 1 | 1 | 1 | 1 | 0 | 0 | 0 | 0 | 0 | 1 | 1 | 1.0662
|  | nad VZT rozvody v 1PP: |  | 0 |  |  |  |  | nad VZT rozvody v 1PP:
|  | 0,00444*1,2*1,5*(2,7+2,9+11,5+1,5+10+1,7+15) |  | 0.362 |  |  |  |  | 0,00444*1,2*1,5*(2,7+2,9+11,5+1,5+10+1,7+15)
335 | 631361921RT5 | Výztuž mazanin svařovanou sítí z drátů tažených průměr drátu 6,0, oka 150/150 mm | t | 2.9246 | 0 | 0 |  |  |  | 2 | 1 | 1 | 1 | 1 | 0 | 0 | 0 | 0 | 0 | 1 | 1 | 1.0662
3
|  | 001:(2,9*1,76+0,28*1,2)*0,00303*1,2 |  | 0.0198 |  |  |  |  | 001:(2,9*1,76+0,28*1,2)*0,00303*1,2
|  | podkl.beton:79,89/0,1*0,00303*1,2 |  | 2.9048 |  |  |  |  | podkl.beton:79,89/0,1*0,00303*1,2
336 | 631571003R00 | Násyp ze štěrkopísku 0 - 32, zpevňující | m3 | 66.0943 | 0 | 0 |  |  |  | 2 | 1 | 1 | 1 | 1 | 0 | 0 | 0 | 0 | 0 | 1 | 1 | 1.837
|  | 001:6,93*1,76*0,15-0,1*(0,3*2,45*2+0,6*1,76) |  | 1.5769 |  |  |  |  | 001:6,93*1,76*0,15-0,1*(0,3*2,45*2+0,6*1,76)
|  | 002:(2,69*11,61+9,7*2,06+3,48*2,27+0,67*1,84+0,6*1,97)*0,15 |  | 9.2291 |  |  |  |  | 002:(2,69*11,61+9,7*2,06+3,48*2,27+0,67*1,84+0,6*1,97)*0,15
|  | (0,6*1,85-1,4*1,4)*0,15 |  | -0.1275 |  |  |  |  | (0,6*1,85-1,4*1,4)*0,15
|  | 003:2,63*3,49*0,15 |  | 1.3768 |  |  |  |  | 003:2,63*3,49*0,15
|  | 004:0,15*(6,93*(2,06+2,14+2,15+2,62)) |  | 9.3243 |  |  |  |  | 004:0,15*(6,93*(2,06+2,14+2,15+2,62))
|  | 005:7,32*2,03*0,15 |  | 2.2289 |  |  |  |  | 005:7,32*2,03*0,15
|  | 006:(5*6,07+1,9*1,9)*0,15-1,9*0,45*0,1 |  | 5.0085 |  |  |  |  | 006:(5*6,07+1,9*1,9)*0,15-1,9*0,45*0,1
|  | 007:2,06*(25,1-1,85-1,6)*0,15+(3,06*1,8-1,4*1,4)*0,15 |  | 7.222 |  |  |  |  | 007:2,06*(25,1-1,85-1,6)*0,15+(3,06*1,8-1,4*1,4)*0,15
|  | 008:2,76*(6,38-1,85)*0,15 |  | 1.8754 |  |  |  |  | 008:2,76*(6,38-1,85)*0,15
|  | 009:(5,85-1,85)*(2,62+1,92)*0,15 |  | 2.724 |  |  |  |  | 009:(5,85-1,85)*(2,62+1,92)*0,15
|  | 010:(5,85-1,85)*(2,59+2,18)*0,15 |  | 2.862 |  |  |  |  | 010:(5,85-1,85)*(2,59+2,18)*0,15
|  | 012:(5,85-1,85)*2,49*0,15 |  | 1.494 |  |  |  |  | 012:(5,85-1,85)*2,49*0,15
|  | 013:(5,85-1,85)*2,89*0,15 |  | 1.734 |  |  |  |  | 013:(5,85-1,85)*2,89*0,15
|  | 014:(0,53*2,65+0,45*4,5+2,82*2,2+1,02*2,85)*0,15 |  | 1.8811 |  |  |  |  | 014:(0,53*2,65+0,45*4,5+2,82*2,2+1,02*2,85)*0,15
|  | (2*(0,82+0,44)+2,86*0,5+0,64*4,2)*0,15 |  | 0.9957 |  |  |  |  | (2*(0,82+0,44)+2,86*0,5+0,64*4,2)*0,15
|  | 015a:2,69*(6,7-1,9-0,8)*0,15 |  | 1.614 |  |  |  |  | 015a:2,69*(6,7-1,9-0,8)*0,15
|  | 015b:2,89*(6,7-0,8)*0,15 |  | 2.5577 |  |  |  |  | 015b:2,89*(6,7-0,8)*0,15
|  | 017:(5,85-0,8)*(2,22+1,83)*0,15 |  | 3.0679 |  |  |  |  | 017:(5,85-0,8)*(2,22+1,83)*0,15
|  | 018:(5,85-0,8)*2,96*0,15 |  | 2.2422 |  |  |  |  | 018:(5,85-0,8)*2,96*0,15
|  | 019:2,75*6,38*0,15-0,8*0,15*(2,75+1,7) |  | 2.0977 |  |  |  |  | 019:2,75*6,38*0,15-0,8*0,15*(2,75+1,7)
|  | 020:6,86*(2,49+2,11)*0,15-0,8*0,15*(4,2+5,9) |  | 3.5214 |  |  |  |  | 020:6,86*(2,49+2,11)*0,15-0,8*0,15*(4,2+5,9)
|  | 021:(2,51*5,85-0,8*(2,51+1,5))*0,15 |  | 1.7213 |  |  |  |  | 021:(2,51*5,85-0,8*(2,51+1,5))*0,15
|  | 022:6,86*(2,2*2+2,09)*0,15-0,8*0,15*7,4 |  | 5.7902 |  |  |  |  | 022:6,86*(2,2*2+2,09)*0,15-0,8*0,15*7,4
|  | 023:6,86*2,15*0,15 |  | 2.2123 |  |  |  |  | 023:6,86*2,15*0,15
|  | 024,025:6,86*2,62*0,15 |  | 2.696 |  |  |  |  | 024,025:6,86*2,62*0,15
|  | 026:(2,66*15,3+9,7*2,06+3,51*2,29-1*(2,28+4))*0,15 |  | 9.3657 |  |  |  |  | 026:(2,66*15,3+9,7*2,06+3,51*2,29-1*(2,28+4))*0,15
|  | 027,028:2,94*5*0,15 |  | 2.205 |  |  |  |  | 027,028:2,94*5*0,15
|  | 029:(1,44*3,7-1*3,2)*0,15 |  | 0.3192 |  |  |  |  | 029:(1,44*3,7-1*3,2)*0,15
|  | 032-034:(3,06*2,94+3,25*2,28)*0,15 |  | 2.461 |  |  |  |  | 032-034:(3,06*2,94+3,25*2,28)*0,15
|  | 035:1,48*3,38*0,15 |  | 0.7504 |  |  |  |  | 035:1,48*3,38*0,15
|  | 036-039:(2,98*2,02+3,06*2,65-0,4*0,45-0,23*1,35)*0,15 |  | 2.0457 |  |  |  |  | 036-039:(2,98*2,02+3,06*2,65-0,4*0,45-0,23*1,35)*0,15
|  | 040:(6,86-0,8)*2,16*0,15 |  | 1.9634 |  |  |  |  | 040:(6,86-0,8)*2,16*0,15
|  | prostor pod schody:(3,45*1,5+3,75*1,38)*0,15*2 |  | 3.105 |  |  |  |  | prostor pod schody:(3,45*1,5+3,75*1,38)*0,15*2
|  | Mezisoučet |  | 99.1413 |  |  |  |  | Mezisoučet
|  | odpočet 5 cm násypu (ve změně projektu se uvažuje: |  | 0 |  |  |  |  | odpočet 5 cm násypu (ve změně projektu se uvažuje:
|  | pouze 10 cm násypu).:-99,1414/0,15*0,05 |  | -33.0471 |  |  |  |  | pouze 10 cm násypu).:-99,1414/0,15*0,05
337 | 631571003V04 | Násyp ze štěrkopísku 0 - 32, zpevňující štěrkodrť | m3 | 5.8418 | 0 | 0 |  |  |  | 2 | 1 | 1 | 1 | 1 | 0 | 0 | 0 | 0 | 0 | 1 | 1 | 1.837
|  | K1 (okap.chodník):0,15*28,32 |  | 4.248 |  |  |  |  | K1 (okap.chodník):0,15*28,32
|  | K2 (žlab):0,15*21,25*0,5 |  | 1.5938 |  |  |  |  | K2 (žlab):0,15*21,25*0,5
338 | 632921913V06 | Dlažba z dlaždic betonových do písku dlažba 50/50/5 cm do písku | m2 | 28.315 | 0 | 0 |  |  |  | 2 | 1 | 1 | 1 | 1 | 0 | 0 | 0 | 0 | 0 | 1 | 1 | 0.27827
|  | Okapní chodník z betonové dlažby do jemného štěrku: |  | 0 |  |  |  |  | Okapní chodník z betonové dlažby do jemného štěrku:
|  | fr.4-8 mm, spárování suchým křemičitým pískem.: |  | 0 |  |  |  |  | fr.4-8 mm, spárování suchým křemičitým pískem.:
|  | jih:0,5*(1,77*2+8,95+12,3) |  | 12.395 |  |  |  |  | jih:0,5*(1,77*2+8,95+12,3)
|  | západ:0,5*(5,73*4+4,48+4,44) |  | 15.92 |  |  |  |  | západ:0,5*(5,73*4+4,48+4,44)
339 | 916531111RT2 | Osazení záhon.obrubníků do lože z C12/15 bez opěry včetně obrubníku 50/5/20 cm | m | 65.51 | 0 | 0 |  |  |  | 2 | 1 | 1 | 1 | 1 | 0 | 0 | 0 | 0 | 0 | 1 | 1 | 0.11693
|  | okap. chodník: |  | 0 |  |  |  |  | okap. chodník:
|  | jih:12,3+8,95+1,75*2 |  | 24.75 |  |  |  |  | jih:12,3+8,95+1,75*2
|  | západ:5,23*4+4,48+4,44+5,48+5,44 |  | 40.76 |  |  |  |  | západ:5,23*4+4,48+4,44+5,48+5,44
340 | 935111111R00 | Osazení přík. žlabu do štěrkopísku z tvárnic 50 cm | m | 21.25 | 0 | 0 |  |  |  | 2 | 1 | 1 | 1 | 1 | 0 | 0 | 0 | 0 | 0 | 1 | 1 | 0.07285
|  | jih:8,95+12,3 |  | 21.25 |  |  |  |  | jih:8,95+12,3
341 | R 634-01 | Doplnění vrstvy litého asfaltu u východní fasády na ulici Palackého | m | 82.47 | 0 | 0 |  |  |  | 2 | 12 | 0 | 209 | 1 | 0 | 0 | 0 | 0 | 0 | 12 | 0 | 0
|  | Dle doporučení na výkresu sanací (detail C),: |  | 0 |  |  |  |  | Dle doporučení na výkresu sanací (detail C),:
|  | v návaznosti na nadezdění otvorů. Vytvoření spádu: |  | 0 |  |  |  |  | v návaznosti na nadezdění otvorů. Vytvoření spádu:
|  | tak, aby nedocházelo ke kumulaci vody u paty zdiva : |  | 0 |  |  |  |  | tak, aby nedocházelo ke kumulaci vody u paty zdiva :
|  | a byl zajištěn její odvod od objektu. Kompletní provedení: |  | 0 |  |  |  |  | a byl zajištěn její odvod od objektu. Kompletní provedení:
|  | včetně všech potřebných prací a materiálů, včetně: |  | 0 |  |  |  |  | včetně všech potřebných prací a materiálů, včetně:
|  | případných bouracích prací a likvidace suti.: |  | 0 |  |  |  |  | případných bouracích prací a likvidace suti.:
|  | 77,87+0,55*2+0,95*2+0,8*2 |  | 82.47 |  |  |  |  | 77,87+0,55*2+0,95*2+0,8*2
342 | R 634-02 | Vyspádování podlahy k podlahové vpusti dle pozn. 0.01, 0.02, 0.08 | ks | 35 | 0 | 0 |  |  |  | 2 | 12 | 0 | 210 | 1 | 0 | 0 | 0 | 0 | 0 | 12 | 0 | 0
343 | R 634-03 | Srovnání a zhutnění podloží pod podlahy | m2 | 699.8467 | 0 | 0 |  |  |  | 2 | 12 | 0 | 211 | 1 | 0 | 0 | 0 | 0 | 0 | 12 | 0 | 0
|  | dle podsypu ŠP:66,09/0,1 |  | 660.9 |  |  |  |  | dle podsypu ŠP:66,09/0,1
|  | dle štěrkodrti:5,842/0,15 |  | 38.9467 |  |  |  |  | dle štěrkodrti:5,842/0,15
344 | R 634-04 | Doplnění skladby podlahy v nově vybouraném otvoru v mč 318, vč.nášlapu, vše dle stávající podlahy | m2 | 0.4185 | 0 | 0 |  |  |  | 2 | 12 | 0 | 769 | 1 | 0 | 0 | 0 | 0 | 0 | 12 | 0 | 0
|  | 0,9*0,465 |  | 0.4185 |  |  |  |  | 0,9*0,465
345 | 59227516 | Žlab odvodňovací TBZ 50/50/13 | kus | 43.35 | 0 | 0 |  |  |  | 2 | 3 | 1 | 59227516 | 1 | 0 | 0 | 0 | 0 | 0 | 3 | 1 | 0.058
|  | 21,25*2*1,02 |  | 43.35 |  |  |  |  | 21,25*2*1,02
| Celkem za | 634 Podlahy, osazování |  |  |  | 0 |  |  |  | 4 |  |  |  |  | 0 | 0 | 0 | 0 | 0
Díl: | 800 | Hodinová zúčtovací sazba | [7 empty] | 1
346 | 909 R00 | Hzs-nezmeritelne stavebni prace | h | 400 | 0 | 0 |  |  |  | 2 | 10 | 0 | 8 | 5 | 0 | 0 | 0 | 0 | 0 | 10 | 0 | 0
|  | Pro bourání: |  | 0 |  |  |  |  | Pro bourání:
|  | Vyklízecí práce, demontáže a bourání jinde neuvedené: |  | 0 |  |  |  |  | Vyklízecí práce, demontáže a bourání jinde neuvedené:
|  | nebo nezměřitelné, např.vysekání nebo upálení konzol, : |  | 0 |  |  |  |  | nebo nezměřitelné, např.vysekání nebo upálení konzol, :
|  | kotev, nosníků, demontáže různých instalací a zařízení: |  | 0 |  |  |  |  | kotev, nosníků, demontáže různých instalací a zařízení:
|  | na půdě, nad střešní rovinou atd.: |  | 0 |  |  |  |  | na půdě, nad střešní rovinou atd.:
|  | Předpoklad 10 pracovníků x 5 dnů x 8 hodin:10*5*8 |  | 400 |  |  |  |  | Předpoklad 10 pracovníků x 5 dnů x 8 hodin:10*5*8
347 | 909 R00 | Hzs-nezmeritelne stavebni prace | h | 660 | 0 | 0 |  |  |  | 2 | 10 | 0 | 8 | 5 | 0 | 0 | 0 | 0 | 0 | 10 | 0 | 0
|  | Pro nové práce: |  | 0 |  |  |  |  | Pro nové práce:
|  | 1. Řešení detailů návazností profilované fasády: |  | 0 |  |  |  |  | 1. Řešení detailů návazností profilované fasády:
|  | na navazující konstrukce:125 |  | 125 |  |  |  |  | na navazující konstrukce:125
|  | 2. Řešení detailů návazností prosklené fasády: |  | 0 |  |  |  |  | 2. Řešení detailů návazností prosklené fasády:
|  | atria na navazující konstrukce:100 |  | 100 |  |  |  |  | atria na navazující konstrukce:100
|  | 3. Řešení detailů krovu včetně opláštění SDRK: |  | 0 |  |  |  |  | 3. Řešení detailů krovu včetně opláštění SDRK:
|  | konstrukcemi:70 |  | 70 |  |  |  |  | konstrukcemi:70
|  | 4. Řešení detailů prostupů ve stropních konstrukcích:70 |  | 70 |  |  |  |  | 4. Řešení detailů prostupů ve stropních konstrukcích:70
|  | 5. Stavební výpomoc pro profese (drážky, drobné: |  | 0 |  |  |  |  | 5. Stavební výpomoc pro profese (drážky, drobné:
|  | prostupy atd. vč. hrubého zapravení:125 |  | 125 |  |  |  |  | prostupy atd. vč. hrubého zapravení:125
|  | 6. Stavební výpomoc pro profese při přepojování : |  | 0 |  |  |  |  | 6. Stavební výpomoc pro profese při přepojování :
|  | instalací (etapizace výstavby):100 |  | 100 |  |  |  |  | instalací (etapizace výstavby):100
|  | 7. Řešení prostupů ve stávající a nové zdvojené: |  | 0 |  |  |  |  | 7. Řešení prostupů ve stávající a nové zdvojené:
|  | podlaze 4.NP:70 |  | 70 |  |  |  |  | podlaze 4.NP:70
| Celkem za | 800 Hodinová zúčtovací sazba |  |  |  | 0 |  |  |  | 4 |  |  |  |  | 0 | 0 | 0 | 0 | 0
Díl: | 94 | Lešení a stavební výtahy | [7 empty] | 1
348 | 941941042R00 | Montáž lešení leh.řad.s podlahami,š.1,2 m, H 30 m | m2 | 4625.995 | 0 | 0 |  |  |  | 2 | 1 | 1 | 1 | 1 | 0 | 0 | 0 | 0 | 0 | 1 | 1 | 0.01838
|  | J:26,65*17,2 |  | 458.38 |  |  |  |  | J:26,65*17,2
|  | S:26,65*16,1 |  | 429.065 |  |  |  |  | S:26,65*16,1
|  | V:(80+0,5*2+0,95*2)*17+1,1*(12*2+19) |  | 1456.6 |  |  |  |  | V:(80+0,5*2+0,95*2)*17+1,1*(12*2+19)
|  | Z:(80,75+13*2+5,8*4+0,6*2)*16,2+(5,9*4+44,8)*2,3 |  | 2281.95 |  |  |  |  | Z:(80,75+13*2+5,8*4+0,6*2)*16,2+(5,9*4+44,8)*2,3
349 | 941941292R00 | Příplatek za každý měsíc použití lešení k pol.1042 | m2 | 18504 | 0 | 0 |  |  |  | 2 | 1 | 1 | 1 | 1 | 0 | 0 | 0 | 0 | 0 | 1 | 1 | 0.00095
|  | 4626*4 |  | 18504 |  |  |  |  | 4626*4
350 | 941941842R00 | Demontáž lešení leh.řad.s podlahami,š.1,2 m,H 30 m | m2 | 4626 | 0 | 0 |  |  |  | 2 | 1 | 1 | 1 | 1 | 0 | 0 | 0 | 0 | 0 | 1 | 1 | 0
351 | 943943221R00 | Montáž lešení prostorové lehké, do 200kg, H 10 m | m3 | 918.3984 | 0 | 0 |  |  |  | 2 | 1 | 1 | 1 | 1 | 0 | 0 | 0 | 0 | 0 | 1 | 1 | 0.00735
|  | 318:13,57*10,1*5,6 |  | 767.5192 |  |  |  |  | 318:13,57*10,1*5,6
|  | V.02:2,71*(1,8+0,82)*21,25 |  | 150.8793 |  |  |  |  | V.02:2,71*(1,8+0,82)*21,25
352 | 943943291R00 | Příplatek za půdorysnou plochu do 6 m2 | m3 | 150.9 | 0 | 0 |  |  |  | 2 | 1 | 1 | 1 | 1 | 0 | 0 | 0 | 0 | 0 | 1 | 1 | 0
353 | 943943292R00 | Příplatek za každý měsíc použití k pol..3221, 3222 | m3 | 1836.8 | 0 | 0 |  |  |  | 2 | 1 | 1 | 1 | 1 | 0 | 0 | 0 | 0 | 0 | 1 | 1 | 0.00012
|  | 918,4*2 |  | 1836.8 |  |  |  |  | 918,4*2
354 | 943943821R00 | Demontáž lešení, prostor. lehké, 200 kPa, H 10 m | m3 | 918.4 | 0 | 0 |  |  |  | 2 | 1 | 1 | 1 | 1 | 0 | 0 | 0 | 0 | 0 | 1 | 1 | 0
355 | 943955021R00 | Montáž lešeňové podlahy s příčníky a podél.,H 10 m | m2 | 199.067 | 0 | 0 |  |  |  | 2 | 1 | 1 | 1 | 1 | 0 | 0 | 0 | 0 | 0 | 1 | 1 | 0.01691
|  | 318:13,57*10,1+(13,57+7,1)*2*1,5 |  | 199.067 |  |  |  |  | 318:13,57*10,1+(13,57+7,1)*2*1,5
356 | 943955141R00 | Montáž lešeň. podl., šachta 6 m2, s příč. a podél. | m2 | 71.002 | 0 | 0 |  |  |  | 2 | 1 | 0 | 0 | 1 | 0 | 0 | 0 | 0 | 0 | 1 | 0 | 0.01691
|  | V.02:2,71*(1,8+0,82)*10 |  | 71.002 |  |  |  |  | V.02:2,71*(1,8+0,82)*10
357 | 943955191R00 | Příplatek za každý měsíc použití leš.k pol.21až 41 | m2 | 398.14 | 0 | 0 |  |  |  | 2 | 1 | 1 | 1 | 1 | 0 | 0 | 0 | 0 | 0 | 1 | 1 | 0.0004
|  | 199,07*2 |  | 398.14 |  |  |  |  | 199,07*2
358 | 943955192R00 | Příplatek za každý měsíc použití leš.k pol.31až 51 | m2 | 142 | 0 | 0 |  |  |  | 2 | 1 | 1 | 1 | 1 | 0 | 0 | 0 | 0 | 0 | 1 | 1 | 0.0003
|  | 71*2 |  | 142 |  |  |  |  | 71*2
359 | 943955821R00 | Demontáž leš. podlahy s příč. a podélníky, H 10 m | m2 | 199.07 | 0 | 0 |  |  |  | 2 | 1 | 1 | 1 | 1 | 0 | 0 | 0 | 0 | 0 | 1 | 1 | 0
360 | 943955841R00 | Demontáž leš. podl., šachta 6 m2, s příč. a podél. | m2 | 71 | 0 | 0 |  |  |  | 2 | 1 | 1 | 1 | 1 | 0 | 0 | 0 | 0 | 0 | 1 | 1 | 0
| Celkem za | 94 Lešení a stavební výtahy |  |  |  | 0 |  |  |  | 4 |  |  |  |  | 0 | 0 | 0 | 0 | 0
Díl: | 95 | Dokončovací konstrukce na pozemních stavbách | [7 empty] | 1
361 | 931961115V07 | Vložky do dilatačních spár, polystyren, tl 30 mm polystyren 20 mm | m2 | 94 | 0 | 0 |  |  |  | 2 | 1 | 1 | 1 | 1 | 0 | 0 | 0 | 0 | 0 | 1 | 1 | 0.001
|  | dle poznámky na půdorysu krovu:376*0,25 |  | 94 |  |  |  |  | dle poznámky na půdorysu krovu:376*0,25
362 | 952901111R00 | Vyčištění budov o výšce podlaží do 4 m | m2 | 2507.575 | 0 | 0 |  |  |  | 2 | 1 | 1 | 1 | 1 | 0 | 0 | 0 | 0 | 0 | 1 | 1 | 4e-05
|  | 1PP:12,5*24,55*2+17,1*10,8*2+18,7*11,75 |  | 1202.835 |  |  |  |  | 1PP:12,5*24,55*2+17,1*10,8*2+18,7*11,75
|  | 12,6*5,7*2 |  | 143.64 |  |  |  |  | 12,6*5,7*2
|  | 4NP:12,16*24,25*2+17,4*10,8*2+(18,4-14,5)*11,4 |  | 1010.06 |  |  |  |  | 4NP:12,16*24,25*2+17,4*10,8*2+(18,4-14,5)*11,4
|  | 12,8*5,9*2 |  | 151.04 |  |  |  |  | 12,8*5,9*2
363 | 952901114R00 | Vyčištění budov o výšce podlaží nad 4 m | m2 | 4084.502 | 0 | 0 |  |  |  | 2 | 1 | 1 | 1 | 1 | 0 | 0 | 0 | 0 | 0 | 1 | 1 | 4e-05
|  | 1NP:12,16*24,2*2+17,4*10,6*2+18,4*11,55+17*5,4 |  | 1261.744 |  |  |  |  | 1NP:12,16*24,2*2+17,4*10,6*2+18,4*11,55+17*5,4
|  | 12,8*5,9*2 |  | 151.04 |  |  |  |  | 12,8*5,9*2
|  | 2NP:12,16*24,2*2+17,4*10,6*2+18,4*11,55+12,8*5,9*2 |  | 1320.984 |  |  |  |  | 2NP:12,16*24,2*2+17,4*10,6*2+18,4*11,55+12,8*5,9*2
|  | 3NP:12,16*24,2*2+17,4*10,6*2+18,4*11,55+17*1,75 |  | 1199.694 |  |  |  |  | 3NP:12,16*24,2*2+17,4*10,6*2+18,4*11,55+17*1,75
|  | 12,8*5,9*2 |  | 151.04 |  |  |  |  | 12,8*5,9*2
364 | 952901411R00 | Vyčištění ostatních objektů | m2 | 165.3 | 0 | 0 |  |  |  | 2 | 1 | 1 | 1 | 1 | 0 | 0 | 0 | 0 | 0 | 1 | 1 | 0
|  | 419,420:14,5*11,4 |  | 165.3 |  |  |  |  | 419,420:14,5*11,4
365 | R 95-01 | D+M chrániček D 50 mm, dl.cca 600 mm | ks | 36 | 0 | 0 |  |  |  | 2 | 12 | 0 | 212 | 1 | 0 | 0 | 0 | 0 | 0 | 12 | 0 | 0
|  | 01/72:3*4 |  | 12 |  |  |  |  | 01/72:3*4
|  | 1/41:3*4 |  | 12 |  |  |  |  | 1/41:3*4
|  | 2/25,26:3*4 |  | 12 |  |  |  |  | 2/25,26:3*4
366 | R 95-02 | D+M chrániček D 50 mm, dl.cca 1300 mm | ks | 8 | 0 | 0 |  |  |  | 2 | 12 | 0 | 213 | 1 | 0 | 0 | 0 | 0 | 0 | 12 | 0 | 0
|  | 3/30:2*4 |  | 8 |  |  |  |  | 3/30:2*4
367 | R 95-03 | Ochrana stávajících schodišťových stupňů během stavby (např. geotextilie+OSB desky apod.) | m2 | 161.52 | 0 | 0 |  |  |  | 2 | 12 | 0 | 214 | 1 | 0 | 0 | 0 | 0 | 0 | 12 | 0 | 0
|  | 022:(0,2+0,3)*1,38*14 |  | 9.66 |  |  |  |  | 022:(0,2+0,3)*1,38*14
|  | 040:(0,2+0,3)*1,4*14 |  | 9.8 |  |  |  |  | 040:(0,2+0,3)*1,4*14
|  | 128,130,162,164:(0,3+0,2)*1,55*(6+15)*2 |  | 32.55 |  |  |  |  | 128,130,162,164:(0,3+0,2)*1,55*(6+15)*2
|  | 2-4NP:(0,3+0,2)*1,55*(86-6-15)*2 |  | 100.75 |  |  |  |  | 2-4NP:(0,3+0,2)*1,55*(86-6-15)*2
|  | 101:(0,3+0,2)*2,92*6 |  | 8.76 |  |  |  |  | 101:(0,3+0,2)*2,92*6
368 | R 95-04 | D+M ocelové chráničky TR 159/6 do zdiva tl. 810 mm (odkaz 1/47) | ks | 5 | 0 | 0 |  |  |  | 2 | 12 | 0 | 215 | 1 | 0 | 0 | 0 | 0 | 0 | 12 | 0 | 0
|  | včetně zainjektování aktivovanou cem. maltou,: |  | 0 |  |  |  |  | včetně zainjektování aktivovanou cem. maltou,:
|  | vč. požárního utěsnění (dle výpisu oceli):5 |  | 5 |  |  |  |  | vč. požárního utěsnění (dle výpisu oceli):5
369 | R 95-05 | D+M ocelové chráničky TR 159/6 do zdiva tl. 960 mm (odkaz 01/84) | ks | 21 | 0 | 0 |  |  |  | 2 | 12 | 0 | 216 | 1 | 0 | 0 | 0 | 0 | 0 | 12 | 0 | 0
|  | včetně zainjektování aktivovanou cem. maltou,: |  | 0 |  |  |  |  | včetně zainjektování aktivovanou cem. maltou,:
|  | vč. požárního utěsnění (dle výpisu oceli):21 |  | 21 |  |  |  |  | vč. požárního utěsnění (dle výpisu oceli):21
370 | R 95-06 | D+M trubkové chráničky DN 100 | m | 88.8 | 0 | 0 |  |  |  | 2 | 12 | 0 | 217 | 1 | 0 | 0 | 0 | 0 | 0 | 12 | 0 | 0
|  | Včetně vybourání prostupů v základech (pokud nejsou: |  | 0 |  |  |  |  | Včetně vybourání prostupů v základech (pokud nejsou:
|  | specifikovány na výkrese bouracích prací 1PP. Nebo: |  | 0 |  |  |  |  | specifikovány na výkrese bouracích prací 1PP. Nebo:
|  | včetně bednění prostupů v novém základu.: |  | 0 |  |  |  |  | včetně bednění prostupů v novém základu.:
|  | 016:4,7*6 |  | 28.2 |  |  |  |  | 016:4,7*6
|  | 041:10,1*6 |  | 60.6 |  |  |  |  | 041:10,1*6
371 | R 95-07 | D+M přechodových nerez. lišt v podlahách mezi různými nášlapy | m | 101.88 | 0 | 0 |  |  |  | 2 | 12 | 0 | 218 | 1 | 0 | 0 | 0 | 0 | 0 | 12 | 0 | 0
|  | 001:0,9 |  | 0.9 |  |  |  |  | 001:0,9
|  | 002:0,9*7+0,8*4 |  | 9.5 |  |  |  |  | 002:0,9*7+0,8*4
|  | 007:0,7+0,8+0,9*6 |  | 6.9 |  |  |  |  | 007:0,7+0,8+0,9*6
|  | 016b-019:0,9*4 |  | 3.6 |  |  |  |  | 016b-019:0,9*4
|  | 022-025:0,9*3 |  | 2.7 |  |  |  |  | 022-025:0,9*3
|  | 027:0,8*2 |  | 1.6 |  |  |  |  | 027:0,8*2
|  | 029:0,8 |  | 0.8 |  |  |  |  | 029:0,8
|  | 101:1,49+1,44+1,33*3 |  | 6.92 |  |  |  |  | 101:1,49+1,44+1,33*3
|  | 102:0,8 |  | 0.8 |  |  |  |  | 102:0,8
|  | 201:1,33*4+1,1+0,8*2 |  | 8.02 |  |  |  |  | 201:1,33*4+1,1+0,8*2
|  | 220:1,33*3+0,8*2+0,9 |  | 6.49 |  |  |  |  | 220:1,33*3+0,8*2+0,9
|  | 221:0,8 |  | 0.8 |  |  |  |  | 221:0,8
|  | 233:1,33+0,9+1,1*3 |  | 5.53 |  |  |  |  | 233:1,33+0,9+1,1*3
|  | 234:1,1+0,8*2 |  | 2.7 |  |  |  |  | 234:1,1+0,8*2
|  | 243:0,8 |  | 0.8 |  |  |  |  | 243:0,8
|  | 301,301b:1,33*6+0,8*2 |  | 9.58 |  |  |  |  | 301,301b:1,33*6+0,8*2
|  | 326:1*2+1,33*2 |  | 4.66 |  |  |  |  | 326:1*2+1,33*2
|  | 332:1,33*2+1,76 |  | 4.42 |  |  |  |  | 332:1,33*2+1,76
|  | 334:1,4+1,33*2+0,8+0,9 |  | 5.76 |  |  |  |  | 334:1,4+1,33*2+0,8+0,9
|  | 345:0,8 |  | 0.8 |  |  |  |  | 345:0,8
|  | 401:0,8*2 |  | 1.6 |  |  |  |  | 401:0,8*2
|  | 404:0,9 |  | 0.9 |  |  |  |  | 404:0,9
|  | 422:0,9 |  | 0.9 |  |  |  |  | 422:0,9
|  | 423a:0,8*2 |  | 1.6 |  |  |  |  | 423a:0,8*2
|  | 436:0,8*2 |  | 1.6 |  |  |  |  | 436:0,8*2
|  | pro případné změny nášlapů-odhad:12 |  | 12 |  |  |  |  | pro případné změny nášlapů-odhad:12
372 | R 95-08 | Ochrana štukové výzdoby v posluchárně (mč 318) | m2 | 71.01 | 0 | 0 |  |  |  | 2 | 12 | 0 | 219 | 1 | 0 | 0 | 0 | 0 | 0 | 12 | 0 | 0
|  | (13,57+10,1)*2*1,5 |  | 71.01 |  |  |  |  | (13,57+10,1)*2*1,5
373 | R 95-09 | Ochrana stávajících oken a rámů oken s demontovanými křídly vhodným způsobem | m2 | 679.2728 | 0 | 0 |  |  |  | 2 | 12 | 0 | 220 | 1 | 0 | 0 | 0 | 0 | 0 | 12 | 0 | 0
|  | Výměrou je plocha okna, materiál na rámy ponechaných: |  | 0 |  |  |  |  | Výměrou je plocha okna, materiál na rámy ponechaných:
|  | oken je zprůměrován v ploše oken. Pro rámy s : |  | 0 |  |  |  |  | oken je zprůměrován v ploše oken. Pro rámy s :
|  | demontovanými křídly vychází pás ochranného : |  | 0 |  |  |  |  | demontovanými křídly vychází pás ochranného :
|  | materiálu v šířce cca 400 mm na všechny špalety i: |  | 0 |  |  |  |  | materiálu v šířce cca 400 mm na všechny špalety i:
|  | na parapet. Položka obsahuje montáž a demontáž: |  | 0 |  |  |  |  | na parapet. Položka obsahuje montáž a demontáž:
|  | ochr.materiálu (fólie, geotextilie....) vč.dodávky nebo: |  | 0 |  |  |  |  | ochr.materiálu (fólie, geotextilie....) vč.dodávky nebo:
|  | amortizace vhodného materiálu.: |  | 0 |  |  |  |  | amortizace vhodného materiálu.:
|  | okna stávající: |  | 0 |  |  |  |  | okna stávající:
|  | 1NP:1,35*3,39*2+1,36*2,66*5+0,98*2,1*3+0,99*2,1*3 |  | 39.652 |  |  |  |  | 1NP:1,35*3,39*2+1,36*2,66*5+0,98*2,1*3+0,99*2,1*3
|  | 1,37*2,66*2+1,37*2,62*4+1,24*2,58*2 |  | 28.0444 |  |  |  |  | 1,37*2,66*2+1,37*2,62*4+1,24*2,58*2
|  | 2NP:1,22*2,6*(3+4)+1,37*2,63*2+0,98*2,1*3 |  | 35.5842 |  |  |  |  | 2NP:1,22*2,6*(3+4)+1,37*2,63*2+0,98*2,1*3
|  | 1,37*2,63*5+1,97*2,61+0,99*2,1*3+1,37*2,63*2 |  | 36.6004 |  |  |  |  | 1,37*2,63*5+1,97*2,61+0,99*2,1*3+1,37*2,63*2
|  | 1,37*2,62*4+1,24*2,59*2 |  | 20.7808 |  |  |  |  | 1,37*2,62*4+1,24*2,59*2
|  | 3NP:1,22*2,52*3+1,22*2,6*4+1,37*2,6*2+0,98*2,1*3 |  | 35.2092 |  |  |  |  | 3NP:1,22*2,52*3+1,22*2,6*4+1,37*2,6*2+0,98*2,1*3
|  | 1,37*2,6*4+1,97*2,6+0,99*2,14*3+1,37*2,6*(2+4) |  | 47.0978 |  |  |  |  | 1,37*2,6*4+1,97*2,6+0,99*2,14*3+1,37*2,6*(2+4)
|  | 2,22*2,6*2 |  | 11.544 |  |  |  |  | 2,22*2,6*2
|  | rámy oken s demontovanými křídly: |  | 0 |  |  |  |  | rámy oken s demontovanými křídly:
|  | 1NP dle demontáže křídel:143,58 |  | 143.58 |  |  |  |  | 1NP dle demontáže křídel:143,58
|  | 2NP dle demontáže křídel:140,63 |  | 140.63 |  |  |  |  | 2NP dle demontáže křídel:140,63
|  | 3NP dle demontáže křídel:140,55 |  | 140.55 |  |  |  |  | 3NP dle demontáže křídel:140,55
374 | R 95-10 | Ochrana podlahy v posluchárně OSB deskami dle odkazu 3/49 | m2 | 7.5 | 0 | 0 |  |  |  | 2 | 12 | 0 | 221 | 1 | 0 | 0 | 0 | 0 | 0 | 12 | 0 | 0
|  | před bouraným otvorem (cca):2,5*1,5*2 |  | 7.5 |  |  |  |  | před bouraným otvorem (cca):2,5*1,5*2
| Celkem za | 95 Dokončovací konstrukce na pozemních stavbách |  |  |  | 0 |  |  |  | 4 |  |  |  |  | 0 | 0 | 0 | 0 | 0
Díl: | 967 | Bourání, podchycování | [7 empty] | 1
375 | 113202111R00 | Vytrhání obrub z krajníků nebo obrubníků stojatých | m | 4.8 | 0 | 0 |  |  |  | 2 | 1 | 1 | 1 | 1 | 0 | 0 | 0 | 0 | 0 | 1 | 1 | 0
|  | 01/34:0,9+1,3*3 |  | 4.8 |  |  |  |  | 01/34:0,9+1,3*3
376 | 216904112V01 | Očištění tlakovou vodou zdiva stěn a rubu kleneb WAPkou | m2 | 1369.19 | 0 | 0 |  |  |  | 2 | 1 | 1 | 1 | 1 | 0 | 0 | 0 | 0 | 0 | 1 | 1 | 0.001
|  | ST5/B, ST13/B dle otlučení břizolitu:841,79+410,64 |  | 1252.43 |  |  |  |  | ST5/B, ST13/B dle otlučení břizolitu:841,79+410,64
|  | mč 141+333 dle otluč.břizolitu:116,76 |  | 116.76 |  |  |  |  | mč 141+333 dle otluč.břizolitu:116,76
377 | 216904391R00 | Příplatek za ruční dočištění ocelovými kartáči | m2 | 3520.56 | 0 | 0 |  |  |  | 2 | 1 | 1 | 1 | 1 | 0 | 0 | 0 | 0 | 0 | 1 | 1 | 0
3
|  | 1PP dle otlučení stěn, stropů a obkladaček:50+2426,83+343,71 |  | 2820.54 |  |  |  |  | 1PP dle otlučení stěn, stropů a obkladaček:50+2426,83+343,71
|  | fasáda pod terénem:134,09+340,13 |  | 474.22 |  |  |  |  | fasáda pod terénem:134,09+340,13
|  | fasáda nad terénem dle otlučení:225,8 |  | 225.8 |  |  |  |  | fasáda nad terénem dle otlučení:225,8
378 | 919735122R00 | Řezání stávajícího betonového krytu tl. 5 - 10 cm | m | 37.27 | 0 | 0 |  |  |  | 2 | 1 | 1 | 1 | 1 | 0 | 0 | 0 | 0 | 0 | 1 | 1 | 0
|  | 068:1,2*4+1*4+0,61+0,86 |  | 10.27 |  |  |  |  | 068:1,2*4+1*4+0,61+0,86
|  | 1/30:(0,2*2+1,85)*2 |  | 4.5 |  |  |  |  | 1/30:(0,2*2+1,85)*2
|  | ostatní podlahy:22,5 |  | 22.5 |  |  |  |  | ostatní podlahy:22,5
379 | 961044111R00 | Bourání základů z betonu prostého | m3 | 20.7659 | 0 | 0 |  |  |  | 2 | 1 | 1 | 1 | 1 | 0 | 0 | 0 | 0 | 0 | 1 | 1 | 0
|  | 01/16-058:4,2*1,25*0,3 |  | 1.575 |  |  |  |  | 01/16-058:4,2*1,25*0,3
|  | 01/41:1,25*0,6*0,5+0,9*0,4*0,3+1,28*1,2*0,9 |  | 1.8654 |  |  |  |  | 01/41:1,25*0,6*0,5+0,9*0,4*0,3+1,28*1,2*0,9
|  | (0,5*2,6+2,2*0,62)*0,5+1,2*0,99*1,5 |  | 3.114 |  |  |  |  | (0,5*2,6+2,2*0,62)*0,5+1,2*0,99*1,5
|  | 01/42,45:0,4*0,6*(2,8+1,2)*2+1,2*1,22*0,2+0,4*0,6*0,95*3 |  | 2.8968 |  |  |  |  | 01/42,45:0,4*0,6*(2,8+1,2)*2+1,2*1,22*0,2+0,4*0,6*0,95*3
|  | 0,4*0,6*3,3+0,95*2,4*0,2+1,15*1,7*0,2 |  | 1.639 |  |  |  |  | 0,4*0,6*3,3+0,95*2,4*0,2+1,15*1,7*0,2
|  | (1,3*2+1,15)*0,4*0,6+(1,3+1,15)*2*0,4*0,6 |  | 2.076 |  |  |  |  | (1,3*2+1,15)*0,4*0,6+(1,3+1,15)*2*0,4*0,6
|  | 0,89*3,1*0,2+(0,89*2+3,8)*0,4*0,6 |  | 1.891 |  |  |  |  | 0,89*3,1*0,2+(0,89*2+3,8)*0,4*0,6
|  | 062:2*1,05*0,3 |  | 0.63 |  |  |  |  | 062:2*1,05*0,3
|  | 064:5,85*0,68*0,3+0,68*0,4*0,7 |  | 1.3838 |  |  |  |  | 064:5,85*0,68*0,3+0,68*0,4*0,7
|  | 023,024:3,8*0,8*0,9 |  | 2.736 |  |  |  |  | 023,024:3,8*0,8*0,9
|  | 113:0,75*1,2*0,35 |  | 0.315 |  |  |  |  | 113:0,75*1,2*0,35
|  | 4/25:0,79*1,63*0,5 |  | 0.6439 |  |  |  |  | 4/25:0,79*1,63*0,5
380 | 961055111R00 | Bourání základů železobetonových | m3 | 1.33 | 0 | 0 |  |  |  | 2 | 1 | 1 | 1 | 1 | 0 | 0 | 0 | 0 | 0 | 1 | 1 | 0
|  | 01/63:(8,1+1,4)*0,7*0,2 |  | 1.33 |  |  |  |  | 01/63:(8,1+1,4)*0,7*0,2
381 | 962031132R00 | Bourání příček cihelných tl. 10 cm | m2 | 676.8442 | 0 | 0 |  |  |  | 2 | 1 | 1 | 1 | 1 | 0 | 0 | 0 | 0 | 0 | 1 | 1 | 0.00067
|  | 004,5:5,71*2,25+2,06*3,13-0,8*2*2 |  | 16.0953 |  |  |  |  | 004,5:5,71*2,25+2,06*3,13-0,8*2*2
|  | 006:1,09*2,23-0,6*2 |  | 1.2307 |  |  |  |  | 006:1,09*2,23-0,6*2
|  | 007:(0,3+1,2)*2,42 |  | 3.63 |  |  |  |  | 007:(0,3+1,2)*2,42
|  | 008,9:2,62*2,93-0,8*2 |  | 6.0766 |  |  |  |  | 008,9:2,62*2,93-0,8*2
|  | 010:1,16*2,32-0,8*2 |  | 1.0912 |  |  |  |  | 010:1,16*2,32-0,8*2
|  | 013:2,7*3,23-0,85*2 |  | 7.021 |  |  |  |  | 013:2,7*3,23-0,85*2
|  | 017-19:1,55*3,4-0,8*1,95+2,02*3,4+1,52*2,44-0,8*1,95*2 |  | 11.1668 |  |  |  |  | 017-19:1,55*3,4-0,8*1,95+2,02*3,4+1,52*2,44-0,8*1,95*2
|  | 021:1,48*3,05-0,8*2 |  | 2.914 |  |  |  |  | 021:1,48*3,05-0,8*2
|  | 023-25:(1,79+0,85+1,1)*2,32-0,6*2 |  | 7.4768 |  |  |  |  | 023-25:(1,79+0,85+1,1)*2,32-0,6*2
|  | 029,030:2,86*3,41-0,8*1,95-1*0,55 |  | 7.6426 |  |  |  |  | 029,030:2,86*3,41-0,8*1,95-1*0,55
|  | 034:4,56*2,78-0,9*2 |  | 10.8768 |  |  |  |  | 034:4,56*2,78-0,9*2
|  | 035:3,97*2,79-0,8*1,6 |  | 9.7963 |  |  |  |  | 035:3,97*2,79-0,8*1,6
|  | 046:2,66*3,4-0,9*2 |  | 7.244 |  |  |  |  | 046:2,66*3,4-0,9*2
|  | 062,063:2,75*3,55-0,8*2-2,2*0,6+1,13*2,56-0,9*2 |  | 7.9353 |  |  |  |  | 062,063:2,75*3,55-0,8*2-2,2*0,6+1,13*2,56-0,9*2
|  | 1,21*2,6-0,9*2 |  | 1.346 |  |  |  |  | 1,21*2,6-0,9*2
|  | 115:4,68*2,76-0,8*2,2 |  | 11.1568 |  |  |  |  | 115:4,68*2,76-0,8*2,2
|  | 123:(1,6+2,15)*4,35+1,55*2,44-0,6*2,2*3 |  | 16.1345 |  |  |  |  | 123:(1,6+2,15)*4,35+1,55*2,44-0,6*2,2*3
|  | 139,140:2,94*4,2-0,9*2,3 |  | 10.278 |  |  |  |  | 139,140:2,94*4,2-0,9*2,3
|  | 147,148:(3,4+2,21)*4,15-0,9*2,3 |  | 21.2115 |  |  |  |  | 147,148:(3,4+2,21)*4,15-0,9*2,3
|  | 149-151:3,75*4,19 |  | 15.7125 |  |  |  |  | 149-151:3,75*4,19
|  | 156-161:1,5*2,4+1,5*2,25*2+3,45*4,1-0,6*2*3 |  | 20.895 |  |  |  |  | 156-161:1,5*2,4+1,5*2,25*2+3,45*4,1-0,6*2*3
|  | 166,167:(0,95+1,5+1,97)*2,35-0,6*2*3 |  | 6.787 |  |  |  |  | 166,167:(0,95+1,5+1,97)*2,35-0,6*2*3
|  | 202-204:2,66*4-0,9*2,2 |  | 8.66 |  |  |  |  | 202-204:2,66*4-0,9*2,2
|  | 208:3,04*4,24-1,26*2,7 |  | 9.4876 |  |  |  |  | 208:3,04*4,24-1,26*2,7
|  | 210-215:(1,58*2+1,45)*2,4+3,47*3,85-0,7*2,1-0,6*2*3 |  | 19.3535 |  |  |  |  | 210-215:(1,58*2+1,45)*2,4+3,47*3,85-0,7*2,1-0,6*2*3
|  | 225,226:2,47*4,2-0,8*2,2 |  | 8.614 |  |  |  |  | 225,226:2,47*4,2-0,8*2,2
|  | 232-237:3,45*3,8+1,46*2,25*2+1,45*2,19-0,8*2-0,6*2*3 |  | 17.6555 |  |  |  |  | 232-237:3,45*3,8+1,46*2,25*2+1,45*2,19-0,8*2-0,6*2*3
|  | 239-243:(3,04*3+2,05)*3,9-2*(0,6+0,8+0,9*2) |  | 37.163 |  |  |  |  | 239-243:(3,04*3+2,05)*3,9-2*(0,6+0,8+0,9*2)
|  | 244-248:1,8*4-0,6*2,2 |  | 5.88 |  |  |  |  | 244-248:1,8*4-0,6*2,2
|  | 250:(7,03+5,01)*4-0,8*2,2*2 |  | 44.64 |  |  |  |  | 250:(7,03+5,01)*4-0,8*2,2*2
|  | 257:5,36*3,68-0,9*2 |  | 17.9248 |  |  |  |  | 257:5,36*3,68-0,9*2
|  | 301-310,331:(7,17*2+3,48+2,8+5,05+4,87)*3,8-0,8*2*5 |  | 108.052 |  |  |  |  | 301-310,331:(7,17*2+3,48+2,8+5,05+4,87)*3,8-0,8*2*5
|  | -2,8*0,95-4,87*0,95 |  | -7.2865 |  |  |  |  | -2,8*0,95-4,87*0,95
|  | 311,312:3,04*3,86-0,9*2 |  | 9.9344 |  |  |  |  | 311,312:3,04*3,86-0,9*2
|  | 314-320:(1,6+0,8+1,14)*2,25+(2,2*2+2,25+1,1+3,29)*3,85 |  | 50.469 |  |  |  |  | 314-320:(1,6+0,8+1,14)*2,25+(2,2*2+2,25+1,1+3,29)*3,85
|  | -0,8*2-0,6*2*4 |  | -6.4 |  |  |  |  | -0,8*2-0,6*2*4
|  | 338-344:(2,8+1,67*2)*2,3+0,85*1,05*3+(3,3+2,4+0,99)*3,85 |  | 42.556 |  |  |  |  | 338-344:(2,8+1,67*2)*2,3+0,85*1,05*3+(3,3+2,4+0,99)*3,85
|  | 1,61*3,85-0,8*2-0,6*2*4 |  | -0.2015 |  |  |  |  | 1,61*3,85-0,8*2-0,6*2*4
|  | 348-350:7,21*4*3-0,9*2*2-1,7*1,18 |  | 80.914 |  |  |  |  | 348-350:7,21*4*3-0,9*2*2-1,7*1,18
|  | 416:(2,5+0,15)*2,3-0,8*2 |  | 4.495 |  |  |  |  | 416:(2,5+0,15)*2,3-0,8*2
|  | 419-423:(3,6+2,75)*1,45*0,5*2+(2,7+1,75)*1,63*0,5+1,45*2,1 |  | 15.8792 |  |  |  |  | 419-423:(3,6+2,75)*1,45*0,5*2+(2,7+1,75)*1,63*0,5+1,45*2,1
|  | -0,6*2*3+3,35*0,23+2*1,37 |  | -0.0895 |  |  |  |  | -0,6*2*3+3,35*0,23+2*1,37
|  | 424:(3,5+1,65)*2,6*0,5+0,2*1,65-0,8*2 |  | 5.425 |  |  |  |  | 424:(3,5+1,65)*2,6*0,5+0,2*1,65-0,8*2
382 | 962031133R00 | Bourání příček cihelných tl. 15 cm | m2 | 433.8578 | 0 | 0 |  |  |  | 2 | 1 | 1 | 1 | 1 | 0 | 0 | 0 | 0 | 0 | 1 | 1 | 0.00067
|  | 008,9:5,67*2,25-0,8*2 |  | 11.1575 |  |  |  |  | 008,9:5,67*2,25-0,8*2
|  | 014:2,06*3,27-0,9*2 |  | 4.9362 |  |  |  |  | 014:2,06*3,27-0,9*2
|  | 026:2,06*3,37-1,25*2 |  | 4.4422 |  |  |  |  | 026:2,06*3,37-1,25*2
|  | 041:1,44*3,3-0,8*2 |  | 3.152 |  |  |  |  | 041:1,44*3,3-0,8*2
|  | 050-052:2*3,4-1,1*1,3-0,8*2 |  | 3.77 |  |  |  |  | 050-052:2*3,4-1,1*1,3-0,8*2
|  | 053,054:2,67*3,68 |  | 9.8256 |  |  |  |  | 053,054:2,67*3,68
|  | 058-061:(5,7+0,4*2)*2,95-0,8*2-1,6*0,75+2,49*3,55 |  | 25.2145 |  |  |  |  | 058-061:(5,7+0,4*2)*2,95-0,8*2-1,6*0,75+2,49*3,55
|  | 064:4,67*3,03-0,9*2 |  | 12.3501 |  |  |  |  | 064:4,67*3,03-0,9*2
|  | 101:2,92*4,11-0,8*2 |  | 10.4012 |  |  |  |  | 101:2,92*4,11-0,8*2
|  | 102:(2,2*4,34-1,29*2,23)*2 |  | 13.3426 |  |  |  |  | 102:(2,2*4,34-1,29*2,23)*2
|  | 107,108:5,93*4,05-0,7*2,2*2 |  | 20.9365 |  |  |  |  | 107,108:5,93*4,05-0,7*2,2*2
|  | 117,118:6,93*4,1-1,3*2,6 |  | 25.033 |  |  |  |  | 117,118:6,93*4,1-1,3*2,6
|  | 119:2,78*4,33-0,9*2,2 |  | 10.0574 |  |  |  |  | 119:2,78*4,33-0,9*2,2
|  | 121:2,78*4,33-1,33*2,7 |  | 8.4464 |  |  |  |  | 121:2,78*4,33-1,33*2,7
|  | 123:(2,8+1,6)*4,35-0,62*0,99-0,93*2,36 |  | 16.3314 |  |  |  |  | 123:(2,8+1,6)*4,35-0,62*0,99-0,93*2,36
|  | 129:2,06*3,83 |  | 7.8898 |  |  |  |  | 129:2,06*3,83
|  | 134:2,2*4,34-1,3*2,3 |  | 6.558 |  |  |  |  | 134:2,2*4,34-1,3*2,3
|  | 137:2,2*4,34 |  | 9.548 |  |  |  |  | 137:2,2*4,34
|  | 142,143:3*3,47-0,9*2,3 |  | 8.34 |  |  |  |  | 142,143:3*3,47-0,9*2,3
|  | 147,148:6,93*4,15-0,85*2,38 |  | 26.7365 |  |  |  |  | 147,148:6,93*4,15-0,85*2,38
|  | 149-151:6,93*4,19-0,9*2,3*2 |  | 24.8967 |  |  |  |  | 149-151:6,93*4,19-0,9*2,3*2
|  | 152:2,81*4,4-1,05*2,45 |  | 9.7915 |  |  |  |  | 152:2,81*4,4-1,05*2,45
|  | 156-161:(3,1+0,57)*4,1-0,8*2 |  | 13.447 |  |  |  |  | 156-161:(3,1+0,57)*4,1-0,8*2
|  | 206,207:3,04*4,24-1,2*2,4 |  | 10.0096 |  |  |  |  | 206,207:3,04*4,24-1,2*2,4
|  | 210-215:3,14*3,85-0,8*2 |  | 10.489 |  |  |  |  | 210-215:3,14*3,85-0,8*2
|  | 222-224:2,47*4,2 |  | 10.374 |  |  |  |  | 222-224:2,47*4,2
|  | 239-243:3,04*3,9-0,8*2-2*0,8 |  | 8.656 |  |  |  |  | 239-243:3,04*3,9-0,8*2-2*0,8
|  | 255,256:4,79*4-1,1*2,4-4,79*1,14 |  | 11.0594 |  |  |  |  | 255,256:4,79*4-1,1*2,4-4,79*1,14
|  | 301-310,331:7,17*3,8-1,39*2,4+1,75*0,96 |  | 25.59 |  |  |  |  | 301-310,331:7,17*3,8-1,39*2,4+1,75*0,96
|  | 328,329:6,13*4,05-1,1*2,4 |  | 22.1865 |  |  |  |  | 328,329:6,13*4,05-1,1*2,4
|  | 419-423:(1,6+0,9+0,35*2+3,2)*2,8+(1,75+2,8)*2*0,5-0,6*2*2 |  | 20.07 |  |  |  |  | 419-423:(1,6+0,9+0,35*2+3,2)*2,8+(1,75+2,8)*2*0,5-0,6*2*2
|  | 1,6*0,9*0,5+0,27*(0,87+0,84) |  | 1.1817 |  |  |  |  | 1,6*0,9*0,5+0,27*(0,87+0,84)
|  | 424:0,8*3,4 |  | 2.72 |  |  |  |  | 424:0,8*3,4
|  | 425:(3,05+1,65)*2,59*0,5 |  | 6.0865 |  |  |  |  | 425:(3,05+1,65)*2,59*0,5
|  | 426:3,95*3,2+(3,2+1,7)*3,18*0,5-0,8*2 |  | 18.831 |  |  |  |  | 426:3,95*3,2+(3,2+1,7)*3,18*0,5-0,8*2
383 | 962032231R00 | Bourání zdiva z cihel pálených na MVC | m3 | 313.3316 | 0 | 0 |  |  |  | 2 | 1 | 1 | 1 | 1 | 0 | 0 | 0 | 0 | 0 | 1 | 1 | 0.00128
|  | 003:2,87*0,3*1,25*2 |  | 2.1525 |  |  |  |  | 003:2,87*0,3*1,25*2
|  | 007:0,4*0,35*2,42 |  | 0.3388 |  |  |  |  | 007:0,4*0,35*2,42
|  | 010:2,63*3,43*0,2-1,16*2,2*0,1-0,8*2,1*0,1 |  | 1.381 |  |  |  |  | 010:2,63*3,43*0,2-1,16*2,2*0,1-0,8*2,1*0,1
|  | 011:(0,94+2,2)*0,19*3,43+2,7*3,43*0,45-1,12*2,45*0,3 |  | 5.3906 |  |  |  |  | 011:(0,94+2,2)*0,19*3,43+2,7*3,43*0,45-1,12*2,45*0,3
|  | -0,9*2,2*0,15-0,94*2,45*0,45 |  | -1.3333 |  |  |  |  | -0,9*2,2*0,15-0,94*2,45*0,45
|  | 015:(2,27*3,27-1,1*2,3)*0,3 |  | 1.4679 |  |  |  |  | 015:(2,27*3,27-1,1*2,3)*0,3
|  | 023-25:2,3*0,44*3,31+3,08*0,6*3,41-0,6*0,6*0,6*2 |  | 9.2194 |  |  |  |  | 023-25:2,3*0,44*3,31+3,08*0,6*3,41-0,6*0,6*0,6*2
|  | 0,82*0,68*3,41+(3,06*2,8-0,85*2,12-0,96*2,12)*0,96 |  | 6.443 |  |  |  |  | 0,82*0,68*3,41+(3,06*2,8-0,85*2,12-0,96*2,12)*0,96
|  | 027:2,06*3,37*0,19 |  | 1.319 |  |  |  |  | 027:2,06*3,37*0,19
|  | 033:4,62*2,57*0,4 |  | 4.7494 |  |  |  |  | 033:4,62*2,57*0,4
|  | 045:2,66*3,4*(0,21+0,5)-0,9*2,1*(0,21+0,5) |  | 5.0793 |  |  |  |  | 045:2,66*3,4*(0,21+0,5)-0,9*2,1*(0,21+0,5)
|  | 049:(0,95+3,31)*0,25*1,8 |  | 1.917 |  |  |  |  | 049:(0,95+3,31)*0,25*1,8
|  | 050-052:0,49*0,32*2,7+0,3*0,38*2,3 |  | 0.6856 |  |  |  |  | 050-052:0,49*0,32*2,7+0,3*0,38*2,3
|  | 053,054:(5,62*3-0,9*2,1*4)*0,28 |  | 2.604 |  |  |  |  | 053,054:(5,62*3-0,9*2,1*4)*0,28
|  | 056:1,28*0,3*1,5*2 |  | 1.152 |  |  |  |  | 056:1,28*0,3*1,5*2
|  | 059:3,75*0,22*2,4 |  | 1.98 |  |  |  |  | 059:3,75*0,22*2,4
|  | 105,106:5,93*4*(0,365+0,32)-1,33*2,65*0,32 |  | 15.1204 |  |  |  |  | 105,106:5,93*4*(0,365+0,32)-1,33*2,65*0,32
|  | 112:5,93*4,1*0,36-1,02*2,39*0,36 |  | 7.8751 |  |  |  |  | 112:5,93*4,1*0,36-1,02*2,39*0,36
|  | 114:6,93*4,1*0,32-1,33*2,7*0,32 |  | 7.943 |  |  |  |  | 114:6,93*4,1*0,32-1,33*2,7*0,32
|  | 122:2,03*3,9*0,3-1,43*3,2*0,3 |  | 1.0023 |  |  |  |  | 122:2,03*3,9*0,3-1,43*3,2*0,3
|  | 131-133:2,45*4,4*0,375+(3,3*4,4-0,57*1,12-0,95*2,11)*0,51 |  | 10.0998 |  |  |  |  | 131-133:2,45*4,4*0,375+(3,3*4,4-0,57*1,12-0,95*2,11)*0,51
|  | 0,51*0,75*4,4 |  | 1.683 |  |  |  |  | 0,51*0,75*4,4
|  | 139,140:(5,93*4,2-1,44*2,29)*0,35 |  | 7.5629 |  |  |  |  | 139,140:(5,93*4,2-1,44*2,29)*0,35
|  | 142,143:5,93*4,18*0,3 |  | 7.4362 |  |  |  |  | 142,143:5,93*4,18*0,3
|  | 155:(2,04*3,93-1,55*2,3)*0,33 |  | 1.4692 |  |  |  |  | 155:(2,04*3,93-1,55*2,3)*0,33
|  | 165:(2,04*3,9-1,5*2)*0,3*2 |  | 2.9736 |  |  |  |  | 165:(2,04*3,9-1,5*2)*0,3*2
|  | 166,167:2,45*4,3*0,33 |  | 3.4766 |  |  |  |  | 166,167:2,45*4,3*0,33
|  | 202-204:4,88*4*0,24-1,45*2,2*0,14-0,9*2,2*0,1 |  | 4.0402 |  |  |  |  | 202-204:4,88*4*0,24-1,45*2,2*0,14-0,9*2,2*0,1
|  | 219:2,29*4,2*0,34*2-0,34*(1,5*3+1,1*2,2) |  | 4.1874 |  |  |  |  | 219:2,29*4,2*0,34*2-0,34*(1,5*3+1,1*2,2)
|  | 220:3,31*0,51*4,26-0,51*(0,57*1,15+0,98*2,2) |  | 5.7574 |  |  |  |  | 220:3,31*0,51*4,26-0,51*(0,57*1,15+0,98*2,2)
|  | 0,75*0,5*4,26 |  | 1.5975 |  |  |  |  | 0,75*0,5*4,26
|  | 222-224:2,47*4,2*(0,32+0,6+0,66)-0,9*2,28*0,66 |  | 15.0366 |  |  |  |  | 222-224:2,47*4,2*(0,32+0,6+0,66)-0,9*2,28*0,66
|  | 225,226:(2,25*4,2-1,5*2,2)*0,26 |  | 1.599 |  |  |  |  | 225,226:(2,25*4,2-1,5*2,2)*0,26
|  | 231:(2,23*3,74-1,5*2,2)*0,25 |  | 1.2601 |  |  |  |  | 231:(2,23*3,74-1,5*2,2)*0,25
|  | 232-237:2,65*3,8*0,18-0,9*2*0,18+0,4*0,45*3,8 |  | 2.1726 |  |  |  |  | 232-237:2,65*3,8*0,18-0,9*2*0,18+0,4*0,45*3,8
|  | 244-248:(7,03*2+5,5)*4*0,19-2,2*(0,6+0,8+0,9) |  | 9.8056 |  |  |  |  | 244-248:(7,03*2+5,5)*4*0,19-2,2*(0,6+0,8+0,9)
|  | 263:6,13*4*0,23 |  | 5.6396 |  |  |  |  | 263:6,13*4*0,23
|  | 324:3,25*4,5*0,51-0,98*2,11*0,51+0,75*0,51*4,5 |  | 8.1254 |  |  |  |  | 324:3,25*4,5*0,51-0,98*2,11*0,51+0,75*0,51*4,5
|  | 352,353:(6,13*4,05-0,85*2,04)*0,3 |  | 6.9278 |  |  |  |  | 352,353:(6,13*4,05-0,85*2,04)*0,3
|  | 402,407:(3,25*1,87+(1,15+3,25)*0,63*0,5-0,94*2)*0,32 |  | 1.7867 |  |  |  |  | 402,407:(3,25*1,87+(1,15+3,25)*0,63*0,5-0,94*2)*0,32
|  | 0,64*3,2*(8,55+9-0,9*2-2,36)+0,48*(3,63-1,24)*3,2 |  | 31.0938 |  |  |  |  | 0,64*3,2*(8,55+9-0,9*2-2,36)+0,48*(3,63-1,24)*3,2
|  | -0,64*2,3*(0,88+1*3)-0,48*2,3*1+0,4*2*3,2 |  | -4.2554 |  |  |  |  | -0,64*2,3*(0,88+1*3)-0,48*2,3*1+0,4*2*3,2
|  | 403:3,29*(2,1+3,9)*0,5-0,8*1,73 |  | 8.486 |  |  |  |  | 403:3,29*(2,1+3,9)*0,5-0,8*1,73
|  | 416:1,54*2,5*0,24 |  | 0.924 |  |  |  |  | 416:1,54*2,5*0,24
|  | 424:(1,2*0,68+1,9*0,3+0,59*0,35)*3,5 |  | 5.5738 |  |  |  |  | 424:(1,2*0,68+1,9*0,3+0,59*0,35)*3,5
|  | 403-406:(5,6*(0,52+0,67)+8,73*0,67)*1,7-0,91*0,82*0,52*2 |  | 20.4962 |  |  |  |  | 403-406:(5,6*(0,52+0,67)+8,73*0,67)*1,7-0,91*0,82*0,52*2
|  | -1,97*0,4*0,67+3,76*0,51*1,7-0,83*1,7*0,51 |  | 2.0123 |  |  |  |  | -1,97*0,4*0,67+3,76*0,51*1,7-0,83*1,7*0,51
|  | (1,7+4,2)*4*0,5*0,67+1,6*4,2*0,67-0,8*1,7*0,67 |  | 11.4972 |  |  |  |  | (1,7+4,2)*4*0,5*0,67+1,6*4,2*0,67-0,8*1,7*0,67
|  | (4*1,8+1,1*0,7*0,5-2,3*1,55*0,5-0,35*1,55)*0,48 |  | 2.5248 |  |  |  |  | (4*1,8+1,1*0,7*0,5-2,3*1,55*0,5-0,35*1,55)*0,48
|  | (1,55+3,29)*0,32*1,7 |  | 2.633 |  |  |  |  | (1,55+3,29)*0,32*1,7
|  | 417-423:(5,6*0,65+4,8*0,67+3,8*0,5+5,8*0,53)*1,7 |  | 20.111 |  |  |  |  | 417-423:(5,6*0,65+4,8*0,67+3,8*0,5+5,8*0,53)*1,7
|  | -1,94*0,4*0,67+(1,7+4,2)*4,15*0,5*0,67+1,4*4,2*0,67 |  | 11.6222 |  |  |  |  | -1,94*0,4*0,67+(1,7+4,2)*4,15*0,5*0,67+1,4*4,2*0,67
|  | (4*1,8+1,1*0,7*0,5-2,3*1,55*0,5-0,35*1,55)*0,48 |  | 2.5248 |  |  |  |  | (4*1,8+1,1*0,7*0,5-2,3*1,55*0,5-0,35*1,55)*0,48
|  | (3,2*0,49+5,65*0,53)*0,9 |  | 4.1063 |  |  |  |  | (3,2*0,49+5,65*0,53)*0,9
|  | 410:3,78*0,32*1,5 |  | 1.8144 |  |  |  |  | 410:3,78*0,32*1,5
|  | římsa:(0,15+0,45)*0,65*0,5*(5,75*4+9,5*2+3,78+3,76) |  | 9.6603 |  |  |  |  | římsa:(0,15+0,45)*0,65*0,5*(5,75*4+9,5*2+3,78+3,76)
|  | 1PP otvor 23:(2,75*2,8-0,9*2)*0,38 |  | 2.242 |  |  |  |  | 1PP otvor 23:(2,75*2,8-0,9*2)*0,38
|  | 4/62:0,45*0,2*(0,6*4+12,16+18,36+12,19) |  | 4.0599 |  |  |  |  | 4/62:0,45*0,2*(0,6*4+12,16+18,36+12,19)
|  | 4/56 (část zdiva pod pozednicí):0,45*0,2*16,9 |  | 1.521 |  |  |  |  | 4/56 (část zdiva pod pozednicí):0,45*0,2*16,9
|  | odpočet vybouraných prefa překladů:-4,44 |  | -4.44 |  |  |  |  | odpočet vybouraných prefa překladů:-4,44
384 | 962032314R00 | Bourání pilířů cihelných | m3 | 4.6834 | 0 | 0 |  |  |  | 2 | 1 | 1 | 1 | 1 | 0 | 0 | 0 | 0 | 0 | 1 | 1 | 0.01249
|  | 003:0,3*0,3*2,2*2 |  | 0.396 |  |  |  |  | 003:0,3*0,3*2,2*2
|  | 401:0,3*0,3*(0,44+0,18)*2+0,75*0,24*(0,37+0,18)*2 |  | 0.3096 |  |  |  |  | 401:0,3*0,3*(0,44+0,18)*2+0,75*0,24*(0,37+0,18)*2
|  | 257,258:(0,72+0,75)*0,66*4,1 |  | 3.9778 |  |  |  |  | 257,258:(0,72+0,75)*0,66*4,1
385 | 962032641R00 | Bourání zdiva komínového z cihel na MC | m3 | 77.2682 | 0 | 0 |  |  |  | 2 | 1 | 1 | 1 | 1 | 0 | 0 | 0 | 0 | 0 | 1 | 1 | 0
|  | 4NP od mč 401 do 428: |  | 0 |  |  |  |  | 4NP od mč 401 do 428:
|  | (2,23+1,24+0,9+1,5)*0,61*6,4+0,45*0,45*1,7 |  | 23.2607 |  |  |  |  | (2,23+1,24+0,9+1,5)*0,61*6,4+0,45*0,45*1,7
|  | (1,62+2,6)*0,48*4,05+(0,9+2,36+0,9)*0,64*6 |  | 24.1781 |  |  |  |  | (1,62+2,6)*0,48*4,05+(0,9+2,36+0,9)*0,64*6
|  | 1,24*0,47*6+1,15*0,47*5,8+1,5*0,75*5,8 |  | 13.1567 |  |  |  |  | 1,24*0,47*6+1,15*0,47*5,8+1,5*0,75*5,8
|  | 2,16*0,59*5,8+0,63*(1,02+1,52)*5,8 |  | 16.6727 |  |  |  |  | 2,16*0,59*5,8+0,63*(1,02+1,52)*5,8
386 | 962036123R00 | DMTZ SDK příčky, 1x kov.kce., 1x opláštěné 15 mm | m2 | 9.713 | 0 | 0 |  |  |  | 2 | 1 | 1 | 1 | 1 | 0 | 0 | 0 | 0 | 0 | 1 | 1 | 0.00033
|  | 411:2,7*1,7+(1,7+2,66)*2,35*0,5 |  | 9.713 |  |  |  |  | 411:2,7*1,7+(1,7+2,66)*2,35*0,5
387 | 962036124R00 | DMTZ SDK příčky, 1x kov.kce., 2x opláštěné 12,5 mm | m2 | 56.6835 | 0 | 0 |  |  |  | 2 | 1 | 1 | 1 | 1 | 0 | 0 | 0 | 0 | 0 | 1 | 1 | 0.00033
|  | 001:(1,2+0,85)*1,97 |  | 4.0385 |  |  |  |  | 001:(1,2+0,85)*1,97
|  | 402,407:2,6*1,6+(0,45+2,6)*0,9*0,5-0,8*2 |  | 3.9325 |  |  |  |  | 402,407:2,6*1,6+(0,45+2,6)*0,9*0,5-0,8*2
|  | 411:(3,15+0,65*2+2,45)*2,9 |  | 20.01 |  |  |  |  | 411:(3,15+0,65*2+2,45)*2,9
|  | 416:4,1*3-0,8*2 |  | 10.7 |  |  |  |  | 416:4,1*3-0,8*2
|  | 427:(2,9+3,85)*1,7*0,5+(3,85+1,65)*4,46*0,5 |  | 18.0025 |  |  |  |  | 427:(2,9+3,85)*1,7*0,5+(3,85+1,65)*4,46*0,5
388 | 962036993R00 | Příplatek za DMTZ vrstvy tepelné izolace tl.100mm | m2 | 56.68 | 0 | 0 |  |  |  | 2 | 1 | 1 | 1 | 1 | 0 | 0 | 0 | 0 | 0 | 1 | 1 | 0
389 | 962051115R00 | Bourání příček železobetonových tl. 10 cm | m2 | 23.835 | 0 | 0 |  |  |  | 2 | 1 | 1 | 1 | 1 | 0 | 0 | 0 | 0 | 0 | 1 | 1 | 0.00067
|  | 01/16-058:(4,2*2+1,05*5)*0,7 |  | 9.555 |  |  |  |  | 01/16-058:(4,2*2+1,05*5)*0,7
|  | 01/16-062:(2+0,85)*2*0,7 |  | 3.99 |  |  |  |  | 01/16-062:(2+0,85)*2*0,7
|  | 01/16-064:(5,85*2+0,5*6)*0,7 |  | 10.29 |  |  |  |  | 01/16-064:(5,85*2+0,5*6)*0,7
390 | 962052211R00 | Bourání zdiva železobetonového nadzákladového | m3 | 8.1335 | 0 | 0 |  |  |  | 2 | 1 | 1 | 1 | 1 | 0 | 0 | 0 | 0 | 0 | 1 | 1 | 0.00147
|  | 01/68-030, stěny a dno šachty: |  | 0 |  |  |  |  | 01/68-030, stěny a dno šachty:
|  | (2,3+1)*2*1,1*0,2+2,3*1,4*0,25 |  | 2.257 |  |  |  |  | (2,3+1)*2*1,1*0,2+2,3*1,4*0,25
|  | dtto 01/44-052:(1,45*2+0,95)*0,3*2,5+1,45*1,55*0,4 |  | 3.7865 |  |  |  |  | dtto 01/44-052:(1,45*2+0,95)*0,3*2,5+1,45*1,55*0,4
|  | 01/63:(7,9+1,6)*1,1*0,2 |  | 2.09 |  |  |  |  | 01/63:(7,9+1,6)*1,1*0,2
391 | 962081131R00 | Bourání příček ze skleněných tvárnic tl. 10 cm | m2 | 6.32 | 0 | 0 |  |  |  | 2 | 1 | 1 | 1 | 1 | 0 | 0 | 0 | 0 | 0 | 1 | 1 | 0.00067
|  | 1/04:1,3*1,4*2 |  | 3.64 |  |  |  |  | 1/04:1,3*1,4*2
|  | 01/09:2,2*0,6+1,6*0,75 |  | 2.52 |  |  |  |  | 01/09:2,2*0,6+1,6*0,75
|  | 01/29:0,8*0,2 |  | 0.16 |  |  |  |  | 01/29:0,8*0,2
392 | 963012510R00 | Bourání stropů z desek žb. š. 30 cm, tl. do 14 cm | m3 | 0.8201 | 0 | 0 |  |  |  | 2 | 1 | 1 | 1 | 1 | 0 | 0 | 0 | 0 | 0 | 1 | 1 | 0.00741
|  | 01/68,01/44:2,3*1,4*0,15+1,45*1,55*0,15 |  | 0.8201 |  |  |  |  | 01/68,01/44:2,3*1,4*0,15+1,45*1,55*0,15
393 | 963022819R00 | Bourání kamenných.schodišťových stupňů | m | 1.3 | 0 | 0 |  |  |  | 2 | 1 | 1 | 1 | 1 | 0 | 0 | 0 | 0 | 0 | 1 | 1 | 0
|  | 01/05:1,3 |  | 1.3 |  |  |  |  | 01/05:1,3
394 | 963031432R00 | Bourání cihelných kleneb na MVC tl. 15 cm | m2 | 145.7153 | 0 | 0 |  |  |  | 2 | 1 | 1 | 1 | 1 | 0 | 0 | 0 | 0 | 0 | 1 | 1 | 0.00036
|  | 01/61- 023-025:3*3,05*1,2 |  | 10.98 |  |  |  |  | 01/61- 023-025:3*3,05*1,2
|  | - 039:3,06*1,95*1,2 |  | 7.1604 |  |  |  |  | - 039:3,06*1,95*1,2
|  | 01/90-062:3,1*2,75*1,2 |  | 10.23 |  |  |  |  | 01/90-062:3,1*2,75*1,2
|  | 1/18- 131-133:2,5*(0,98+1,95)*1,2 |  | 8.79 |  |  |  |  | 1/18- 131-133:2,5*(0,98+1,95)*1,2
|  | - 166-169:(3,25*2,5+3,1*2,07)*1,2 |  | 17.4504 |  |  |  |  | - 166-169:(3,25*2,5+3,1*2,07)*1,2
|  | -145:2,96*3,09*1,2 |  | 10.9757 |  |  |  |  | -145:2,96*3,09*1,2
|  | 2/24- 265,253:3,04*6,51*1,2+3,04*3,09*1,2 |  | 35.0208 |  |  |  |  | 2/24- 265,253:3,04*6,51*1,2+3,04*3,09*1,2
|  | 4/57:3,58*5,25*1,2*2 |  | 45.108 |  |  |  |  | 4/57:3,58*5,25*1,2*2
395 | 963042819R00 | Bourání schodišťových stupňů betonových | m | 76.95 | 0 | 0 |  |  |  | 2 | 1 | 1 | 1 | 1 | 0 | 0 | 0 | 0 | 0 | 1 | 1 | 0
|  | 01/41:1,25*3+0,9*2+1,28*5+2,6+2,2*2+1,4*2+1 |  | 22.75 |  |  |  |  | 01/41:1,25*3+0,9*2+1,28*5+2,6+2,2*2+1,4*2+1
|  | 01/42,45:1,22*5+0,98*8+1,15*6+0,89*12 |  | 31.52 |  |  |  |  | 01/42,45:1,22*5+0,98*8+1,15*6+0,89*12
|  | 136:1,34*6 |  | 8.04 |  |  |  |  | 136:1,34*6
|  | 334:3,25*3 |  | 9.75 |  |  |  |  | 334:3,25*3
|  | 4/25-424:1,63*3 |  | 4.89 |  |  |  |  | 4/25-424:1,63*3
396 | 963051113R00 | Bourání ŽB stropů deskových tl. nad 8 cm | m3 | 10.9 | 0 | 0 |  |  |  | 2 | 1 | 1 | 1 | 1 | 0 | 0 | 0 | 0 | 0 | 1 | 1 | 0.00666
|  | 136:(1,7+3,1)*1,34*0,25 |  | 1.608 |  |  |  |  | 136:(1,7+3,1)*1,34*0,25
|  | 01/45:3,05*2,5*0,15 |  | 1.1437 |  |  |  |  | 01/45:3,05*2,5*0,15
|  | 01/58:1,55*3,55*0,15*2+1,45*0,32*0,15*2 |  | 1.7899 |  |  |  |  | 01/58:1,55*3,55*0,15*2+1,45*0,32*0,15*2
|  | 01/69:2,83*1,21*0,2 |  | 0.6849 |  |  |  |  | 01/69:2,83*1,21*0,2
|  | střecha H1:3,5*5,4*0,2 |  | 3.78 |  |  |  |  | střecha H1:3,5*5,4*0,2
|  | podlaha 3/A7:10,1*0,1 |  | 1.01 |  |  |  |  | podlaha 3/A7:10,1*0,1
|  | lávka mč 332:16,99*0,52*0,1 |  | 0.8835 |  |  |  |  | lávka mč 332:16,99*0,52*0,1
397 | 963053935R00 | Bourání ŽBschod. ramen monolit. zazděných oboustr. | m2 | 7.0875 | 0 | 0 |  |  |  | 2 | 1 | 1 | 1 | 1 | 0 | 0 | 0 | 0 | 0 | 1 | 1 | 0
|  | 01/05-020:3,75*1,26*1,5 |  | 7.0875 |  |  |  |  | 01/05-020:3,75*1,26*1,5
398 | 964011221R00 | Vybourání ŽB překladů prefa dl. 3 m, 75 kg/m | m3 | 4.1067 | 0 | 0 |  |  |  | 2 | 1 | 1 | 1 | 1 | 0 | 0 | 0 | 0 | 0 | 1 | 1 | 0.01634
|  | 008,9:0,15*0,15*1,2 |  | 0.027 |  |  |  |  | 008,9:0,15*0,15*1,2
|  | 011:0,15*0,45*(1,5+1,2) |  | 0.1822 |  |  |  |  | 011:0,15*0,45*(1,5+1,2)
|  | 014:0,15*0,15*1,2 |  | 0.027 |  |  |  |  | 014:0,15*0,15*1,2
|  | 015:0,15*0,3*1,5 |  | 0.0675 |  |  |  |  | 015:0,15*0,3*1,5
|  | 023-025:0,15*0,6*1,2*2 |  | 0.216 |  |  |  |  | 023-025:0,15*0,6*1,2*2
|  | 026:0,15*0,15*1,8 |  | 0.0405 |  |  |  |  | 026:0,15*0,15*1,8
|  | 041:0,15*0,15*1,2 |  | 0.027 |  |  |  |  | 041:0,15*0,15*1,2
|  | 043:0,15*0,3*1,2 |  | 0.054 |  |  |  |  | 043:0,15*0,3*1,2
|  | 045:0,15*1,2*(0,15+0,45) |  | 0.108 |  |  |  |  | 045:0,15*1,2*(0,15+0,45)
|  | 050-052:0,15*0,15*2,4 |  | 0.054 |  |  |  |  | 050-052:0,15*0,15*2,4
|  | 053,054:0,15*0,3*1,2*4 |  | 0.216 |  |  |  |  | 053,054:0,15*0,3*1,2*4
|  | 058-061:0,15*0,15*(1,2+2,1) |  | 0.0742 |  |  |  |  | 058-061:0,15*0,15*(1,2+2,1)
|  | 064:0,15*0,15*1,5 |  | 0.0337 |  |  |  |  | 064:0,15*0,15*1,5
|  | 101:0,15*0,15*1,2 |  | 0.027 |  |  |  |  | 101:0,15*0,15*1,2
|  | 102:0,15*0,15*1,8*2 |  | 0.081 |  |  |  |  | 102:0,15*0,15*1,8*2
|  | 105,106:0,15*0,3*1,8 |  | 0.081 |  |  |  |  | 105,106:0,15*0,3*1,8
|  | 107,108:0,15*0,15*2,1 |  | 0.0473 |  |  |  |  | 107,108:0,15*0,15*2,1
|  | 112:0,15*0,3*1,5 |  | 0.0675 |  |  |  |  | 112:0,15*0,3*1,5
|  | 114:0,15*0,3*1,8 |  | 0.081 |  |  |  |  | 114:0,15*0,3*1,8
|  | 117,118:0,15*0,15*1,8 |  | 0.0405 |  |  |  |  | 117,118:0,15*0,15*1,8
|  | 119:0,15*0,15*1,2 |  | 0.027 |  |  |  |  | 119:0,15*0,15*1,2
|  | 121:0,15*0,15*1,8 |  | 0.0405 |  |  |  |  | 121:0,15*0,15*1,8
|  | 123:0,15*0,15*(1,2+1,5) |  | 0.0607 |  |  |  |  | 123:0,15*0,15*(1,2+1,5)
|  | 131-133:0,15*0,45*1,2*2 |  | 0.162 |  |  |  |  | 131-133:0,15*0,45*1,2*2
|  | 134:0,15*0,15*1,8 |  | 0.0405 |  |  |  |  | 134:0,15*0,15*1,8
|  | 139,140:0,15*0,3*1,8 |  | 0.081 |  |  |  |  | 139,140:0,15*0,3*1,8
|  | 142,143:0,15*0,15*1,2 |  | 0.027 |  |  |  |  | 142,143:0,15*0,15*1,2
|  | 147,148:0,15*0,15*1,2 |  | 0.027 |  |  |  |  | 147,148:0,15*0,15*1,2
|  | 149-151:0,15*0,15*1,2*2 |  | 0.054 |  |  |  |  | 149-151:0,15*0,15*1,2*2
|  | 152:0,15*0,15*1,5 |  | 0.0337 |  |  |  |  | 152:0,15*0,15*1,5
|  | 155:0,15*0,3*1,8 |  | 0.081 |  |  |  |  | 155:0,15*0,3*1,8
|  | 156-161:0,15*0,15*1,2 |  | 0.027 |  |  |  |  | 156-161:0,15*0,15*1,2
|  | 165:0,15*0,3*1,8 |  | 0.081 |  |  |  |  | 165:0,15*0,3*1,8
|  | 202-204:0,24*0,15*1,8 |  | 0.0648 |  |  |  |  | 202-204:0,24*0,15*1,8
|  | 206,207:0,15*0,15*1,5 |  | 0.0337 |  |  |  |  | 206,207:0,15*0,15*1,5
|  | 210-215:0,15*0,15*1,2 |  | 0.027 |  |  |  |  | 210-215:0,15*0,15*1,2
|  | 219:0,15*0,3*(1,8+1,5) |  | 0.1485 |  |  |  |  | 219:0,15*0,3*(1,8+1,5)
|  | 220:0,15*0,51*1,2*2 |  | 0.1836 |  |  |  |  | 220:0,15*0,51*1,2*2
|  | 225,226:0,15*0,24*1,8 |  | 0.0648 |  |  |  |  | 225,226:0,15*0,24*1,8
|  | 231:0,25*0,15*1,8 |  | 0.0675 |  |  |  |  | 231:0,25*0,15*1,8
|  | 232-237:0,15*0,15*1,2 |  | 0.027 |  |  |  |  | 232-237:0,15*0,15*1,2
|  | 239-243:0,15*0,15*2,4 |  | 0.054 |  |  |  |  | 239-243:0,15*0,15*2,4
|  | 244-248:0,15*0,15*(2,4+1,2) |  | 0.081 |  |  |  |  | 244-248:0,15*0,15*(2,4+1,2)
|  | 255,256:0,15*0,15*1,5 |  | 0.0337 |  |  |  |  | 255,256:0,15*0,15*1,5
|  | 301-310,331:0,15*0,15*1,8 |  | 0.0405 |  |  |  |  | 301-310,331:0,15*0,15*1,8
|  | 324:0,5*0,15*1,5 |  | 0.1125 |  |  |  |  | 324:0,5*0,15*1,5
|  | 328,329:0,15*0,15*1,5 |  | 0.0337 |  |  |  |  | 328,329:0,15*0,15*1,5
|  | 352,353:0,15*0,3*1,2 |  | 0.054 |  |  |  |  | 352,353:0,15*0,3*1,2
|  | 402,407:0,3*0,15*1,2+0,6*0,15*(1,2+1,5*3)+0,45*0,15*1,5 |  | 0.6683 |  |  |  |  | 402,407:0,3*0,15*1,2+0,6*0,15*(1,2+1,5*3)+0,45*0,15*1,5
|  | 403:0,2*0,15*1,2 |  | 0.036 |  |  |  |  | 403:0,2*0,15*1,2
|  | 424:0,15*0,15*1,2*2 |  | 0.054 |  |  |  |  | 424:0,15*0,15*1,2*2
|  | 426:0,15*0,15*1,2 |  | 0.027 |  |  |  |  | 426:0,15*0,15*1,2
399 | 964053111R00 | Bourání samostatných trámů ŽB průřezu do 0,25 m2 | m3 | 1.8031 | 0 | 0 |  |  |  | 2 | 1 | 1 | 1 | 1 | 0 | 0 | 0 | 0 | 0 | 1 | 1 | 0.00263
|  | 257,258:6,83*0,66*0,4 |  | 1.8031 |  |  |  |  | 257,258:6,83*0,66*0,4
400 | 964061321R00 | Uvolnění zhlaví trámu, zeď cihel. průřezu 0,03 m2 | kus | 232 | 0 | 0 |  |  |  | 2 | 1 | 1 | 1 | 1 | 0 | 0 | 0 | 0 | 0 | 1 | 1 | 0.00162
|  | 2/24-220,227:(4+7)*2 |  | 22 |  |  |  |  | 2/24-220,227:(4+7)*2
|  | 3/40-324:4*2 |  | 8 |  |  |  |  | 3/40-324:4*2
|  | 3/35-330,334,351:2*2*(8+9+8) |  | 100 |  |  |  |  | 3/35-330,334,351:2*2*(8+9+8)
|  | 3/45-347-350,352,353:26*2+22*2 |  | 96 |  |  |  |  | 3/45-347-350,352,353:26*2+22*2
|  | 4/06, 4/58:4+2 |  | 6 |  |  |  |  | 4/06, 4/58:4+2
401 | 964072231R00 | Vybourání nosníků ze zdi smíšené dl. 4 m, 35 kg/m | t | 4.061 | 0 | 0 |  |  |  | 2 | 1 | 1 | 1 | 1 | 0 | 0 | 0 | 0 | 0 | 1 | 1 | 0.01812
|  | Lávka dle původní P.D.:4,061 |  | 4.061 |  |  |  |  | Lávka dle původní P.D.:4,061
402 | 964073221R00 | Vybourání nosníků ze zdi cihelné dl. 4 m, 20 kg/m | t | 0.2414 | 0 | 0 |  |  |  | 2 | 1 | 1 | 1 | 1 | 0 | 0 | 0 | 0 | 0 | 1 | 1 | 0.03746
|  | 4/06 - I140:3,7*0,0144 |  | 0.0533 |  |  |  |  | 4/06 - I140:3,7*0,0144
|  | 4/58 - U220:3,2*2*0,0294 |  | 0.1882 |  |  |  |  | 4/58 - U220:3,2*2*0,0294
403 | 964073441R00 | Vybourání nosníků ze zdi cihelné dl. 8 m, 55 kg/m | t | 0.3712 | 0 | 0 |  |  |  | 2 | 1 | 1 | 1 | 1 | 0 | 0 | 0 | 0 | 0 | 1 | 1 | 0.01221
|  | 4/06 - I140:8*0,0144 |  | 0.1152 |  |  |  |  | 4/06 - I140:8*0,0144
|  | 4/06 - U140:8*2*0,016 |  | 0.256 |  |  |  |  | 4/06 - U140:8*2*0,016
404 | 965024121R00 | Bourání kamenných podlah z desek plochy do 1 m2 | m2 | 6.5255 | 0 | 0 |  |  |  | 2 | 1 | 1 | 1 | 1 | 0 | 0 | 0 | 0 | 0 | 1 | 1 | 0
|  | 4/24-418:1,55*(0,315*12+0,43) |  | 6.5255 |  |  |  |  | 4/24-418:1,55*(0,315*12+0,43)
405 | 965041341R00 | Bourání mazanin škvárobet.tl. 10 cm, nad 4 m2 | m3 | 6.083 | 0 | 0 |  |  |  | 2 | 1 | 1 | 1 | 1 | 0 | 0 | 0 | 0 | 0 | 1 | 1 | 0
|  | 3/B1+4/B4:45,8*(0,015+0,06)+6,6*0,05 |  | 3.765 |  |  |  |  | 3/B1+4/B4:45,8*(0,015+0,06)+6,6*0,05
|  | 4/C1+4/D1+4/B3:11,1*0,05+20,8*0,06+10,3*0,05 |  | 2.318 |  |  |  |  | 4/C1+4/D1+4/B3:11,1*0,05+20,8*0,06+10,3*0,05
406 | 965042141R00 | Bourání mazanin betonových tl. 10 cm, nad 4 m2 | m3 | 111.612 | 0 | 0 |  |  |  | 2 | 1 | 1 | 1 | 1 | 0 | 0 | 0 | 0 | 0 | 1 | 1 | 0
|  | 01/A1+01/A2+01/A3:19,1*0,05+35,1*0,05*2 |  | 4.465 |  |  |  |  | 01/A1+01/A2+01/A3:19,1*0,05+35,1*0,05*2
|  | 243,5*(0,063+0,08) |  | 34.8205 |  |  |  |  | 243,5*(0,063+0,08)
|  | 01/B1+01/B2+01/C1:11,7*0,09+193,7*(0,07+0,06) |  | 26.234 |  |  |  |  | 01/B1+01/B2+01/C1:11,7*0,09+193,7*(0,07+0,06)
|  | 66,9*(0,045+0,08) |  | 8.3625 |  |  |  |  | 66,9*(0,045+0,08)
|  | 01/C2a+01/C2b+01/D1:10,1*0,09+140,7*(0,06+0,09) |  | 22.014 |  |  |  |  | 01/C2a+01/C2b+01/D1:10,1*0,09+140,7*(0,06+0,09)
|  | 120,7*0,07 |  | 8.449 |  |  |  |  | 120,7*0,07
|  | 01/D2+3/A7+3/B1:6,9*0,07+10,1*0,09+45,8*0,03 |  | 2.766 |  |  |  |  | 01/D2+3/A7+3/B1:6,9*0,07+10,1*0,09+45,8*0,03
|  | 3/B2+4/E1+4/G1:34,8*0,06+13*0,1+15,9*0,07 |  | 4.501 |  |  |  |  | 3/B2+4/E1+4/G1:34,8*0,06+13*0,1+15,9*0,07
407 | 965042221R00 | Bourání mazanin betonových tl. nad 10 cm, pl. 1 m2 | m3 | 1.3651 | 0 | 0 |  |  |  | 2 | 1 | 1 | 1 | 1 | 0 | 0 | 0 | 0 | 0 | 1 | 1 | 0
|  | 1/30:(1,85*0,2+1,62*0,4)*0,2*2 |  | 0.4072 |  |  |  |  | 1/30:(1,85*0,2+1,62*0,4)*0,2*2
|  | 1/25:1,31*0,81*0,3+1,44*0,8*0,3 |  | 0.6639 |  |  |  |  | 1/25:1,31*0,81*0,3+1,44*0,8*0,3
|  | 068-01/46:1*(0,61+0,86)*0,2 |  | 0.294 |  |  |  |  | 068-01/46:1*(0,61+0,86)*0,2
408 | 965042231R00 | Bourání mazanin betonových tl. nad 10 cm, pl. 4 m2 | m3 | 0.288 | 0 | 0 |  |  |  | 2 | 1 | 1 | 1 | 1 | 0 | 0 | 0 | 0 | 0 | 1 | 1 | 0
|  | 01/46-068:1,2*1,2*0,2 |  | 0.288 |  |  |  |  | 01/46-068:1,2*1,2*0,2
409 | 965042241R00 | Bourání mazanin betonových tl. nad 10 cm, nad 4 m2 | m3 | 3.0675 | 0 | 0 |  |  |  | 2 | 1 | 1 | 1 | 1 | 0 | 0 | 0 | 0 | 0 | 1 | 1 | 0
|  | 01/62:(8,9+1,75)*1*0,15+12,25*0,8*0,15 |  | 3.0675 |  |  |  |  | 01/62:(8,9+1,75)*1*0,15+12,25*0,8*0,15
410 | 965042241R00 | Bourání mazanin betonových tl. nad 10 cm, nad 4 m2 | m3 | 20.471 | 0 | 0 |  |  |  | 2 | 1 | 1 | 1 | 1 | 0 | 0 | 0 | 0 | 0 | 1 | 1 | 0
|  | 01/A1+01/D1:19,1*0,14+120,7*0,13 |  | 18.365 |  |  |  |  | 01/A1+01/D1:19,1*0,14+120,7*0,13
|  | 01/D2+3/A6:6,9*0,14+9,5*0,12 |  | 2.106 |  |  |  |  | 01/D2+3/A6:6,9*0,14+9,5*0,12
411 | 965043341R00 | Bourání podkladů bet., potěr tl. 10 cm, nad 4 m2 | m3 | 118.4365 | 0 | 0 |  |  |  | 2 | 1 | 1 | 1 | 1 | 0 | 0 | 0 | 0 | 0 | 1 | 1 | 0
|  | 01/C2a+1/A3+1/A4:10,1*0,09+329,2*0,1+130,2*0,105 |  | 47.5 |  |  |  |  | 01/C2a+1/A3+1/A4:10,1*0,09+329,2*0,1+130,2*0,105
|  | 1/A5+1/B1+1/C3:34,4*0,1+44,3*0,075+113,8*0,1 |  | 18.1425 |  |  |  |  | 1/A5+1/B1+1/C3:34,4*0,1+44,3*0,075+113,8*0,1
|  | 1/D1a+1/D1b+2/A2:91,7*0,05+3,2*0,075+114,6*0,085 |  | 14.566 |  |  |  |  | 1/D1a+1/D1b+2/A2:91,7*0,05+3,2*0,075+114,6*0,085
|  | 2/B1+2/B3+2/C1:48,4*0,09+3,3*0,09+78,9*0,085 |  | 11.3595 |  |  |  |  | 2/B1+2/B3+2/C1:48,4*0,09+3,3*0,09+78,9*0,085
|  | 2/D1+2/D2+2/D3:92,9*0,085+11*0,08+34,7*0,09 |  | 11.8995 |  |  |  |  | 2/D1+2/D2+2/D3:92,9*0,085+11*0,08+34,7*0,09
|  | 3/A5+3/C1+3/C2:21,6*0,085+21,8*0,085+109,3*0,09 |  | 13.526 |  |  |  |  | 3/A5+3/C1+3/C2:21,6*0,085+21,8*0,085+109,3*0,09
|  | 3/C3+3/D1+4/C1:5,6*0,08+5,5*0,08+11,1*0,05 |  | 1.443 |  |  |  |  | 3/C3+3/D1+4/C1:5,6*0,08+5,5*0,08+11,1*0,05
412 | 965043441R00 | Bourání podkladů bet., potěr tl. 15 cm, nad 4 m2 | m3 | 46.2641 | 0 | 0 |  |  |  | 2 | 1 | 1 | 1 | 1 | 0 | 0 | 0 | 0 | 0 | 1 | 1 | 0
|  | 01/B1+01/C1+1/D2:11,7*0,194+66,9*0,127+4,8*0,15 |  | 11.4861 |  |  |  |  | 01/B1+01/C1+1/D2:11,7*0,194+66,9*0,127+4,8*0,15
|  | 2/B2+3/A4+3/D2:3,5*0,2+268*0,11+28,8*0,11 |  | 33.348 |  |  |  |  | 2/B2+3/A4+3/D2:3,5*0,2+268*0,11+28,8*0,11
|  | 4/E1:13*0,11 |  | 1.43 |  |  |  |  | 4/E1:13*0,11
413 | 965049111R00 | Příplatek, bourání mazanin se svař. síťí tl. 10 cm | m3 | 0.909 | 0 | 0 |  |  |  | 2 | 1 | 1 | 1 | 1 | 0 | 0 | 0 | 0 | 0 | 1 | 1 | 0
|  | 3/A7:10,1*0,09 |  | 0.909 |  |  |  |  | 3/A7:10,1*0,09
414 | 965049112R00 | Příplatek, bourání mazanin se svař.síťí nad 10 cm | m3 | 1.14 | 0 | 0 |  |  |  | 2 | 1 | 1 | 1 | 1 | 0 | 0 | 0 | 0 | 0 | 1 | 1 | 0
|  | 3/A6:9,5*0,12 |  | 1.14 |  |  |  |  | 3/A6:9,5*0,12
415 | 965081113R00 | Bourání dlažeb z dlaždic půdních plochy nad 1 m2 | m2 | 444.4 | 0 | 0 |  |  |  | 2 | 1 | 1 | 1 | 1 | 0 | 0 | 0 | 0 | 0 | 1 | 1 | 0
|  | 4/A1:272,6 |  | 272.6 |  |  |  |  | 4/A1:272,6
|  | 4/B1+4/B2:52,7+119,1 |  | 171.8 |  |  |  |  | 4/B1+4/B2:52,7+119,1
416 | 965081713R00 | Bourání dlaždic keramických tl. 1 cm, nad 1 m2 | m2 | 401.4 | 0 | 0 |  |  |  | 2 | 1 | 1 | 1 | 1 | 0 | 0 | 0 | 0 | 0 | 1 | 1 | 0
|  | 01/B1+01/B2+1/B1:11,7+193,7+44,3 |  | 249.7 |  |  |  |  | 01/B1+01/B2+1/B1:11,7+193,7+44,3
|  | 2/B1+2/B2+2/B3:48,4+3,5+3,3 |  | 55.2 |  |  |  |  | 2/B1+2/B2+2/B3:48,4+3,5+3,3
|  | 3/B1+3/B2+4/G1:45,8+34,8+15,9 |  | 96.5 |  |  |  |  | 3/B1+3/B2+4/G1:45,8+34,8+15,9
417 | 965081813R00 | Bourání dlaždic teracových tl. nad 1 cm, nad 1 m2 | m2 | 472.1 | 0 | 0 |  |  |  | 2 | 1 | 1 | 1 | 1 | 0 | 0 | 0 | 0 | 0 | 1 | 1 | 0
|  | 01/C1+01/C2+1/D1:66,9+140,7+3,2 |  | 210.8 |  |  |  |  | 01/C1+01/C2+1/D1:66,9+140,7+3,2
|  | 1/D2+4/E1+01/A3:4,8+13+243,5 |  | 261.3 |  |  |  |  | 1/D2+4/E1+01/A3:4,8+13+243,5
418 | 965082923R00 | Odstranění násypu tl. do 10 cm, plocha nad 2 m2 | m3 | 226.1027 | 0 | 0 |  |  |  | 2 | 1 | 1 | 1 | 1 | 0 | 0 | 0 | 0 | 0 | 1 | 1 | 0
|  | 01/A2+01/B2+1/A3:35,1*0,05+193,7*0,06+329,2*0,045 |  | 28.191 |  |  |  |  | 01/A2+01/B2+1/A3:35,1*0,05+193,7*0,06+329,2*0,045
|  | 1/A4+1/A5+1/C3:130,2*0,075+34,4*0,08+113,8*0,045 |  | 17.638 |  |  |  |  | 1/A4+1/A5+1/C3:130,2*0,075+34,4*0,08+113,8*0,045
|  | 1/D1+1/D2+2/A1:(91,7+3,2)*0,09+4,8*0,1+541,9*0,1 |  | 63.211 |  |  |  |  | 1/D1+1/D2+2/A1:(91,7+3,2)*0,09+4,8*0,1+541,9*0,1
|  | 2/B1+2/B3+2/C2:48,4*0,1+3,3*0,075+59,4*0,1 |  | 11.0275 |  |  |  |  | 2/B1+2/B3+2/C2:48,4*0,1+3,3*0,075+59,4*0,1
|  | 2/D1+2/D2+2/D3:92,9*0,095+11*0,02+34,7*0,075 |  | 11.648 |  |  |  |  | 2/D1+2/D2+2/D3:92,9*0,095+11*0,02+34,7*0,075
|  | 3/A4+3/C2+3/C3:268*0,09+109,3*0,075+5,6*0,02 |  | 32.4295 |  |  |  |  | 3/A4+3/C2+3/C3:268*0,09+109,3*0,075+5,6*0,02
|  | 3/D1+3/D2+4/A1:5,5*0,02+28,8*0,09+272,6*0,1 |  | 29.962 |  |  |  |  | 3/D1+3/D2+4/A1:5,5*0,02+28,8*0,09+272,6*0,1
|  | 4/B1:52,7*0,1 |  | 5.27 |  |  |  |  | 4/B1:52,7*0,1
|  | 4/B2+4/C1+4/D1:119,1*0,1*2+11,1*(0,045+0,16)*0,5 |  | 24.9578 |  |  |  |  | 4/B2+4/C1+4/D1:119,1*0,1*2+11,1*(0,045+0,16)*0,5
|  | 20,8*0,085 |  | 1.768 |  |  |  |  | 20,8*0,085
419 | 965082933R00 | Odstranění násypu tl. do 20 cm, plocha nad 2 m2 | m3 | 158.8638 | 0 | 0 |  |  |  | 2 | 1 | 1 | 1 | 1 | 0 | 0 | 0 | 0 | 0 | 1 | 1 | 0
|  | bourané podlahy: |  | 0 |  |  |  |  | bourané podlahy:
|  | 01/A1+01/D2+1/A1:19,1*0,14+6,9*0,14+53,5*0,115 |  | 9.7925 |  |  |  |  | 01/A1+01/D2+1/A1:19,1*0,14+6,9*0,14+53,5*0,115
|  | 1/A2+1/B1+1/C1:30,4*(0,12+0,15)*0,5+44,3*0,125+10,7*0,115 |  | 10.872 |  |  |  |  | 1/A2+1/B1+1/C1:30,4*(0,12+0,15)*0,5+44,3*0,125+10,7*0,115
|  | 1/C2+1/E1+2/A2:98,3*0,135+5,1*0,135+114,6*0,11 |  | 26.565 |  |  |  |  | 1/C2+1/E1+2/A2:98,3*0,135+5,1*0,135+114,6*0,11
|  | 2/B2+2/C1+3/A2:3,5*0,12+78,9*0,11+199,1*0,105 |  | 30.0045 |  |  |  |  | 2/B2+2/C1+3/A2:3,5*0,12+78,9*0,11+199,1*0,105
|  | 3/A3+3/A5+3/B1:168*0,15+21,6*0,105+45,8*0,115 |  | 32.735 |  |  |  |  | 3/A3+3/A5+3/B1:168*0,15+21,6*0,105+45,8*0,115
|  | 3/C1+4/A3+4/E1:21,8*0,105+24,9*0,135+13*(0,05+0,3)*0,5 |  | 7.9255 |  |  |  |  | 3/C1+4/A3+4/E1:21,8*0,105+24,9*0,135+13*(0,05+0,3)*0,5
|  | 4/G1:15,9*0,175 |  | 2.7825 |  |  |  |  | 4/G1:15,9*0,175
|  | Mezisoučet |  | 120.677 |  |  |  |  | Mezisoučet
|  | na klenbách (uvažuje se průměrná tl. násypu 150 mm, : |  | 0 |  |  |  |  | na klenbách (uvažuje se průměrná tl. násypu 150 mm, :
|  | nutno upřesnit dle skutečnosti) v místě rub.skořepin: |  | 0 |  |  |  |  | nutno upřesnit dle skutečnosti) v místě rub.skořepin:
|  | 113:2,95*6,46*0,15 |  | 2.8586 |  |  |  |  | 113:2,95*6,46*0,15
|  | 134,135:6,91*2,2*0,15 |  | 2.2803 |  |  |  |  | 134,135:6,91*2,2*0,15
|  | 206,207:3,04*(4,87+0,15+3,49)*0,15 |  | 3.8806 |  |  |  |  | 206,207:3,04*(4,87+0,15+3,49)*0,15
|  | 221:3,44*2,47*0,15 |  | 1.2745 |  |  |  |  | 221:3,44*2,47*0,15
|  | 265:3,04*6,51*0,15 |  | 2.9686 |  |  |  |  | 265:3,04*6,51*0,15
|  | 313:3,8*2,5*0,15 |  | 1.425 |  |  |  |  | 313:3,8*2,5*0,15
|  | 407:2,47*4,43*0,15 |  | 1.6413 |  |  |  |  | 407:2,47*4,43*0,15
|  | na klenbách určených k vybourání: |  | 0 |  |  |  |  | na klenbách určených k vybourání:
|  | dle bourání kleneb:145,72*0,15 |  | 21.858 |  |  |  |  | dle bourání kleneb:145,72*0,15
|  | Mezisoučet |  | 38.1869 |  |  |  |  | Mezisoučet
420 | 965082941R00 | Odstranění násypu tl. nad 20 cm jakékoliv plochy | m3 | 20.0603 | 0 | 0 |  |  |  | 2 | 1 | 1 | 1 | 1 | 0 | 0 | 0 | 0 | 0 | 1 | 1 | 0
|  | 4/B1:52,7*(0,185+0,415)*0,5 |  | 15.81 |  |  |  |  | 4/B1:52,7*(0,185+0,415)*0,5
|  | 4/B3:10,3*(0,128+0,375)*0,5 |  | 2.5905 |  |  |  |  | 4/B3:10,3*(0,128+0,375)*0,5
|  | 4/B4:6,6*(0,128+0,375)*0,5 |  | 1.6599 |  |  |  |  | 4/B4:6,6*(0,128+0,375)*0,5
421 | 967031132R00 | Přisekání rovných ostění cihelných na MVC | m2 | 415.2329 | 0 | 0 |  |  |  | 2 | 1 | 1 | 1 | 1 | 0 | 0 | 0 | 0 | 0 | 1 | 1 | 0
|  | Příčky a zdi: |  | 0 |  |  |  |  | Příčky a zdi:
|  | 003:0,3*1,25*2 |  | 0.75 |  |  |  |  | 003:0,3*1,25*2
|  | 004,5:0,1*(1,95+3,05)*2 |  | 1 |  |  |  |  | 004,5:0,1*(1,95+3,05)*2
|  | 006:0,1*2,23*2 |  | 0.446 |  |  |  |  | 006:0,1*2,23*2
|  | 007:(0,4+0,35+0,1)*2,42 |  | 2.057 |  |  |  |  | 007:(0,4+0,35+0,1)*2,42
|  | 008,9:0,1*2,93+0,15*1,95*2 |  | 0.878 |  |  |  |  | 008,9:0,1*2,93+0,15*1,95*2
|  | 010:0,1*2,32*2+0,2*3,43*2 |  | 1.836 |  |  |  |  | 010:0,1*2,32*2+0,2*3,43*2
|  | 011:0,19*3,1+0,45*(3,1*2-2,45) |  | 2.2765 |  |  |  |  | 011:0,19*3,1+0,45*(3,1*2-2,45)
|  | 013:0,1*3,1*2 |  | 0.62 |  |  |  |  | 013:0,1*3,1*2
|  | 014:0,15*3,12*2 |  | 0.936 |  |  |  |  | 014:0,15*3,12*2
|  | 015:0,3*3,12*2 |  | 1.872 |  |  |  |  | 015:0,3*3,12*2
|  | 017-19:0,1*(3,4*3+2,44) |  | 1.264 |  |  |  |  | 017-19:0,1*(3,4*3+2,44)
|  | 021:0,1*2,93*2 |  | 0.586 |  |  |  |  | 021:0,1*2,93*2
|  | 023-025:0,44*3,31+0,6*3,41*2+0,1*2,32+0,85*2,32 |  | 7.7524 |  |  |  |  | 023-025:0,44*3,31+0,6*3,41*2+0,1*2,32+0,85*2,32
|  | 026:0,15*3,12*2 |  | 0.936 |  |  |  |  | 026:0,15*3,12*2
|  | 027:0,19*3,12*2 |  | 1.1856 |  |  |  |  | 027:0,19*3,12*2
|  | 029,30:0,1*3,1*2 |  | 0.62 |  |  |  |  | 029,30:0,1*3,1*2
|  | 033:0,4*2,57*2 |  | 2.056 |  |  |  |  | 033:0,4*2,57*2
|  | 034:0,1*2,78*2 |  | 0.556 |  |  |  |  | 034:0,1*2,78*2
|  | 035:0,1*2,79*2 |  | 0.558 |  |  |  |  | 035:0,1*2,79*2
|  | 041:0,15*3,3*2 |  | 0.99 |  |  |  |  | 041:0,15*3,3*2
|  | 045:3,4*(0,21+0,5)*2 |  | 4.828 |  |  |  |  | 045:3,4*(0,21+0,5)*2
|  | 046:0,1*3,4*2 |  | 0.68 |  |  |  |  | 046:0,1*3,4*2
|  | 049:0,25*1,8+0,4*0,6+(2,4+1,35)*0,3 |  | 1.815 |  |  |  |  | 049:0,25*1,8+0,4*0,6+(2,4+1,35)*0,3
|  | 050-052:0,3*2,3+0,32*2,7 |  | 1.554 |  |  |  |  | 050-052:0,3*2,3+0,32*2,7
|  | 053,054:0,15*3,68+0,28*2,2*2 |  | 1.784 |  |  |  |  | 053,054:0,15*3,68+0,28*2,2*2
|  | 056:0,3*1,5*2+0,4*0,6*2 |  | 1.38 |  |  |  |  | 056:0,3*1,5*2+0,4*0,6*2
|  | 058-061:0,15*(3,55+2,14*2) |  | 1.1745 |  |  |  |  | 058-061:0,15*(3,55+2,14*2)
|  | 059:0,22*2,4 |  | 0.528 |  |  |  |  | 059:0,22*2,4
|  | 062,063:0,1*(2,6+2,56+3,55)*2 |  | 1.742 |  |  |  |  | 062,063:0,1*(2,6+2,56+3,55)*2
|  | 064:0,15*2,31*2 |  | 0.693 |  |  |  |  | 064:0,15*2,31*2
|  | 101:0,15*4,11*2 |  | 1.233 |  |  |  |  | 101:0,15*4,11*2
|  | 102:0,15*4,34*4 |  | 2.604 |  |  |  |  | 102:0,15*4,34*4
|  | 105,106:(0,365+0,32)*4*2 |  | 5.48 |  |  |  |  | 105,106:(0,365+0,32)*4*2
|  | 107,108:0,15*4,05*2 |  | 1.215 |  |  |  |  | 107,108:0,15*4,05*2
|  | 112:0,36*4,1*2 |  | 2.952 |  |  |  |  | 112:0,36*4,1*2
|  | 114:0,32*4,1*2 |  | 2.624 |  |  |  |  | 114:0,32*4,1*2
|  | 115:0,1*2,76 |  | 0.276 |  |  |  |  | 115:0,1*2,76
|  | 117,118:0,15*4,1*2 |  | 1.23 |  |  |  |  | 117,118:0,15*4,1*2
|  | 119:0,15*4,33*2 |  | 1.299 |  |  |  |  | 119:0,15*4,33*2
|  | 121:0,15*4,33*2 |  | 1.299 |  |  |  |  | 121:0,15*4,33*2
|  | 122:0,3*3,9*2 |  | 2.34 |  |  |  |  | 122:0,3*3,9*2
|  | 123:0,15*4,35*2+0,1*(4,35*2+2,44) |  | 2.419 |  |  |  |  | 123:0,15*4,35*2+0,1*(4,35*2+2,44)
|  | 129:0,15*3,83*2 |  | 1.149 |  |  |  |  | 129:0,15*3,83*2
|  | 131-133:(0,375+0,51*2)*4,4 |  | 6.138 |  |  |  |  | 131-133:(0,375+0,51*2)*4,4
|  | 134:0,15*4,34*2 |  | 1.302 |  |  |  |  | 134:0,15*4,34*2
|  | 137:0,15*4,34*2 |  | 1.302 |  |  |  |  | 137:0,15*4,34*2
|  | 139,140:4,2*(0,1+0,35*2) |  | 3.36 |  |  |  |  | 139,140:4,2*(0,1+0,35*2)
|  | 142,143:0,15*3,47+0,3*4,18*2 |  | 3.0285 |  |  |  |  | 142,143:0,15*3,47+0,3*4,18*2
|  | 147,148:4,15*(0,1+0,17)*2 |  | 2.241 |  |  |  |  | 147,148:4,15*(0,1+0,17)*2
|  | 149-151:4,19*(0,15*2+0,1) |  | 1.676 |  |  |  |  | 149-151:4,19*(0,15*2+0,1)
|  | 152:0,15*4,4*2 |  | 1.32 |  |  |  |  | 152:0,15*4,4*2
|  | 155:0,3*3,93*2 |  | 2.358 |  |  |  |  | 155:0,3*3,93*2
|  | 156-161:(0,57+0,15*2)*4,1+0,1*(4,1+2,25*2+2,4) |  | 4.667 |  |  |  |  | 156-161:(0,57+0,15*2)*4,1+0,1*(4,1+2,25*2+2,4)
|  | 165:3,9*0,3*2 |  | 2.34 |  |  |  |  | 165:3,9*0,3*2
|  | 166,167:0,49*2*4,3+0,1*2,35*2 |  | 4.684 |  |  |  |  | 166,167:0,49*2*4,3+0,1*2,35*2
|  | 202-204:0,24*(1,8+4)+0,1*(2,2+4) |  | 2.012 |  |  |  |  | 202-204:0,24*(1,8+4)+0,1*(2,2+4)
|  | 206,207:0,15*4,24*2 |  | 1.272 |  |  |  |  | 206,207:0,15*4,24*2
|  | 208:0,1*4,24*2 |  | 0.848 |  |  |  |  | 208:0,1*4,24*2
|  | 210-215:0,1*(2,4*3+3,85)+0,15*3,85*2 |  | 2.26 |  |  |  |  | 210-215:0,1*(2,4*3+3,85)+0,15*3,85*2
|  | 219:0,34*4,2*4 |  | 5.712 |  |  |  |  | 219:0,34*4,2*4
|  | 220:0,51*4,26*2 |  | 4.3452 |  |  |  |  | 220:0,51*4,26*2
|  | 222-224:4,2*2*(0,32+0,6+0,15+0,66) |  | 14.532 |  |  |  |  | 222-224:4,2*2*(0,32+0,6+0,15+0,66)
|  | 225,226:4,2*(0,1+0,26)*2 |  | 3.024 |  |  |  |  | 225,226:4,2*(0,1+0,26)*2
|  | 231:0,25*3,74*2 |  | 1.87 |  |  |  |  | 231:0,25*3,74*2
|  | 232-237:3,8*(0,45+0,18+0,1)+0,1*(2,25*2+2,19) |  | 3.443 |  |  |  |  | 232-237:3,8*(0,45+0,18+0,1)+0,1*(2,25*2+2,19)
|  | 239-243:3,9*(0,15*2+0,1*6) |  | 3.51 |  |  |  |  | 239-243:3,9*(0,15*2+0,1*6)
|  | 244-248:0,19*4*4 |  | 3.04 |  |  |  |  | 244-248:0,19*4*4
|  | 250:0,1*4*3 |  | 1.2 |  |  |  |  | 250:0,1*4*3
|  | 255,256:0,15*(4-1,14)*2 |  | 0.858 |  |  |  |  | 255,256:0,15*(4-1,14)*2
|  | 257:0,1*3,68*2 |  | 0.736 |  |  |  |  | 257:0,1*3,68*2
|  | 263:0,23*4*2 |  | 1.84 |  |  |  |  | 263:0,23*4*2
|  | 301-310,331:0,1*3,8*6+0,15*3,8*2 |  | 3.42 |  |  |  |  | 301-310,331:0,1*3,8*6+0,15*3,8*2
|  | 311,312:0,1*3,86*2 |  | 0.772 |  |  |  |  | 311,312:0,1*3,86*2
|  | 314,320:0,1*(2,25*2+3,85*4) |  | 1.99 |  |  |  |  | 314,320:0,1*(2,25*2+3,85*4)
|  | 324:0,51*4,5*2 |  | 4.59 |  |  |  |  | 324:0,51*4,5*2
|  | 328,329:0,15*4,05*2 |  | 1.215 |  |  |  |  | 328,329:0,15*4,05*2
|  | 338-344:0,1*(2,3*3+1,05+3,85*5) |  | 2.72 |  |  |  |  | 338-344:0,1*(2,3*3+1,05+3,85*5)
|  | 348-350:0,1*4*6 |  | 2.4 |  |  |  |  | 348-350:0,1*4*6
|  | 352,353:0,3*4,05*2 |  | 2.43 |  |  |  |  | 352,353:0,3*4,05*2
|  | 402,407:0,3*1,87 |  | 0.561 |  |  |  |  | 402,407:0,3*1,87
|  | 425:0,56*1,7+0,15*1,65 |  | 1.1995 |  |  |  |  | 425:0,56*1,7+0,15*1,65
|  | 426:0,15*1,7 |  | 0.255 |  |  |  |  | 426:0,15*1,7
|  | Mezisoučet |  | 177.9452 |  |  |  |  | Mezisoučet
|  | Bourané otvory: |  | 0 |  |  |  |  | Bourané otvory:
|  | 1PP: |  | 0 |  |  |  |  | 1PP:
|  | 0,4*0,3*4+0,97*2,32*2*2+0,3*0,7*2*2+0,9*2,32*2+0,33*2,6*2 |  | 16.2136 |  |  |  |  | 0,4*0,3*4+0,97*2,32*2*2+0,3*0,7*2*2+0,9*2,32*2+0,33*2,6*2
|  | 0,1*2,37*2+0,15*2,7*2+0,25*2,51*2+0,94*0,9*2+0,1*2,56*2 |  | 4.743 |  |  |  |  | 0,1*2,37*2+0,15*2,7*2+0,25*2,51*2+0,94*0,9*2+0,1*2,56*2
|  | 0,34*(2,48*2-2)+0,81*2,6*2 |  | 5.2184 |  |  |  |  | 0,34*(2,48*2-2)+0,81*2,6*2
|  | 0,18*2,52*2+0,1*2,59*2+0,15*2,59*2+0,35*2,25*2 |  | 3.7772 |  |  |  |  | 0,18*2,52*2+0,1*2,59*2+0,15*2,59*2+0,35*2,25*2
|  | 0,54*(0,21+0,15)*2+0,49*0,32*2+0,1*2,54*2 |  | 1.2104 |  |  |  |  | 0,54*(0,21+0,15)*2+0,49*0,32*2+0,1*2,54*2
|  | 1,17*1,15*2+0,38*(2,8*2-2) |  | 4.059 |  |  |  |  | 1,17*1,15*2+0,38*(2,8*2-2)
|  | 2,29*0,15*2+0,99*0,99*2+0,75*0,8*0,5*2+2,54*0,15*2 |  | 4.0092 |  |  |  |  | 2,29*0,15*2+0,99*0,99*2+0,75*0,8*0,5*2+2,54*0,15*2
|  | 0,99*1,03*2+0,75*0,8*0,5*2+0,96*2,32*2+0,15*2,26*2 |  | 7.7718 |  |  |  |  | 0,99*1,03*2+0,75*0,8*0,5*2+0,96*2,32*2+0,15*2,26*2
|  | 0,15*2,26*2+0,99*1,58*2+0,81*1,16*2+0,35*1,4*2 |  | 6.6656 |  |  |  |  | 0,15*2,26*2+0,99*1,58*2+0,81*1,16*2+0,35*1,4*2
|  | 0,18*0,68*2*11+0,95*0,5*2+1,16*0,67*2+0,1*1,44*2 |  | 5.4852 |  |  |  |  | 0,18*0,68*2*11+0,95*0,5*2+1,16*0,67*2+0,1*1,44*2
|  | 1NP: |  | 0 |  |  |  |  | 1NP:
|  | (0,17*0,95+0,5*2,66)*2+0,3*0,7*2*2+0,83*(0,1+2,32*2) |  | 7.7572 |  |  |  |  | (0,17*0,95+0,5*2,66)*2+0,3*0,7*2*2+0,83*(0,1+2,32*2)
|  | 0,83*0,95*2*4+0,81*2,75*2+0,83*2,32+0,81*2,75*4 |  | 21.5986 |  |  |  |  | 0,83*0,95*2*4+0,81*2,75*2+0,83*2,32+0,81*2,75*4
|  | 0,81*0,3*2+0,09*0,55*2+0,18*0,68*16+0,12*0,75*12 |  | 3.6234 |  |  |  |  | 0,81*0,3*2+0,09*0,55*2+0,18*0,68*16+0,12*0,75*12
|  | 0,83*(2,32*2-2,06)+0,67*1,3*4+(3,6*2-2,04)*0,83 |  | 9.9082 |  |  |  |  | 0,83*(2,32*2-2,06)+0,67*1,3*4+(3,6*2-2,04)*0,83
|  | 0,49*2,3*2+0,67*0,65*2+0,63*2,3*2 |  | 6.023 |  |  |  |  | 0,49*2,3*2+0,67*0,65*2+0,63*2,3*2
|  | 2NP: |  | 0 |  |  |  |  | 2NP:
|  | 0,18*2,55*2+0,3*0,7*4+0,64*0,21*2+0,22*2,32*2*2 |  | 4.0684 |  |  |  |  | 0,18*2,55*2+0,3*0,7*4+0,64*0,21*2+0,22*2,32*2*2
|  | 0,45*0,64*4+0,63*2,7 |  | 2.853 |  |  |  |  | 0,45*0,64*4+0,63*2,7
|  | 0,69*2,59*2+0,17*3,6*2+0,18*0,68*24+0,12*0,75*6 |  | 8.2758 |  |  |  |  | 0,69*2,59*2+0,17*3,6*2+0,18*0,68*24+0,12*0,75*6
|  | 0,67*1,3*4+0,67*0,95*4+0,32*0,2*2 |  | 6.158 |  |  |  |  | 0,67*1,3*4+0,67*0,95*4+0,32*0,2*2
|  | 0,66*3,6*2+0,66*2,32*3+0,25*0,68*2 |  | 9.6856 |  |  |  |  | 0,66*3,6*2+0,66*2,32*3+0,25*0,68*2
|  | 3NP: |  | 0 |  |  |  |  | 3NP:
|  | 0,3*0,7*2*2+0,08*0,68*4 |  | 1.0576 |  |  |  |  | 0,3*0,7*2*2+0,08*0,68*4
|  | 0,2*1,7*2+0,39*2,75*2+0,64*2,75*2+0,2*0,52*2+0,43*0,64*2 |  | 7.1034 |  |  |  |  | 0,2*1,7*2+0,39*2,75*2+0,64*2,75*2+0,2*0,52*2+0,43*0,64*2
|  | 0,63*0,45*2+0,5*2,6*2+0,53*3,56+0,48*1,3*4 |  | 7.5498 |  |  |  |  | 0,63*0,45*2+0,5*2,6*2+0,53*3,56+0,48*1,3*4
|  | 0,48*0,95*4+0,68*2,32*2+0,12*0,75*10 |  | 5.8792 |  |  |  |  | 0,48*0,95*4+0,68*2,32*2+0,12*0,75*10
|  | 0,18*(0,68*8+0,8*2)*2+0,68*3,6*2+0,51*3,56*2 |  | 11.0616 |  |  |  |  | 0,18*(0,68*8+0,8*2)*2+0,68*3,6*2+0,51*3,56*2
|  | 0,465*2,75*2+0,63*2,75*2 |  | 6.0225 |  |  |  |  | 0,465*2,75*2+0,63*2,75*2
|  | otvory pro instalace: |  | 0 |  |  |  |  | otvory pro instalace:
|  | 3NP:0,75*0,4*2*2+0,75*0,4*2*6+0,7*0,55*2*5 |  | 8.65 |  |  |  |  | 3NP:0,75*0,4*2*2+0,75*0,4*2*6+0,7*0,55*2*5
|  | 2NP:0,75*0,4*2*2+0,4*0,4*2*2+0,5*0,55*2*7 |  | 5.69 |  |  |  |  | 2NP:0,75*0,4*2*2+0,4*0,4*2*2+0,5*0,55*2*7
|  | 0,75*0,2*2*15+0,44*0,7*2 |  | 5.116 |  |  |  |  | 0,75*0,2*2*15+0,44*0,7*2
|  | 1NP:0,8*0,4*2*16+0,6*2*(0,73+0,1+0,15*5) |  | 12.136 |  |  |  |  | 1NP:0,8*0,4*2*16+0,6*2*(0,73+0,1+0,15*5)
|  | 1PP:0,68*0,2*2*3+0,9*0,2*2+0,66*0,1*2*2+0,3*0,1*2 |  | 1.5 |  |  |  |  | 1PP:0,68*0,2*2*3+0,9*0,2*2+0,66*0,1*2*2+0,3*0,1*2
|  | 0,97*0,2*2*10+0,72*0,2*2*3+0,97*0,2*2*2 |  | 5.52 |  |  |  |  | 0,97*0,2*2*10+0,72*0,2*2*3+0,97*0,2*2*2
|  | 0,96*0,2*2+0,61*0,2*2+0,97*0,2*2*2+0,97*0,2*4 |  | 2.18 |  |  |  |  | 0,96*0,2*2+0,61*0,2*2+0,97*0,2*2*2+0,97*0,2*4
|  | 0,99*0,2*2+0,51*0,3*2+0,97*0,4*2+0,96*0,2*2 |  | 1.862 |  |  |  |  | 0,99*0,2*2+0,51*0,3*2+0,97*0,4*2+0,96*0,2*2
|  | 0,96*0,6*2+0,96*0,7*2 |  | 2.496 |  |  |  |  | 0,96*0,6*2+0,96*0,7*2
|  | niky: |  | 0 |  |  |  |  | niky:
|  | 1PP:2*(0,12*0,75*2+0,18*0,68*7+0,18*1,15+0,18*0,98) |  | 2.8404 |  |  |  |  | 1PP:2*(0,12*0,75*2+0,18*0,68*7+0,18*1,15+0,18*0,98)
|  | 2*0,3*0,7*2 |  | 0.84 |  |  |  |  | 2*0,3*0,7*2
|  | 1NP:2*(0,18*1,13*2+0,25*0,55+0,3*0,7*2) |  | 1.9286 |  |  |  |  | 1NP:2*(0,18*1,13*2+0,25*0,55+0,3*0,7*2)
|  | 2NP:2*0,22*0,7*8 |  | 2.464 |  |  |  |  | 2NP:2*0,22*0,7*8
|  | 3NP:2*0,22*0,7*14 |  | 4.312 |  |  |  |  | 3NP:2*0,22*0,7*14
|  | Mezisoučet |  | 235.3137 |  |  |  |  | Mezisoučet
|  | 0.27:0,47*0,7*6 |  | 1.974 |  |  |  |  | 0.27:0,47*0,7*6
422 | 967031732R00 | Přisekání plošné zdiva cihelného na MVC tl. 10 cm | m2 | 55.6809 | 0 | 0 |  |  |  | 2 | 1 | 1 | 1 | 1 | 0 | 0 | 0 | 0 | 0 | 1 | 1 | 0.00034
|  | 01/57:0,36*2,58*2+0,36*0,7*2 |  | 2.3616 |  |  |  |  | 01/57:0,36*2,58*2+0,36*0,7*2
|  | 01/55:0,95*1,37*5+0,6*1,37+0,35*1,2+0,6*1,2 |  | 8.4695 |  |  |  |  | 01/55:0,95*1,37*5+0,6*1,37+0,35*1,2+0,6*1,2
|  | 01/06:(1,75+2,65+0,3)*3,5 |  | 16.45 |  |  |  |  | 01/06:(1,75+2,65+0,3)*3,5
|  | 028:2,1*0,57 |  | 1.197 |  |  |  |  | 028:2,1*0,57
|  | 102,127,163:(0,6+0,25)*0,4+(1,5*2+3,58-1,62)*1,36*2 |  | 13.8312 |  |  |  |  | 102,127,163:(0,6+0,25)*0,4+(1,5*2+3,58-1,62)*1,36*2
|  | 210,259,260:0,68*2,32+0,64*2,55*2+0,32*2,33*2 |  | 6.3328 |  |  |  |  | 210,259,260:0,68*2,32+0,64*2,55*2+0,32*2,33*2
|  | 237,351:0,68*2,32*2+0,64*2,12*2 |  | 5.8688 |  |  |  |  | 237,351:0,68*2,32*2+0,64*2,12*2
|  | 352:0,52*2,25 |  | 1.17 |  |  |  |  | 352:0,52*2,25
423 | 967031733R00 | Přisekání plošné zdiva cihelného na MVC tl. 15 cm | m2 | 74.23 | 0 | 0 |  |  |  | 2 | 1 | 1 | 1 | 1 | 0 | 0 | 0 | 0 | 0 | 1 | 1 | 0.00034
|  | 029:0,97*0,35 |  | 0.3395 |  |  |  |  | 029:0,97*0,35
|  | 123,156:0,83*2,32*2 |  | 3.8512 |  |  |  |  | 123,156:0,83*2,32*2
|  | 127,163:0,67*2*(2,78+2,73) |  | 7.3834 |  |  |  |  | 127,163:0,67*2*(2,78+2,73)
|  | 261:0,17*2,3*2 |  | 0.782 |  |  |  |  | 261:0,17*2,3*2
|  | 314,317:0,68*2,24*2 |  | 3.0464 |  |  |  |  | 314,317:0,68*2,24*2
|  | pro přezdění ostění dle pozn. na výkr.bouracích prací: |  | 0 |  |  |  |  | pro přezdění ostění dle pozn. na výkr.bouracích prací:
|  | dle přisekání ostění (pro přezdění):235,31*0,25 |  | 58.8275 |  |  |  |  | dle přisekání ostění (pro přezdění):235,31*0,25
0
424 | 967031734R00 | Přisekání plošné zdiva cihelného na MVC tl. 30 cm | m2 | 4.5808 | 0 | 0 |  |  |  | 2 | 1 | 1 | 1 | 1 | 0 | 0 | 0 | 0 | 0 | 1 | 1 | 0.00034
|  | 01/57-051:0,63*2,58*2 |  | 3.2508 |  |  |  |  | 01/57-051:0,63*2,58*2
|  | 119:1,4*0,95 |  | 1.33 |  |  |  |  | 119:1,4*0,95
425 | 968061125V01 | Vyvěšení dřevěných dveřních křídel pl. do 2 m2 včetně tonáže pro přesun suti | kus | 249 | 0 | 0 |  |  |  | 2 | 1 | 1 | 1 | 1 | 0 | 0 | 0 | 0 | 0 | 1 | 1 | 0
|  | 1PP:58 |  | 58 |  |  |  |  | 1PP:58
|  | 1NP:75 |  | 75 |  |  |  |  | 1NP:75
|  | 2NP:61 |  | 61 |  |  |  |  | 2NP:61
|  | 3NP:30 |  | 30 |  |  |  |  | 3NP:30
|  | 4NP:25 |  | 25 |  |  |  |  | 4NP:25
426 | 968062244R00 | Vybourání dřevěných rámů oken jednoduch. pl. 1 m2 | m2 | 1.7468 | 0 | 0 |  |  |  | 2 | 1 | 1 | 1 | 1 | 0 | 0 | 0 | 0 | 0 | 1 | 1 | 0.00219
|  | 1/12:0,62*0,99 |  | 0.6138 |  |  |  |  | 1/12:0,62*0,99
|  | 01/09:1*0,55+1,06*0,55 |  | 1.133 |  |  |  |  | 01/09:1*0,55+1,06*0,55
427 | 968062245R00 | Vybourání dřevěných rámů oken jednoduch. pl. 2 m2 | m2 | 7.862 | 0 | 0 |  |  |  | 2 | 1 | 1 | 1 | 1 | 0 | 0 | 0 | 0 | 0 | 1 | 1 | 0.001
|  | 1/04:1,43*1 |  | 1.43 |  |  |  |  | 1/04:1,43*1
|  | 2/08:1,5*1+2*0,8 |  | 3.1 |  |  |  |  | 2/08:1,5*1+2*0,8
|  | 3/13:1,56*0,85+1,7*1,18 |  | 3.332 |  |  |  |  | 3/13:1,56*0,85+1,7*1,18
428 | 968062246R00 | Vybourání dřevěných rámů oken jednoduch. pl. 4 m2 | m2 | 6.61 | 0 | 0 |  |  |  | 2 | 1 | 1 | 1 | 1 | 0 | 0 | 0 | 0 | 0 | 1 | 1 | 0.00092
|  | 1/04:1,3*1,4+3*0,71 |  | 3.95 |  |  |  |  | 1/04:1,3*1,4+3*0,71
|  | 3/04:2,8*0,95 |  | 2.66 |  |  |  |  | 3/04:2,8*0,95
429 | 968062247R00 | Vybourání dřevěných rámů oken jednoduch. nad 4 m2 | m2 | 16.1243 | 0 | 0 |  |  |  | 2 | 1 | 1 | 1 | 1 | 0 | 0 | 0 | 0 | 0 | 1 | 1 | 0.00082
|  | 1/04:4,68*1,29 |  | 6.0372 |  |  |  |  | 1/04:4,68*1,29
|  | 2/08:4,79*1,14 |  | 5.4606 |  |  |  |  | 2/08:4,79*1,14
|  | 3/04:4,87*0,95 |  | 4.6265 |  |  |  |  | 3/04:4,87*0,95
430 | 968062354R00 | Vybourání dřevěných rámů oken dvojitých pl. 1 m2 | m2 | 72.6366 | 0 | 0 |  |  |  | 2 | 1 | 1 | 1 | 1 | 0 | 0 | 0 | 0 | 0 | 1 | 1 | 0.00219
|  | 01/26:1,2*0,6+1,2*0,55*4+1,18*0,65*2+0,7*0,6*3 |  | 6.154 |  |  |  |  | 01/26:1,2*0,6+1,2*0,55*4+1,18*0,65*2+0,7*0,6*3
|  | 0,38*0,68+0,6*0,6*2+1,18*0,6*3+0,9*0,9*4 |  | 6.3424 |  |  |  |  | 0,38*0,68+0,6*0,6*2+1,18*0,6*3+0,9*0,9*4
|  | 1/11:0,57*1,1+0,52*1,19 |  | 1.2458 |  |  |  |  | 1/11:0,57*1,1+0,52*1,19
|  | 2/07:0,57*1,2 |  | 0.684 |  |  |  |  | 2/07:0,57*1,2
|  | 4/41,44:0,83*0,52*45+0,91*0,82*2 |  | 20.9144 |  |  |  |  | 4/41,44:0,83*0,52*45+0,91*0,82*2
|  | 4/50:0,5*0,6*12+0,72*1,3*36 |  | 37.296 |  |  |  |  | 4/50:0,5*0,6*12+0,72*1,3*36
431 | 968062355R00 | Vybourání dřevěných rámů oken dvojitých pl. 2 m2 | m2 | 45.0726 | 0 | 0 |  |  |  | 2 | 1 | 1 | 1 | 1 | 0 | 0 | 0 | 0 | 0 | 1 | 1 | 0.001
|  | 01/26:1,15*1,3+1,13*1,3+1,12*1,24*7+1,2*0,98*9+1,13*1,3*7 |  | 33.5526 |  |  |  |  | 01/26:1,15*1,3+1,13*1,3+1,12*1,24*7+1,2*0,98*9+1,13*1,3*7
|  | 4/50:0,72*1,6*10 |  | 11.52 |  |  |  |  | 4/50:0,72*1,6*10
432 | 968062356R00 | Vybourání dřevěných rámů oken dvojitých pl. 4 m2 | m2 | 36.4215 | 0 | 0 |  |  |  | 2 | 1 | 1 | 1 | 1 | 0 | 0 | 0 | 0 | 0 | 1 | 1 | 0.00092
|  | 030 rám:1,4*1,92 |  | 2.688 |  |  |  |  | 030 rám:1,4*1,92
|  | 1/11:0,98*2,11+1,37*2,62 |  | 5.6572 |  |  |  |  | 1/11:0,98*2,11+1,37*2,62
|  | 1,37*2,66*4+0,97*2,19 |  | 16.7011 |  |  |  |  | 1,37*2,66*4+0,97*2,19
|  | 2/07:0,98*2,2+1,37*2,62 |  | 5.7454 |  |  |  |  | 2/07:0,98*2,2+1,37*2,62
|  | 3/06:0,98*2,11+1,37*2,6 |  | 5.6298 |  |  |  |  | 3/06:0,98*2,11+1,37*2,6
433 | 968062357R00 | Vybourání dřevěných rámů oken dvojitých nad 4 m2 | m2 | 48.377 | 0 | 0 |  |  |  | 2 | 1 | 1 | 1 | 1 | 0 | 0 | 0 | 0 | 0 | 1 | 1 | 0.00082
|  | 2/07:1,97*2,61*3+2,77*2,63 |  | 22.7102 |  |  |  |  | 2/07:1,97*2,61*3+2,77*2,63
|  | 3/06:1,97*2,61*2+2,77*2,6 |  | 17.4854 |  |  |  |  | 3/06:1,97*2,61*2+2,77*2,6
|  | 4/41,44:1,91*2,12+1,94*2,13 |  | 8.1814 |  |  |  |  | 4/41,44:1,91*2,12+1,94*2,13
434 | 968062455R00 | Vybourání dřevěných dveřních zárubní pl. do 2 m2 | m2 | 45.8593 | 0 | 0 |  |  |  | 2 | 1 | 1 | 1 | 1 | 0 | 0 | 0 | 0 | 0 | 1 | 1 | 0.00117
|  | 01/02:0,8*1,97*5+0,85*1,97+0,8*1,6+0,8*1,95 |  | 12.3945 |  |  |  |  | 01/02:0,8*1,97*5+0,85*1,97+0,8*1,6+0,8*1,95
|  | 1/02:0,8*1,97*2+0,93*2,16+0,7*1,97+0,8*2 |  | 8.1398 |  |  |  |  | 1/02:0,8*1,97*2+0,93*2,16+0,7*1,97+0,8*2
|  | 2/02:0,8*2,1*2+0,8*1,97*2 |  | 6.512 |  |  |  |  | 2/02:0,8*2,1*2+0,8*1,97*2
|  | 3/02:0,8*1,97*3 |  | 4.728 |  |  |  |  | 3/02:0,8*1,97*3
|  | 4/38:1*1,97*4+0,8*1,73+0,75*1,7+0,6*1,97*3 |  | 14.085 |  |  |  |  | 4/38:1*1,97*4+0,8*1,73+0,75*1,7+0,6*1,97*3
435 | 968062456R00 | Vybourání dřevěných dveřních zárubní pl. nad 2 m2 | m2 | 57.4602 | 0 | 0 |  |  |  | 2 | 1 | 1 | 1 | 1 | 0 | 0 | 0 | 0 | 0 | 1 | 1 | 0.001
|  | 01/02:1*2,15+1*2,09 |  | 4.24 |  |  |  |  | 01/02:1*2,15+1*2,09
|  | 1/02:1,23*2,5*5+1,2*2,38+1,22*1,97*3+1,5*2+0,95*2,15 |  | 30.4837 |  |  |  |  | 1/02:1,23*2,5*5+1,2*2,38+1,22*1,97*3+1,5*2+0,95*2,15
|  | 1,3*2,1 |  | 2.73 |  |  |  |  | 1,3*2,1
|  | 2/02:1*2,2+1,23*2,5+1,45*1,97+1,23*2,5 |  | 11.2065 |  |  |  |  | 2/02:1*2,2+1,23*2,5+1,45*1,97+1,23*2,5
|  | 3/02:1*2,2*2 |  | 4.4 |  |  |  |  | 3/02:1*2,2*2
|  | 4/38:1*2,2*2 |  | 4.4 |  |  |  |  | 4/38:1*2,2*2
436 | 968062746R00 | Vybourání dřevěných stěn plochy do 4 m2 | m2 | 2.394 | 0 | 0 |  |  |  | 2 | 1 | 1 | 1 | 1 | 0 | 0 | 0 | 0 | 0 | 1 | 1 | 0.00049
|  | 3/14:1,05*2,28 |  | 2.394 |  |  |  |  | 3/14:1,05*2,28
437 | 968062747R00 | Vybourání dřevěných stěn plochy nad 4 m2 | m2 | 175.6675 | 0 | 0 |  |  |  | 2 | 1 | 1 | 1 | 1 | 0 | 0 | 0 | 0 | 0 | 1 | 1 | 0.00049
|  | 1/07:2,98*3,8+3,25*3,85+(5,35+3,2)*3,52 |  | 53.9325 |  |  |  |  | 1/07:2,98*3,8+3,25*3,85+(5,35+3,2)*3,52
|  | 1/09,13:1,62*2,67+1,62*2,63+1,55*3,03+2,04*3,7 |  | 20.8305 |  |  |  |  | 1/09,13:1,62*2,67+1,62*2,63+1,55*3,03+2,04*3,7
|  | 2/14:1,55*4 |  | 6.2 |  |  |  |  | 2/14:1,55*4
|  | 3/03:(8,5+7,17+4,66)*3,76 |  | 76.4408 |  |  |  |  | 3/03:(8,5+7,17+4,66)*3,76
|  | 3/16:2,29*3,58 |  | 8.1982 |  |  |  |  | 3/16:2,29*3,58
|  | 4NP:2,68*2,05+2,05*2,23 |  | 10.0655 |  |  |  |  | 4NP:2,68*2,05+2,05*2,23
438 | 968062991R00 | Vybourání dřevěných deštění a obkladů výkladů | m2 | 40.9942 | 0 | 0 |  |  |  | 2 | 1 | 1 | 1 | 1 | 0 | 0 | 0 | 0 | 0 | 1 | 1 | 0
|  | deštění dveří ve 2NP: |  | 0 |  |  |  |  | deštění dveří ve 2NP:
|  | (2,5*2+1,33)*(0,84+0,3+0,8)+(2,25*2+1,1)*0,84 |  | 16.9842 |  |  |  |  | (2,5*2+1,33)*(0,84+0,3+0,8)+(2,25*2+1,1)*0,84
|  | (2,12*2+1)*0,3 |  | 1.572 |  |  |  |  | (2,12*2+1)*0,3
|  | dtto ve 4NP: |  | 0 |  |  |  |  | dtto ve 4NP:
|  | (2*2+1)*(0,84*3+0,65)+(2,2*2+1)*(0,66+0,56) |  | 22.438 |  |  |  |  | (2*2+1)*(0,84*3+0,65)+(2,2*2+1)*(0,66+0,56)
439 | 968062991V01 | Vybourání dřevěných deštění a obkladů výkladů parapetní desky | m2 | 69.6628 | 0 | 0 |  |  |  | 2 | 1 | 1 | 1 | 1 | 0 | 0 | 0 | 0 | 0 | 1 | 1 | 0
|  | 1/28:1,37*0,2*19+1,35*0,35*3+1,4*0,45*3+1,37*0,45*10 |  | 14.6785 |  |  |  |  | 1/28:1,37*0,2*19+1,35*0,35*3+1,4*0,45*3+1,37*0,45*10
|  | 1,37*0,5*2+1,4*0,5+1,39*0,2*4+1,36*0,2*12+1,37*0,2*3 |  | 7.268 |  |  |  |  | 1,37*0,5*2+1,4*0,5+1,39*0,2*4+1,36*0,2*12+1,37*0,2*3
|  | 2/16:1,37*0,2*8+1,35*0,5*3+1,35*0,27*4+1,37*0,32*2 |  | 6.5518 |  |  |  |  | 2/16:1,37*0,2*8+1,35*0,5*3+1,35*0,27*4+1,37*0,32*2
|  | 0,98*0,48+1,97*0,46+1,37*0,3*5+1,97*(0,3+0,2+0,47) |  | 5.3425 |  |  |  |  | 0,98*0,48+1,97*0,46+1,37*0,3*5+1,97*(0,3+0,2+0,47)
|  | 2,77*0,22+0,99*0,45*3+1,37*(0,33*2+0,3*3+0,45+0,5*2) |  | 6.0696 |  |  |  |  | 2,77*0,22+0,99*0,45*3+1,37*(0,33*2+0,3*3+0,45+0,5*2)
|  | 1,37*(0,19*6+0,35+0,25*6)+1,39*(0,1*5+0,22+0,4) |  | 5.6531 |  |  |  |  | 1,37*(0,19*6+0,35+0,25*6)+1,39*(0,1*5+0,22+0,4)
|  | 1,36*(0,4*2+0,22*2+0,1*6) |  | 2.5024 |  |  |  |  | 1,36*(0,4*2+0,22*2+0,1*6)
|  | 3/20:1,37*0,09*(8+3+6+3)+1,29*0,3*3+1,35*0,27*4 |  | 5.085 |  |  |  |  | 3/20:1,37*0,09*(8+3+6+3)+1,29*0,3*3+1,35*0,27*4
|  | 1,37*0,3*8+0,98*0,33*2+1,97*0,46*2+1,37*0,47*4 |  | 8.3228 |  |  |  |  | 1,37*0,3*8+0,98*0,33*2+1,97*0,46*2+1,37*0,47*4
|  | 1,97*0,15+2,77*0,15+0,99*0,27+2,23*0,3*2 |  | 2.3163 |  |  |  |  | 1,97*0,15+2,77*0,15+0,99*0,27+2,23*0,3*2
|  | 1,37*0,07*8+1,39*0,1*6+1,36*0,27*5 |  | 3.4372 |  |  |  |  | 1,37*0,07*8+1,39*0,1*6+1,36*0,27*5
|  | 4/42,45:0,91*0,35*2+1,97*0,46+1,94*0,46 |  | 2.4356 |  |  |  |  | 4/42,45:0,91*0,35*2+1,97*0,46+1,94*0,46
440 | 968071125V01 | Vyvěšení, zavěšení kovových křídel dveří pl. 2 m2 včetně tonáže pro přesun suti | kus | 13 | 0 | 0 |  |  |  | 2 | 1 | 1 | 1 | 1 | 0 | 0 | 0 | 0 | 0 | 1 | 1 | 0.025
|  | 01/19:11 |  | 11 |  |  |  |  | 01/19:11
|  | 4/51:2 |  | 2 |  |  |  |  | 4/51:2
441 | 968072354R00 | Vybourání kovových rámů oken zdvojených pl. 1 m2 | m2 | 3.892 | 0 | 0 |  |  |  | 2 | 1 | 1 | 1 | 1 | 0 | 0 | 0 | 0 | 0 | 1 | 1 | 0.00304
|  | 01/27:0,8*0,7+1,18*0,7*2+1,2*0,7*2 |  | 3.892 |  |  |  |  | 01/27:0,8*0,7+1,18*0,7*2+1,2*0,7*2
442 | 968072455R00 | Vybourání kovových dveřních zárubní pl. do 2 m2 | m2 | 237.3684 | 0 | 0 |  |  |  | 2 | 1 | 1 | 1 | 1 | 0 | 0 | 0 | 0 | 0 | 1 | 1 | 0.00117
|  | 01/01:0,8*1,97*35+0,6*1,97*2+0,9*1,97*6 |  | 68.162 |  |  |  |  | 01/01:0,8*1,97*35+0,6*1,97*2+0,9*1,97*6
|  | 01/19:0,95*1,87+0,9*1,97+0,8*1,97 |  | 5.1255 |  |  |  |  | 01/19:0,95*1,87+0,9*1,97+0,8*1,97
|  | 01/20:0,8*1,93*4 |  | 6.176 |  |  |  |  | 01/20:0,8*1,93*4
|  | 01/10:1,21*1+1,1*0,3 |  | 1.54 |  |  |  |  | 01/10:1,21*1+1,1*0,3
|  | 1/01:0,8*1,97*12+0,8*2+0,66*1,97*2+0,9*1,97*4+0,7*1,97 |  | 31.5834 |  |  |  |  | 1/01:0,8*1,97*12+0,8*2+0,66*1,97*2+0,9*1,97*4+0,7*1,97
|  | 0,6*1,97*12+0,97*1,97 |  | 16.0949 |  |  |  |  | 0,6*1,97*12+0,97*1,97
|  | 2/01:1,97*(0,6*10+0,7+0,8*19+0,9*5)+0,9*2,2 |  | 53.988 |  |  |  |  | 2/01:1,97*(0,6*10+0,7+0,8*19+0,9*5)+0,9*2,2
|  | 3/01:1,97*(0,6*8+0,7+0,8*16) |  | 36.051 |  |  |  |  | 3/01:1,97*(0,6*8+0,7+0,8*16)
|  | 4/39:0,8*1,97*6+0,6*1,97*5 |  | 15.366 |  |  |  |  | 4/39:0,8*1,97*6+0,6*1,97*5
|  | 4/51:0,83*1,7+0,94*1,99 |  | 3.2816 |  |  |  |  | 4/51:0,83*1,7+0,94*1,99
443 | 968072456R00 | Vybourání kovových dveřních zárubní pl. nad 2 m2 | m2 | 36.261 | 0 | 0 |  |  |  | 2 | 1 | 1 | 1 | 1 | 0 | 0 | 0 | 0 | 0 | 1 | 1 | 0.001
|  | 01/01:1,25*1,97 |  | 2.4625 |  |  |  |  | 01/01:1,25*1,97
|  | 01/19:1,2*2,4+0,9*2,25 |  | 4.905 |  |  |  |  | 01/19:1,2*2,4+0,9*2,25
|  | 1/01:1,25*1,97*4+1,3*1,97+1,45*1,97 |  | 15.2675 |  |  |  |  | 1/01:1,25*1,97*4+1,3*1,97+1,45*1,97
|  | 2/01:1,1*2+1,45*1,97*3 |  | 10.7695 |  |  |  |  | 2/01:1,1*2+1,45*1,97*3
|  | 4/39:1,45*1,97 |  | 2.8565 |  |  |  |  | 4/39:1,45*1,97
444 | 968072641R00 | Vybourání kovových stěn, kromě výkladních | m2 | 13.8109 | 0 | 0 |  |  |  | 2 | 1 | 1 | 1 | 1 | 0 | 0 | 0 | 0 | 0 | 1 | 1 | 0.00042
|  | 1/21:1,37*3,41 |  | 4.6717 |  |  |  |  | 1/21:1,37*3,41
|  | 3/07:1,36*3,36*2 |  | 9.1392 |  |  |  |  | 3/07:1,36*3,36*2
445 | 968072875V01 | Vybourání rolet svinovacích mřížových pl. do 2 m2 Mříže | m2 | 182.976 | 0 | 0 |  |  |  | 2 | 1 | 1 | 1 | 1 | 0 | 0 | 0 | 0 | 0 | 1 | 1 | 0
|  | 01/30,31:1,15*1,3*9+1,2*0,98*9+1,2*0,9*4+1,13*1,3*7 |  | 38.642 |  |  |  |  | 01/30,31:1,15*1,3*9+1,2*0,98*9+1,2*0,9*4+1,13*1,3*7
|  | 1,4*2,3 |  | 3.22 |  |  |  |  | 1,4*2,3
|  | 1/08,10:1,35*2,64+1,37*2,76*11+1,39*2,76*4+1,36*2,76*7 |  | 86.778 |  |  |  |  | 1/08,10:1,35*2,64+1,37*2,76*11+1,39*2,76*4+1,36*2,76*7
|  | 1,37*2,76*3+1,5*2,1+1,2*2,3+2,04*3,6*2+1,31*2,74 |  | 35.531 |  |  |  |  | 1,37*2,76*3+1,5*2,1+1,2*2,3+2,04*3,6*2+1,31*2,74
|  | 2/06:1,5*2,1*2+1,1*2,3+2,3*3 |  | 15.73 |  |  |  |  | 2/06:1,5*2,1*2+1,1*2,3+2,3*3
|  | 3/19:1,23*2,5 |  | 3.075 |  |  |  |  | 3/19:1,23*2,5
446 | 968072875V02 | Vybourání rolet svinovacích mřížových pl. do 2 m2 Mříže na angl.dvorcích | m2 | 0.725 | 0 | 0 |  |  |  | 2 | 1 | 1 | 1 | 1 | 0 | 0 | 0 | 0 | 0 | 1 | 1 | 0
|  | 01/35:1,15*0,25+1,25*0,35 |  | 0.725 |  |  |  |  | 01/35:1,15*0,25+1,25*0,35
447 | 968083001R00 | Vybourání plastových oken do 1 m2 | m2 | 5.614 | 0 | 0 |  |  |  | 2 | 1 | 1 | 1 | 1 | 0 | 0 | 0 | 0 | 0 | 1 | 1 | 0.00219
|  | 01/28:1,2*0,6+1,18*0,6+1,2*0,7*4+1,18*0,7 |  | 5.614 |  |  |  |  | 01/28:1,2*0,6+1,18*0,6+1,2*0,7*4+1,18*0,7
448 | 970031080R00 | Vrtání jádrové do zdiva cihelného do D 80 mm | m | 4.8 | 0 | 0 |  |  |  | 2 | 1 | 1 | 1 | 1 | 0 | 0 | 0 | 0 | 0 | 1 | 1 | 0
|  | 1PP dle výpisu:0,8*6 |  | 4.8 |  |  |  |  | 1PP dle výpisu:0,8*6
449 | 970031100R00 | Vrtání jádrové do zdiva cihelného do D 100 mm | m | 12 | 0 | 0 |  |  |  | 2 | 1 | 1 | 1 | 1 | 0 | 0 | 0 | 0 | 0 | 1 | 1 | 0
|  | pro instalace dle výpisu: |  | 0 |  |  |  |  | pro instalace dle výpisu:
|  | 1NP:0,8*5 |  | 4 |  |  |  |  | 1NP:0,8*5
|  | 2NP:0,8*5 |  | 4 |  |  |  |  | 2NP:0,8*5
|  | 3NP:0,8*5 |  | 4 |  |  |  |  | 3NP:0,8*5
450 | 970031160R00 | Vrtání jádrové do zdiva cihelného do D 160 mm | m | 19.2 | 0 | 0 |  |  |  | 2 | 1 | 1 | 1 | 1 | 0 | 0 | 0 | 0 | 0 | 1 | 1 | 0
|  | pro instalace 1PP-3NP dle výpisu: |  | 0 |  |  |  |  | pro instalace 1PP-3NP dle výpisu:
|  | 0,8*(9+5+5+5) |  | 19.2 |  |  |  |  | 0,8*(9+5+5+5)
451 | 970031200R00 | Vrtání jádrové do zdiva cihelného do D 200 mm | m | 28 | 0 | 0 |  |  |  | 2 | 1 | 1 | 1 | 1 | 0 | 0 | 0 | 0 | 0 | 1 | 1 | 0
|  | pro instalace 1PP-3NP dle výpisu: |  | 0 |  |  |  |  | pro instalace 1PP-3NP dle výpisu:
|  | 0,8*(17+6+6+6) |  | 28 |  |  |  |  | 0,8*(17+6+6+6)
452 | 970031250R00 | Vrtání jádrové do zdiva cihelného do D 250 mm | m | 0.8 | 0 | 0 |  |  |  | 2 | 1 | 1 | 1 | 1 | 0 | 0 | 0 | 0 | 0 | 1 | 1 | 0
|  | pro instalace 1PP:0,8 |  | 0.8 |  |  |  |  | pro instalace 1PP:0,8
453 | 970031300R00 | Vrtání jádrové do zdiva cihelného do D 300 mm | m | 3.2 | 0 | 0 |  |  |  | 2 | 1 | 1 | 1 | 1 | 0 | 0 | 0 | 0 | 0 | 1 | 1 | 0
|  | pro instalace 1PP:0,8*4 |  | 3.2 |  |  |  |  | pro instalace 1PP:0,8*4
454 | 970031301T00 | Vrtání jádrové do zdiva cihelného do D 350-450 mm včetně příplatků a likvidace suti | m | 38.4 | 0 | 0 |  |  |  | 2 | 1 | 1 | 1 | 1 | 0 | 0 | 0 | 0 | 0 | 1 | 1 | 0
|  | pro instalace v 1PP dle výpisu: |  | 0 |  |  |  |  | pro instalace v 1PP dle výpisu:
|  | D 350 :0,8*23 |  | 18.4 |  |  |  |  | D 350 :0,8*23
|  | D400:0,8*15 |  | 12 |  |  |  |  | D400:0,8*15
|  | D450:0,8*10 |  | 8 |  |  |  |  | D450:0,8*10
455 | 970033080R00 | Příp. za jádr. vrt. ve H nad 1,5 m cihel do D 80mm | m | 4.8 | 0 | 0 |  |  |  | 2 | 1 | 1 | 1 | 1 | 0 | 0 | 0 | 0 | 0 | 1 | 1 | 0.00134
456 | 970033100R00 | Příp. za jádr. vrt. ve H nad 1,5m cihel do D 100mm | m | 12 | 0 | 0 |  |  |  | 2 | 1 | 1 | 1 | 1 | 0 | 0 | 0 | 0 | 0 | 1 | 1 | 0.00134
457 | 970033160R00 | Příp. za jádr. vrt. ve H nad 1,5m cihel do D 160mm | m | 19.2 | 0 | 0 |  |  |  | 2 | 1 | 1 | 1 | 1 | 0 | 0 | 0 | 0 | 0 | 1 | 1 | 0.00089
458 | 970033200R00 | Příp. za jádr. vrt. ve H nad 1,5m cihel do D 200mm | m | 28 | 0 | 0 |  |  |  | 2 | 1 | 1 | 1 | 1 | 0 | 0 | 0 | 0 | 0 | 1 | 1 | 0.00134
459 | 970033250R00 | Příp. za jádr. vrt. ve H nad 1,5m cihel do D 250mm | m | 0.8 | 0 | 0 |  |  |  | 2 | 1 | 1 | 1 | 1 | 0 | 0 | 0 | 0 | 0 | 1 | 1 | 0.00134
460 | 970033300R00 | Příp. za jádr. vrt. ve H nad 1,5m cihel do D 300mm | m | 3.2 | 0 | 0 |  |  |  | 2 | 1 | 1 | 1 | 1 | 0 | 0 | 0 | 0 | 0 | 1 | 1 | 0.00134
461 | 970034080R00 | Příp. za jádr. vrt. vod. ve stěně cihel do D 80 mm | m | 4.8 | 0 | 0 |  |  |  | 2 | 1 | 1 | 1 | 1 | 0 | 0 | 0 | 0 | 0 | 1 | 1 | 1e-05
462 | 970034100R00 | Příp. za jádr. vrt. vod. ve stěně cihel do D 100mm | m | 12 | 0 | 0 |  |  |  | 2 | 1 | 1 | 1 | 1 | 0 | 0 | 0 | 0 | 0 | 1 | 1 | 1e-05
463 | 970034160R00 | Příp. za jádr. vrt. vod. ve stěně cihel do D 160mm | m | 19.2 | 0 | 0 |  |  |  | 2 | 1 | 1 | 1 | 1 | 0 | 0 | 0 | 0 | 0 | 1 | 1 | 1e-05
464 | 970034200R00 | Příp. za jádr. vrt. vod. ve stěně cihel do D 200mm | m | 28 | 0 | 0 |  |  |  | 2 | 1 | 1 | 1 | 1 | 0 | 0 | 0 | 0 | 0 | 1 | 1 | 2e-05
465 | 970034250R00 | Příp. za jádr. vrt. vod. ve stěně cihel do D 250mm | m | 0.8 | 0 | 0 |  |  |  | 2 | 1 | 1 | 1 | 1 | 0 | 0 | 0 | 0 | 0 | 1 | 1 | 2e-05
466 | 970034300R00 | Příp. za jádr. vrt. vod. ve stěně cihel do D 300mm | m | 3.2 | 0 | 0 |  |  |  | 2 | 1 | 1 | 1 | 1 | 0 | 0 | 0 | 0 | 0 | 1 | 1 | 2e-05
467 | 971033261R00 | Vybourání otv. zeď cihel. 0,0225 m2, tl. 60cm, MVC | kus | 8 | 0 | 0 |  |  |  | 2 | 1 | 1 | 1 | 1 | 0 | 0 | 0 | 0 | 0 | 1 | 1 | 0.00067
|  | pro instalace: |  | 0 |  |  |  |  | pro instalace:
|  | 1PP:2 |  | 2 |  |  |  |  | 1PP:2
|  | 1NP:6 |  | 6 |  |  |  |  | 1NP:6
468 | 971033341R00 | Vybourání otv. zeď cihel. pl.0,09 m2, tl.30cm, MVC | kus | 1 | 0 | 0 |  |  |  | 2 | 1 | 1 | 1 | 1 | 0 | 0 | 0 | 0 | 0 | 1 | 1 | 0.00034
|  | pro instalace: |  | 0 |  |  |  |  | pro instalace:
|  | 1PP:1 |  | 1 |  |  |  |  | 1PP:1
469 | 971033361R00 | Vybourání otv. zeď cihel. pl.0,09 m2, tl.60cm, MVC | kus | 1 | 0 | 0 |  |  |  | 2 | 1 | 1 | 1 | 1 | 0 | 0 | 0 | 0 | 0 | 1 | 1 | 0.00133
|  | 3NP-2:1 |  | 1 |  |  |  |  | 3NP-2:1
470 | 971033381R00 | Vybourání otv. zeď cihel. pl.0,09 m2, tl.90cm, MVC | kus | 11 | 0 | 0 |  |  |  | 2 | 1 | 1 | 1 | 1 | 0 | 0 | 0 | 0 | 0 | 1 | 1 | 0.00133
|  | pro instalace: |  | 0 |  |  |  |  | pro instalace:
|  | 1PP:11 |  | 11 |  |  |  |  | 1PP:11
471 | 971033441R00 | Vybourání otv. zeď cihel. pl.0,25 m2, tl.30cm, MVC | kus | 1 | 0 | 0 |  |  |  | 2 | 1 | 1 | 1 | 1 | 0 | 0 | 0 | 0 | 0 | 1 | 1 | 0.00034
|  | 2NP-19:1 |  | 1 |  |  |  |  | 2NP-19:1
472 | 971033461R00 | Vybourání otv. zeď cihel. pl.0,25 m2, tl.60cm, MVC | kus | 5 | 0 | 0 |  |  |  | 2 | 1 | 1 | 1 | 1 | 0 | 0 | 0 | 0 | 0 | 1 | 1 | 0.00133
|  | 2NP-3:1 |  | 1 |  |  |  |  | 2NP-3:1
|  | 3NP-8:1 |  | 1 |  |  |  |  | 3NP-8:1
|  | pro instalace: |  | 0 |  |  |  |  | pro instalace:
|  | 1PP:1 |  | 1 |  |  |  |  | 1PP:1
|  | 2NP:2 |  | 2 |  |  |  |  | 2NP:2
473 | 971033471R00 | Vybourání otv. zeď cihel. pl.0,25 m2, tl.75cm, MVC | kus | 25 | 0 | 0 |  |  |  | 2 | 1 | 1 | 1 | 1 | 0 | 0 | 0 | 0 | 0 | 1 | 1 | 0.00133
|  | pro instalace: |  | 0 |  |  |  |  | pro instalace:
|  | 1PP:6 |  | 6 |  |  |  |  | 1PP:6
|  | 2NP:17 |  | 17 |  |  |  |  | 2NP:17
|  | 3NP:2 |  | 2 |  |  |  |  | 3NP:2
474 | 971033481R00 | Vybourání otv. zeď cihel. pl.0,25 m2, tl.90cm, MVC | kus | 27 | 0 | 0 |  |  |  | 2 | 1 | 1 | 1 | 1 | 0 | 0 | 0 | 0 | 0 | 1 | 1 | 0.00133
|  | pro instalace: |  | 0 |  |  |  |  | pro instalace:
|  | 1PP:9 |  | 9 |  |  |  |  | 1PP:9
|  | 1NP:16+2 |  | 18 |  |  |  |  | 1NP:16+2
475 | 971033531R00 | Vybourání otv. zeď cihel. pl.1 m2, tl.15 cm, MVC | m2 | 1.383 | 0 | 0 |  |  |  | 2 | 1 | 1 | 1 | 1 | 0 | 0 | 0 | 0 | 0 | 1 | 1 | 0.00165
|  | 4NP:(0,83*0,52-0,62*0,25)*5 |  | 1.383 |  |  |  |  | 4NP:(0,83*0,52-0,62*0,25)*5
476 | 971033541R00 | Vybourání otv. zeď cihel. pl.1 m2, tl.30 cm, MVC | m3 | 0.3824 | 0 | 0 |  |  |  | 2 | 1 | 1 | 1 | 1 | 0 | 0 | 0 | 0 | 0 | 1 | 1 | 0.00182
|  | 2NP-22:1*0,3*0,3+0,6*0,68*0,3 |  | 0.2124 |  |  |  |  | 2NP-22:1*0,3*0,3+0,6*0,68*0,3
|  | pro instalace 1NP:1,25*0,4*0,34 |  | 0.17 |  |  |  |  | pro instalace 1NP:1,25*0,4*0,34
477 | 971033561R00 | Vybourání otv. zeď cihel. pl.1 m2, tl.60 cm, MVC | m3 | 5.5539 | 0 | 0 |  |  |  | 2 | 1 | 1 | 1 | 1 | 0 | 0 | 0 | 0 | 0 | 1 | 1 | 0.00182
|  | 1PP: |  | 0 |  |  |  |  | 1PP:
|  | 1:1,25*0,3*0,4 |  | 0.15 |  |  |  |  | 1:1,25*0,3*0,4
|  | 19:1,35*(0,21*0,54+0,15*0,54+0,32*0,49) |  | 0.4741 |  |  |  |  | 19:1,35*(0,21*0,54+0,15*0,54+0,32*0,49)
|  | 2NP: |  | 0 |  |  |  |  | 2NP:
|  | 8,9:1,1*0,45*0,64*2 |  | 0.6336 |  |  |  |  | 8,9:1,1*0,45*0,64*2
|  | 3NP: |  | 0 |  |  |  |  | 3NP:
|  | 9:1*0,43*0,64 |  | 0.2752 |  |  |  |  | 9:1*0,43*0,64
|  | 10:1*0,45*0,63 |  | 0.2835 |  |  |  |  | 10:1*0,45*0,63
|  | 4NP:1,97*0,49*0,67+1,94*0,41*0,67 |  | 1.1797 |  |  |  |  | 4NP:1,97*0,49*0,67+1,94*0,41*0,67
|  | Mezisoučet |  | 2.9961 |  |  |  |  | Mezisoučet
|  | pro instalace: |  | 0 |  |  |  |  | pro instalace:
|  | 1PP:0,9*0,3*0,6 |  | 0.162 |  |  |  |  | 1PP:0,9*0,3*0,6
|  | 1NP:1,2*0,73*0,6+1,05*0,4*0,63 |  | 0.7902 |  |  |  |  | 1NP:1,2*0,73*0,6+1,05*0,4*0,63
|  | 2NP:0,83*0,7*0,44 |  | 0.2556 |  |  |  |  | 2NP:0,83*0,7*0,44
|  | 3NP:0,75*0,4*0,75*6 |  | 1.35 |  |  |  |  | 3NP:0,75*0,4*0,75*6
|  | Mezisoučet |  | 2.5578 |  |  |  |  | Mezisoučet
478 | 971033581R00 | Vybourání otv. zeď cihel. pl.1 m2, tl.90 cm, MVC | m3 | 4.2376 | 0 | 0 |  |  |  | 2 | 1 | 1 | 1 | 1 | 0 | 0 | 0 | 0 | 0 | 1 | 1 | 0.00133
|  | 1PP: |  | 0 |  |  |  |  | 1PP:
|  | 9:1,11*0,9*0,94 |  | 0.9391 |  |  |  |  | 9:1,11*0,9*0,94
|  | 1NP: |  | 0 |  |  |  |  | 1NP:
|  | 8,9:0,4*2,32*0,83 |  | 0.7702 |  |  |  |  | 8,9:0,4*2,32*0,83
|  | 11:1*0,3*0,81 |  | 0.243 |  |  |  |  | 11:1*0,3*0,81
|  | Mezisoučet |  | 1.9523 |  |  |  |  | Mezisoučet
|  | pro instalace: |  | 0 |  |  |  |  | pro instalace:
|  | 1PP:0,9*0,4*0,97*2 |  | 0.6984 |  |  |  |  | 1PP:0,9*0,4*0,97*2
|  | 1NP:1,18*0,6*0,96 |  | 0.6797 |  |  |  |  | 1NP:1,18*0,6*0,96
|  | 2NP:1,35*0,7*0,96 |  | 0.9072 |  |  |  |  | 2NP:1,35*0,7*0,96
|  | Mezisoučet |  | 2.2853 |  |  |  |  | Mezisoučet
479 | 971033621R00 | Vybourání otv. zeď cihel. pl.4 m2, tl.10 cm, MVC | m2 | 9.4721 | 0 | 0 |  |  |  | 2 | 1 | 1 | 1 | 1 | 0 | 0 | 0 | 0 | 0 | 1 | 1 | 0.00054
|  | 1PP: |  | 0 |  |  |  |  | 1PP:
|  | 4:1,1*2,37 |  | 2.607 |  |  |  |  | 4:1,1*2,37
|  | 11:1,26*2,56-0,9*2 |  | 1.4256 |  |  |  |  | 11:1,26*2,56-0,9*2
|  | 16:1,27*2,59-0,9*2 |  | 1.4893 |  |  |  |  | 16:1,27*2,59-0,9*2
|  | 21:1,13*2,54-0,9*2 |  | 1.0702 |  |  |  |  | 21:1,13*2,54-0,9*2
|  | mč 001:2*1,44 |  | 2.88 |  |  |  |  | mč 001:2*1,44
480 | 971033631R00 | Vybourání otv. zeď cihel. pl.4 m2, tl.15 cm, MVC | m2 | 19.8541 | 0 | 0 |  |  |  | 2 | 1 | 1 | 1 | 1 | 0 | 0 | 0 | 0 | 0 | 1 | 1 | 0.00054
|  | 1PP: |  | 0 |  |  |  |  | 1PP:
|  | 7:1,33*2,7-0,92*2,01 |  | 1.7418 |  |  |  |  | 7:1,33*2,7-0,92*2,01
|  | 15:1,32*2,59 |  | 3.4188 |  |  |  |  | 15:1,32*2,59
|  | 17:1,3*2,59-0,9*2 |  | 1.567 |  |  |  |  | 17:1,3*2,59-0,9*2
|  | 24:1,25*2,29-0,9*2 |  | 1.0625 |  |  |  |  | 24:1,25*2,29-0,9*2
|  | 26:1,11*2,54-0,9*2 |  | 1.0194 |  |  |  |  | 26:1,11*2,54-0,9*2
|  | 29:1*2,26 |  | 2.26 |  |  |  |  | 29:1*2,26
|  | 30:1,26*2,26-0,9*2 |  | 1.0476 |  |  |  |  | 30:1,26*2,26-0,9*2
|  | 2NP: |  | 0 |  |  |  |  | 2NP:
|  | 1:1,1*2,55 |  | 2.805 |  |  |  |  | 1:1,1*2,55
|  | 13:1,37*3,6 |  | 4.932 |  |  |  |  | 13:1,37*3,6
481 | 971033641R00 | Vybourání otv. zeď cihel. pl.4 m2, tl.30 cm, MVC | m3 | 5.4192 | 0 | 0 |  |  |  | 2 | 1 | 1 | 1 | 1 | 0 | 0 | 0 | 0 | 0 | 1 | 1 | 0.00182
|  | 1PP: |  | 0 |  |  |  |  | 1PP:
|  | 5:1,25*2,6*0,33-0,87*2,3*0,23 |  | 0.6123 |  |  |  |  | 5:1,25*2,6*0,33-0,87*2,3*0,23
|  | 8:(1,25*2,51-0,9*2)*0,25 |  | 0.3344 |  |  |  |  | 8:(1,25*2,51-0,9*2)*0,25
|  | 10:(1,17*2,48-0,9*2)*0,34 |  | 0.3745 |  |  |  |  | 10:(1,17*2,48-0,9*2)*0,34
|  | 18:1,52*2,25*0,35 |  | 1.197 |  |  |  |  | 18:1,52*2,25*0,35
|  | 33:1,44*0,35*1,4 |  | 0.7056 |  |  |  |  | 33:1,44*0,35*1,4
|  | 2NP: |  | 0 |  |  |  |  | 2NP:
|  | 4,5:1,1*2,32*0,22*2 |  | 1.1229 |  |  |  |  | 4,5:1,1*2,32*0,22*2
|  | 3NP: |  | 0 |  |  |  |  | 3NP:
|  | 6:1*2,75*0,39 |  | 1.0725 |  |  |  |  | 6:1*2,75*0,39
482 | 971033651R00 | Vybourání otv. zeď cihel. pl.4 m2, tl.60 cm, MVC | m3 | 58.516 | 0 | 0 |  |  |  | 2 | 1 | 1 | 1 | 1 | 0 | 0 | 0 | 0 | 0 | 1 | 1 | 0.00182
|  | 1PP: |  | 0 |  |  |  |  | 1PP:
|  | 1:1,25*1,85*0,4 |  | 0.925 |  |  |  |  | 1:1,25*1,85*0,4
|  | 001:2*1,16*0,67 |  | 1.5544 |  |  |  |  | 001:2*1,16*0,67
|  | 1NP: |  | 0 |  |  |  |  | 1NP:
|  | 14,16:1,94*1,3*0,67*2 |  | 3.3795 |  |  |  |  | 14,16:1,94*1,3*0,67*2
|  | 1:1,4*2,66*0,67 |  | 2.4951 |  |  |  |  | 1:1,4*2,66*0,67
|  | 19:1,33*2,3*0,49 |  | 1.4989 |  |  |  |  | 19:1,33*2,3*0,49
|  | 20:2,77*0,65*0,67 |  | 1.2063 |  |  |  |  | 20:2,77*0,65*0,67
|  | mč 113:1*2,3*0,63 |  | 1.449 |  |  |  |  | mč 113:1*2,3*0,63
|  | 2NP: |  | 0 |  |  |  |  | 2NP:
|  | 6,7:(3,27*3,6-1,02*2,1)*0,66 |  | 6.3558 |  |  |  |  | 6,7:(3,27*3,6-1,02*2,1)*0,66
|  | 11:0,62*2,7*0,63 |  | 1.0546 |  |  |  |  | 11:0,62*2,7*0,63
|  | 12:1,37*2,59*0,69 |  | 2.4483 |  |  |  |  | 12:1,37*2,59*0,69
|  | 16,18:1,85*0,95*0,67*2 |  | 2.355 |  |  |  |  | 16,18:1,85*0,95*0,67*2
|  | 21:1,1*2,32*0,66*2-0,93*2,15*0,49-0,45*2,15*0,66 |  | 1.7503 |  |  |  |  | 21:1,1*2,32*0,66*2-0,93*2,15*0,49-0,45*2,15*0,66
|  | 15,17:1,94*1,3*0,67*2 |  | 3.3795 |  |  |  |  | 15,17:1,94*1,3*0,67*2
|  | 3NP: |  | 0 |  |  |  |  | 3NP:
|  | 7:1,33*2,75*0,64 |  | 2.3408 |  |  |  |  | 7:1,33*2,75*0,64
|  | 11:(2,33*2,6-1,05*1,52)*0,5 |  | 2.231 |  |  |  |  | 11:(2,33*2,6-1,05*1,52)*0,5
|  | 13:(1,76*3,56-1,34*3,56)*0,53 |  | 0.7925 |  |  |  |  | 13:(1,76*3,56-1,34*3,56)*0,53
|  | 14,17:1,94*1,3*0,48*2 |  | 2.4211 |  |  |  |  | 14,17:1,94*1,3*0,48*2
|  | 15,16:1,85*0,95*0,48*2 |  | 1.6872 |  |  |  |  | 15,16:1,85*0,95*0,48*2
|  | 18:(2,42*2,32-0,9*2,3*2)*0,68 |  | 1.0026 |  |  |  |  | 18:(2,42*2,32-0,9*2,3*2)*0,68
|  | 4:(3,29*3,6-0,94*2,29)*0,68 |  | 6.5902 |  |  |  |  | 4:(3,29*3,6-0,94*2,29)*0,68
|  | 20:1,25*3,56*0,51 |  | 2.2695 |  |  |  |  | 20:1,25*3,56*0,51
|  | mč 318:0,9*2,75*0,465 |  | 1.1509 |  |  |  |  | mč 318:0,9*2,75*0,465
|  | mč 323:1*2,75*0,63 |  | 1.7325 |  |  |  |  | mč 323:1*2,75*0,63
|  | 0.27 (vana pro čistící rohož):1,85*0,7*0,47*3 |  | 1.8259 |  |  |  |  | 0.27 (vana pro čistící rohož):1,85*0,7*0,47*3
|  | Mezisoučet |  | 53.8959 |  |  |  |  | Mezisoučet
|  | pro instalace: |  | 0 |  |  |  |  | pro instalace:
|  | 2NP:2,4*0,55*0,5*7 |  | 4.62 |  |  |  |  | 2NP:2,4*0,55*0,5*7
483 | 971033681R00 | Vybourání otv. zeď cihel. pl.4 m2, tl.90 cm, MVC | m3 | 41.4102 | 0 | 0 |  |  |  | 2 | 1 | 1 | 1 | 1 | 0 | 0 | 0 | 0 | 0 | 1 | 1 | 0.00133
|  | 1PP: |  | 0 |  |  |  |  | 1PP:
|  | 2:1,2*2,32*0,97*2 |  | 5.401 |  |  |  |  | 2:1,2*2,32*0,97*2
|  | 4:1,2*2,32*0,9 |  | 2.5056 |  |  |  |  | 4:1,2*2,32*0,9
|  | 14:1,1*2,6*0,81 |  | 2.3166 |  |  |  |  | 14:1,1*2,6*0,81
|  | 28:1,2*2,32*0,96 |  | 2.6726 |  |  |  |  | 28:1,2*2,32*0,96
|  | 32:1*1,16*0,81 |  | 0.9396 |  |  |  |  | 32:1*1,16*0,81
|  | 1NP: |  | 0 |  |  |  |  | 1NP:
|  | 3,4:1,1*2,32*0,83 |  | 2.1182 |  |  |  |  | 3,4:1,1*2,32*0,83
|  | 6:1,37*0,95*0,83*4 |  | 4.321 |  |  |  |  | 6:1,37*0,95*0,83*4
|  | 7:1,33*2,75*0,81 |  | 2.9626 |  |  |  |  | 7:1,33*2,75*0,81
|  | 10:1*2,75*0,81*2 |  | 4.455 |  |  |  |  | 10:1*2,75*0,81*2
|  | 18:(3,25-0,99-0,95)*2,32*0,83 |  | 2.5225 |  |  |  |  | 18:(3,25-0,99-0,95)*2,32*0,83
|  | mč 131-133:(3,31*3,6-0,96*2,08*2)*0,83 |  | 6.5756 |  |  |  |  | mč 131-133:(3,31*3,6-0,96*2,08*2)*0,83
|  | Mezisoučet |  | 36.7903 |  |  |  |  | Mezisoučet
|  | pro instalace: |  | 0 |  |  |  |  | pro instalace:
|  | 3NP:2,4*0,55*0,7*5 |  | 4.62 |  |  |  |  | 3NP:2,4*0,55*0,7*5
484 | 971033691R00 | Vybourání otv. zeď cihel. pl.4 m2, nad 90 cm, MVC | m3 | 6.8099 | 0 | 0 |  |  |  | 2 | 1 | 1 | 1 | 1 | 0 | 0 | 0 | 0 | 0 | 1 | 1 | 0.00133
|  | 1PP: |  | 0 |  |  |  |  | 1PP:
|  | 22:1*1,15*1,17 |  | 1.3455 |  |  |  |  | 22:1*1,15*1,17
|  | 25:1,39*0,99*0,99+0,75*0,8*0,5*1,39 |  | 1.7793 |  |  |  |  | 25:1,39*0,99*0,99+0,75*0,8*0,5*1,39
|  | 27:1,37*1,03*0,99+0,75*0,8*0,5*1,37 |  | 1.808 |  |  |  |  | 27:1,37*1,03*0,99+0,75*0,8*0,5*1,37
|  | 31:1,2*1,58*0,99 |  | 1.877 |  |  |  |  | 31:1,2*1,58*0,99
485 | 972033441R00 | Vybourání otvorů cihel. klenba pl. 1 m2, tl. 15 cm | m2 | 6.7094 | 0 | 0 |  |  |  | 2 | 1 | 1 | 1 | 1 | 0 | 0 | 0 | 0 | 0 | 1 | 1 | 0
|  | 01/60-031:1,18*0,65 |  | 0.767 |  |  |  |  | 01/60-031:1,18*0,65
|  | 018,019:0,27*2,02 |  | 0.5454 |  |  |  |  | 018,019:0,27*2,02
|  | 042:0,24*2,75 |  | 0.66 |  |  |  |  | 042:0,24*2,75
|  | 1/40-125,126:0,27*3,35 |  | 0.9045 |  |  |  |  | 1/40-125,126:0,27*3,35
|  | -158-160:0,24*2,75 |  | 0.66 |  |  |  |  | -158-160:0,24*2,75
|  | 2/27 - 212-214:0,27*3,35 |  | 0.9045 |  |  |  |  | 2/27 - 212-214:0,27*3,35
|  | 2,27 - 233-235:0,24*2,75 |  | 0.66 |  |  |  |  | 2,27 - 233-235:0,24*2,75
|  | 3/34-318-320:0,27*3,6 |  | 0.972 |  |  |  |  | 3/34-318-320:0,27*3,6
|  | -340-342:0,24*2,65 |  | 0.636 |  |  |  |  | -340-342:0,24*2,65
486 | 972033461R00 | Vybourání otvorů cihel. klenba pl. 1 m2, tl. 30 cm | m3 | 0.6004 | 0 | 0 |  |  |  | 2 | 1 | 1 | 1 | 1 | 0 | 0 | 0 | 0 | 0 | 1 | 1 | 0
|  | 01/66 - pro nové klenebné pasy: |  | 0 |  |  |  |  | 01/66 - pro nové klenebné pasy:
|  | 044:1,69*0,5*0,3 |  | 0.2535 |  |  |  |  | 044:1,69*0,5*0,3
|  | 047:1,67*0,45*0,3 |  | 0.2255 |  |  |  |  | 047:1,67*0,45*0,3
|  | 060:1,5*0,27*0,3 |  | 0.1215 |  |  |  |  | 060:1,5*0,27*0,3
487 | 972033661R00 | Vybourání otvorů cihel. klenba pl. 4 m2, tl. 30 cm | m3 | 0.8656 | 0 | 0 |  |  |  | 2 | 1 | 1 | 1 | 1 | 0 | 0 | 0 | 0 | 0 | 1 | 1 | 0
|  | 01/67 - pro nové klenbové pasy : |  | 0 |  |  |  |  | 01/67 - pro nové klenbové pasy :
|  | 013:2,99*0,47*0,3 |  | 0.4216 |  |  |  |  | 013:2,99*0,47*0,3
|  | 045:2,96*0,5*0,3 |  | 0.444 |  |  |  |  | 045:2,96*0,5*0,3
488 | 973031151R00 | Vysekání výklenků zeď cihel. MVC, pl. nad 0,25 m2 | m3 | 4.0189 | 0 | 0 |  |  |  | 2 | 1 | 1 | 1 | 1 | 0 | 0 | 0 | 0 | 0 | 1 | 1 | 0.00139
|  | 1PP:0,4*0,75*0,12*2+0,6*0,68*0,18*7+0,6*1,15*0,18 |  | 0.7103 |  |  |  |  | 1PP:0,4*0,75*0,12*2+0,6*0,68*0,18*7+0,6*1,15*0,18
|  | 0,6*0,98*0,18+0,7*0,7*0,3*2 |  | 0.3998 |  |  |  |  | 0,6*0,98*0,18+0,7*0,7*0,3*2
|  | 1NP:0,6*1,13*0,18*4+0,82*0,55*0,25+0,7*0,7*0,3*2 |  | 0.8949 |  |  |  |  | 1NP:0,6*1,13*0,18*4+0,82*0,55*0,25+0,7*0,7*0,3*2
|  | 2NP:0,6*0,7*0,22*8 |  | 0.7392 |  |  |  |  | 2NP:0,6*0,7*0,22*8
|  | 3NP:0,6*0,7*0,22*13+0,6*0,68*0,18 |  | 1.2746 |  |  |  |  | 3NP:0,6*0,7*0,22*13+0,6*0,68*0,18
489 | 974031164R00 | Vysekání rýh ve zdi cihelné 15 x 15 cm | m | 548.5 | 0 | 0 |  |  |  | 2 | 1 | 1 | 1 | 1 | 0 | 0 | 0 | 0 | 0 | 1 | 1 | 0.00049
|  | ZTI 1PP+1NP:3,5*45+4,2*40 |  | 325.5 |  |  |  |  | ZTI 1PP+1NP:3,5*45+4,2*40
|  | sanace 01/76+77:16*10+3,0*21 |  | 223 |  |  |  |  | sanace 01/76+77:16*10+3,0*21
490 | 974031167R00 | Vysekání rýh ve zdi cihelné 15 x 30 cm | m | 13.09 | 0 | 0 |  |  |  | 2 | 1 | 1 | 1 | 1 | 0 | 0 | 0 | 0 | 0 | 1 | 1 | 0.00049
|  | 01/60, 01/91 - náběhová drážka:6,07+2,02+1,95+0,3+2,75 |  | 13.09 |  |  |  |  | 01/60, 01/91 - náběhová drážka:6,07+2,02+1,95+0,3+2,75
491 | 974031384R00 | Vysekání rýh zeď cihelná průduchy 30 x 15 cm | m | 10.9 | 0 | 0 |  |  |  | 2 | 1 | 1 | 1 | 1 | 0 | 0 | 0 | 0 | 0 | 1 | 1 | 0.00028
|  | 01/78:5,45*2 |  | 10.9 |  |  |  |  | 01/78:5,45*2
492 | 974031664R00 | Vysekání rýh zeď cihelná vtah. nosníků 15 x 15 cm | m | 713.34 | 0 | 0 |  |  |  | 2 | 1 | 1 | 1 | 1 | 0 | 0 | 0 | 0 | 0 | 1 | 1 | 0
|  | 1PP: |  | 0 |  |  |  |  | 1PP:
|  | 1,6*6*2+1*2*2+1,6*6+1,6*6+1,6*2+1,5*5 |  | 53.1 |  |  |  |  | 1,6*6*2+1*2*2+1,6*6+1,6*6+1,6*2+1,5*5
|  | 1,4*6+1,8*3+1,8*3+1,8*4+1,6*6+1,6*5+0,9*11 |  | 53.9 |  |  |  |  | 1,4*6+1,8*3+1,8*3+1,8*4+1,6*6+1,6*5+0,9*11
|  | 1NP: |  | 0 |  |  |  |  | 1NP:
|  | 1,8*5+1*2*2+1,5*6*2+1,8*5+1,5*6*2+1,4*5*2 |  | 72 |  |  |  |  | 1,8*5+1*2*2+1,5*6*2+1,8*5+1,5*6*2+1,4*5*2
|  | 1,4*5+1,2+0,9*8+0,7*6+2,25*4*2 |  | 37.6 |  |  |  |  | 1,4*5+1,2+0,9*8+0,7*6+2,25*4*2
|  | 0,83*2+1,8*3+1,5*(4*2+2)+0,3*2 |  | 22.66 |  |  |  |  | 0,83*2+1,8*3+1,5*(4*2+2)+0,3*2
|  | 2NP: |  | 0 |  |  |  |  | 2NP:
|  | 1,5*4+1*2*2+1,5*4+1,5*4*2*2+4*1,5*2+1,8*4 |  | 59.2 |  |  |  |  | 1,5*4+1*2*2+1,5*4+1,5*4*2*2+4*1,5*2+1,8*4
|  | 1,8*5+0,9*12+0,7*3+0,67*4+1,5*2+2,9*4*2+1,4*2 |  | 53.58 |  |  |  |  | 1,8*5+0,9*12+0,7*3+0,67*4+1,5*2+2,9*4*2+1,4*2
|  | 1,5*4*2+1*2 |  | 14 |  |  |  |  | 1,5*4*2+1*2
|  | 3NP: |  | 0 |  |  |  |  | 3NP:
|  | 1*2*2+1,5*4*2+0,9*2+1,4*3+1,8*4+1,2*3 |  | 32.8 |  |  |  |  | 1*2*2+1,5*4*2+0,9*2+1,4*3+1,8*4+1,2*3
|  | 1,4*4+1,4*4+0,48*4+0,7*5+0,9*8+1,05*2 |  | 25.92 |  |  |  |  | 1,4*4+1,4*4+0,48*4+0,7*5+0,9*8+1,05*2
|  | 0,49*2+1,4*3+1,4*4 |  | 10.78 |  |  |  |  | 0,49*2+1,4*3+1,4*4
|  | 4NP: |  | 0 |  |  |  |  | 4NP:
|  | 1,25*3*5+1 |  | 19.75 |  |  |  |  | 1,25*3*5+1
|  | Mezisoučet |  | 455.29 |  |  |  |  | Mezisoučet
|  | otvory pro instalace: |  | 0 |  |  |  |  | otvory pro instalace:
|  | 0,95*6+2*(1+1,05+1,1+1,2)+1,8*3 |  | 19.8 |  |  |  |  | 0,95*6+2*(1+1,05+1,1+1,2)+1,8*3
|  | 1,5*5+1,9*4+1,95*2+1,65*4+2,45*2+2,85*4+3,15*2 |  | 48.2 |  |  |  |  | 1,5*5+1,9*4+1,95*2+1,65*4+2,45*2+2,85*4+3,15*2
|  | 2,05*4+1,2*13+2,55*3 |  | 31.45 |  |  |  |  | 2,05*4+1,2*13+2,55*3
|  | 0,9*4*3+1,2*3*2+1,75*6+0,9*6+1*5+1,5*6+1,2*6+0,9*6 |  | 60.5 |  |  |  |  | 0,9*4*3+1,2*3*2+1,75*6+0,9*6+1*5+1,5*6+1,2*6+0,9*6
|  | 6*(1,4+0,9*2+1,2*2)+0,9*(4*2+5+6)+0,9*4 |  | 54.3 |  |  |  |  | 6*(1,4+0,9*2+1,2*2)+0,9*(4*2+5+6)+0,9*4
|  | 0,8*4*2+0,9*5*2+1,8*2+0,9*5+5*(0,9+0,8)+0,9*(5+1) |  | 37.4 |  |  |  |  | 0,8*4*2+0,9*5*2+1,8*2+0,9*5+5*(0,9+0,8)+0,9*(5+1)
|  | 0,8*4*2 |  | 6.4 |  |  |  |  | 0,8*4*2
|  | Mezisoučet |  | 258.05 |  |  |  |  | Mezisoučet
493 | 974031666R00 | Vysekání rýh zeď cihelná vtah. nosníků 15 x 25 cm | m | 197.58 | 0 | 0 |  |  |  | 2 | 1 | 1 | 1 | 1 | 0 | 0 | 0 | 0 | 0 | 1 | 1 | 0
|  | 1PP:3,2*3+3,5*6 |  | 30.6 |  |  |  |  | 1PP:3,2*3+3,5*6
|  | 1NP:3,7*6+2,35*4*2+3,7*6+3,2*4 |  | 76 |  |  |  |  | 1NP:3,7*6+2,35*4*2+3,7*6+3,2*4
|  | 2NP:2,4*4+3,65*4+0,49*2 |  | 25.18 |  |  |  |  | 2NP:2,4*4+3,65*4+0,49*2
|  | 3NP:2,8*3+2,2*4+2,9*5+2,4*3*2+3,8*4+1,5*3 |  | 65.8 |  |  |  |  | 3NP:2,8*3+2,2*4+2,9*5+2,4*3*2+3,8*4+1,5*3
494 | 975021211R00 | Podchycení zdiva pod stropem při tl.zdi do 45 cm | m | 63.95 | 0 | 0 |  |  |  | 2 | 1 | 1 | 1 | 1 | 0 | 0 | 0 | 0 | 0 | 1 | 1 | 0.04957
|  | 1PP:1,17+2,75 |  | 3.92 |  |  |  |  | 1PP:1,17+2,75
|  | 1NP:1,33+0,5 |  | 1.83 |  |  |  |  | 1NP:1,33+0,5
|  | 2NP:1,04+1+0,6 |  | 2.64 |  |  |  |  | 2NP:1,04+1+0,6
|  | 3NP:1+0,8+2,33+1,76+1,85*2+1,94*2+1,25+0,9 |  | 15.62 |  |  |  |  | 3NP:1+0,8+2,33+1,76+1,85*2+1,94*2+1,25+0,9
|  | 4NP:0,9*5 |  | 4.5 |  |  |  |  | 4NP:0,9*5
|  | otvory pro instalace:0,5+1,45+0,5+0,7+1,6+0,8+0,6*3 |  | 7.35 |  |  |  |  | otvory pro instalace:0,5+1,45+0,5+0,7+1,6+0,8+0,6*3
|  | 2,05+2,44+2,75+0,75+0,6*2+0,65+0,5+0,9+0,9+2,15 |  | 14.29 |  |  |  |  | 2,05+2,44+2,75+0,75+0,6*2+0,65+0,5+0,9+0,9+2,15
|  | 0,9*3+2,45+1,55+1,5+0,5+1,25+0,6+0,9 |  | 11.45 |  |  |  |  | 0,9*3+2,45+1,55+1,5+0,5+1,25+0,6+0,9
|  | 0,9+1,45 |  | 2.35 |  |  |  |  | 0,9+1,45
495 | 975021311R00 | Podchycení zdiva pod stropem při tl.zdi do 60 cm | m | 81.59 | 0 | 0 |  |  |  | 2 | 1 | 1 | 1 | 1 | 0 | 0 | 0 | 0 | 0 | 1 | 1 | 0.06636
|  | 1NP:1,85*2+1,94*2+2,77+1+1,05 |  | 12.4 |  |  |  |  | 1NP:1,85*2+1,94*2+2,77+1+1,05
|  | 2NP:1,35+1,51+1,1*2*2+1,1*2+1,35+1,37+1,85*2 |  | 15.88 |  |  |  |  | 2NP:1,35+1,51+1,1*2*2+1,1*2+1,35+1,37+1,85*2
|  | 2,47*2+1,94*2+3,27+1,1*2 |  | 14.29 |  |  |  |  | 2,47*2+1,94*2+3,27+1,1*2
|  | 3NP:1,1*2+1,33+1+1+2,42+3,29+1 |  | 12.24 |  |  |  |  | 3NP:1,1*2+1,33+1+1+2,42+3,29+1
|  | otvory pro instalace:0,5*(4+2+1+1)+0,45*2+2,49+1,85 |  | 9.24 |  |  |  |  | otvory pro instalace:0,5*(4+2+1+1)+0,45*2+2,49+1,85
|  | 0,55+0,6+2,45+0,6*2+1,65+0,65+0,55+2,49+0,45*2 |  | 11.04 |  |  |  |  | 0,55+0,6+2,45+0,6*2+1,65+0,65+0,55+2,49+0,45*2
|  | 0,9*3+0,6*2+0,6+0,5*2+0,5*2 |  | 6.5 |  |  |  |  | 0,9*3+0,6*2+0,6+0,5*2+0,5*2
496 | 975021411R00 | Podchycení zdiva pod stropem při tl.zdi do 90 cm | m | 55.16 | 0 | 0 |  |  |  | 2 | 1 | 1 | 1 | 1 | 0 | 0 | 0 | 0 | 0 | 1 | 1 | 0.11922
|  | 1PP:1,2*2+1,2+1,11+1,1+1+1,39+1,37+1,2+1,2+3,06 |  | 15.03 |  |  |  |  | 1PP:1,2*2+1,2+1,11+1,1+1+1,39+1,37+1,2+1,2+3,06
|  | 1NP:1,4+1,1*2+1,33+1,1*2+1*2+1,14+3,25+3,31+1,5*2 |  | 19.83 |  |  |  |  | 1NP:1,4+1,1*2+1,33+1,1*2+1*2+1,14+3,25+3,31+1,5*2
|  | otvory pro instalace :0,55+0,6*2+0,45*2 |  | 2.65 |  |  |  |  | otvory pro instalace :0,55+0,6*2+0,45*2
|  | 0,55*3+0,5+1,1+0,6 |  | 3.85 |  |  |  |  | 0,55*3+0,5+1,1+0,6
|  | 1,3+0,6+1,35+0,9+0,6+1+0,9*2+0,6*2*3+0,55*3+0,5*2 |  | 13.8 |  |  |  |  | 1,3+0,6+1,35+0,9+0,6+1+0,9*2+0,6*2*3+0,55*3+0,5*2
497 | 975043111R00 | Jednořad.podchycení stropů do 3,5 m,do 750 kg/m | m | 63.85 | 0 | 0 |  |  |  | 2 | 1 | 1 | 1 | 1 | 0 | 0 | 0 | 0 | 0 | 1 | 1 | 0.01807
|  | 1PP:2,94*2 |  | 5.88 |  |  |  |  | 1PP:2,94*2
|  | 1/40:6,16+2,95+6,78+5,66 |  | 21.55 |  |  |  |  | 1/40:6,16+2,95+6,78+5,66
|  | 2/27:5,74+4+3+2+4,5 |  | 19.24 |  |  |  |  | 2/27:5,74+4+3+2+4,5
|  | 3/34:6,5+3,5+1+3,18+1 |  | 15.18 |  |  |  |  | 3/34:6,5+3,5+1+3,18+1
|  | 4/37:2 |  | 2 |  |  |  |  | 4/37:2
498 | 975043121R00 | Jednořad.podchycení stropů do 3,5 m,do 1000 kg/m | m | 34.4 | 0 | 0 |  |  |  | 2 | 1 | 1 | 1 | 1 | 0 | 0 | 0 | 0 | 0 | 1 | 1 | 0.02365
|  | klenby: |  | 0 |  |  |  |  | klenby:
|  | 1PP:6+1,6+1,2+0,7+2+2,7*2 |  | 16.9 |  |  |  |  | 1PP:6+1,6+1,2+0,7+2+2,7*2
|  | 1NP:3,5+3 |  | 6.5 |  |  |  |  | 1NP:3,5+3
|  | 2NP:2,5*2 |  | 5 |  |  |  |  | 2NP:2,5*2
|  | 3NP:3*2 |  | 6 |  |  |  |  | 3NP:3*2
499 | 975048111R00 | Příplatek za každý další 1 m výšky,do 750 kg/m | m | 55.97 | 0 | 0 |  |  |  | 2 | 1 | 1 | 1 | 1 | 0 | 0 | 0 | 0 | 0 | 1 | 1 | 0.00263
|  | 1/40:6,16+2,95+6,78+5,66 |  | 21.55 |  |  |  |  | 1/40:6,16+2,95+6,78+5,66
|  | 2/27:5,74+4+3+2+4,5 |  | 19.24 |  |  |  |  | 2/27:5,74+4+3+2+4,5
|  | 3/34:6,5+3,5+1+3,18+1 |  | 15.18 |  |  |  |  | 3/34:6,5+3,5+1+3,18+1
500 | 975048121R00 | Příplatek za každý další 1 m výšky,do 1000 kg/m | m | 17.5 | 0 | 0 |  |  |  | 2 | 1 | 1 | 1 | 1 | 0 | 0 | 0 | 0 | 0 | 1 | 1 | 0.0044
|  | 1NP:3,5+3 |  | 6.5 |  |  |  |  | 1NP:3,5+3
|  | 2NP:2,5*2 |  | 5 |  |  |  |  | 2NP:2,5*2
|  | 3NP:3*2 |  | 6 |  |  |  |  | 3NP:3*2
501 | 975053131R00 | Víceřad.podchycení stropů do 3,5 m,do 800 kg/m2 | m | 52.29 | 0 | 0 |  |  |  | 2 | 1 | 1 | 1 | 1 | 0 | 0 | 0 | 0 | 0 | 1 | 1 | 0.01808
|  | 114-116:6,93*2 |  | 13.86 |  |  |  |  | 114-116:6,93*2
|  | 105-108:5,93*3+6,78 |  | 24.57 |  |  |  |  | 105-108:5,93*3+6,78
|  | 146,147:6,93*2 |  | 13.86 |  |  |  |  | 146,147:6,93*2
502 | 975053141R00 | Víceřad.podchycení stropů do 3,5 m,do 1500 kg/m2 | m | 30.08 | 0 | 0 |  |  |  | 2 | 1 | 1 | 1 | 1 | 0 | 0 | 0 | 0 | 0 | 1 | 1 | 0.02366
|  | 011:2,7*2 |  | 5.4 |  |  |  |  | 011:2,7*2
|  | 015:2,27*2 |  | 4.54 |  |  |  |  | 015:2,27*2
|  | 045:2,66*2 |  | 5.32 |  |  |  |  | 045:2,66*2
|  | 222-224:2,47*6 |  | 14.82 |  |  |  |  | 222-224:2,47*6
503 | 975058131R00 | Příplatek za každý další 1 m výšky,do 800 kg/m2 | m | 52.29 | 0 | 0 |  |  |  | 2 | 1 | 1 | 1 | 1 | 0 | 0 | 0 | 0 | 0 | 1 | 1 | 0.00255
504 | 975058141R00 | Příplatek za každý další 1 m výšky,do 1500 kg/m2 | m | 14.82 | 0 | 0 |  |  |  | 2 | 1 | 1 | 1 | 1 | 0 | 0 | 0 | 0 | 0 | 1 | 1 | 0.00432
|  | 222-224:2,47*6 |  | 14.82 |  |  |  |  | 222-224:2,47*6
505 | 976027231R00 | Vybourání kamenných.krycích desek tl. do 10 cm | m2 | 24.9755 | 0 | 0 |  |  |  | 2 | 1 | 1 | 1 | 1 | 0 | 0 | 0 | 0 | 0 | 1 | 1 | 0
|  | hlava atiky (4/62):0,55*(0,6*4+12,26+18,46+12,29) |  | 24.9755 |  |  |  |  | hlava atiky (4/62):0,55*(0,6*4+12,26+18,46+12,29)
506 | 976061111R00 | Vybourání dřevěných zábradlí a madel | m | 3.15 | 0 | 0 |  |  |  | 2 | 1 | 1 | 1 | 1 | 0 | 0 | 0 | 0 | 0 | 1 | 1 | 0
|  | 4/11:0,75+2,4 |  | 3.15 |  |  |  |  | 4/11:0,75+2,4
507 | 976071111R00 | Vybourání kovových zábradlí a madel | m | 193.075 | 0 | 0 |  |  |  | 2 | 1 | 1 | 1 | 1 | 0 | 0 | 0 | 0 | 0 | 1 | 1 | 0
|  | 049,056,059,003:2,4+1,7+3,1+2,4*2 |  | 12 |  |  |  |  | 049,056,059,003:2,4+1,7+3,1+2,4*2
|  | 020,022,040:(3,75+1,26)*1,5+5,1*2*2 |  | 27.915 |  |  |  |  | 020,022,040:(3,75+1,26)*1,5+5,1*2*2
|  | 128,130,136:1,6+4,6*2+4,7 |  | 15.5 |  |  |  |  | 128,130,136:1,6+4,6*2+4,7
|  | 162,164:1,6+4,6*2 |  | 10.8 |  |  |  |  | 162,164:1,6+4,6*2
|  | 229,230,217,218:4,6*4*2 |  | 36.8 |  |  |  |  | 229,230,217,218:4,6*4*2
|  | 3/09,32,33:1,97*3+2,77+2,95+4,6*4*2+16,99 |  | 65.42 |  |  |  |  | 3/09,32,33:1,97*3+2,77+2,95+4,6*4*2+16,99
|  | 4/19,20,34:1,97+4,6+3,85+3,08+1,94+4,6*2 |  | 24.64 |  |  |  |  | 4/19,20,34:1,97+4,6+3,85+3,08+1,94+4,6*2
508 | 976072221R00 | Vybourání kov. komín. dvířek pl. 0,3 m2 ze zdi cih | kus | 6 | 0 | 0 |  |  |  | 2 | 1 | 1 | 1 | 1 | 0 | 0 | 0 | 0 | 0 | 1 | 1 | 0
|  | 01/36:3 |  | 3 |  |  |  |  | 01/36:3
|  | 2/20:1 |  | 1 |  |  |  |  | 2/20:1
|  | 3/11:2 |  | 2 |  |  |  |  | 3/11:2
509 | 976085311R00 | Vybourání kanal.rámů a poklopů plochy do 0,6 m2 | kus | 7 | 0 | 0 |  |  |  | 2 | 1 | 1 | 1 | 1 | 0 | 0 | 0 | 0 | 0 | 1 | 1 | 0
|  | 01/32,01/11:7 |  | 7 |  |  |  |  | 01/32,01/11:7
510 | 978011161R00 | Otlučení omítek vnitřních vápenných stropů do 50 % | m2 | 1637.7095 | 0 | 0 |  |  |  | 2 | 1 | 1 | 1 | 1 | 0 | 0 | 0 | 0 | 0 | 1 | 1 | 0
|  | 002:6,93*1,76*1,1 |  | 13.4165 |  |  |  |  | 002:6,93*1,76*1,1
|  | 004,5:6,93*2,06*1,1 |  | 15.7034 |  |  |  |  | 004,5:6,93*2,06*1,1
|  | 006:6,93*(2,14+2,15)*1,1 |  | 32.7027 |  |  |  |  | 006:6,93*(2,14+2,15)*1,1
|  | 008,9:6,93*2,62*1,1 |  | 19.9723 |  |  |  |  | 008,9:6,93*2,62*1,1
|  | 010:2,63*3,5*1,1 |  | 10.1255 |  |  |  |  | 010:2,63*3,5*1,1
|  | 011,12:2,7*4,75*1,1 |  | 14.1075 |  |  |  |  | 011,12:2,7*4,75*1,1
|  | 013:2,7*4,33*1,1 |  | 12.8601 |  |  |  |  | 013:2,7*4,33*1,1
|  | 014:(2,69*1,95+2,45*2,06)*1,1 |  | 11.3218 |  |  |  |  | 014:(2,69*1,95+2,45*2,06)*1,1
|  | 015:(7,05*2,06+1,67*2,27)*1,1 |  | 20.1453 |  |  |  |  | 015:(7,05*2,06+1,67*2,27)*1,1
|  | 016:1,54*(1,36+1,05)*1,1 |  | 4.0825 |  |  |  |  | 016:1,54*(1,36+1,05)*1,1
|  | 017-19:2,98*2,02*1,1 |  | 6.6216 |  |  |  |  | 017-19:2,98*2,02*1,1
|  | 021:1,48*3,6*1,1 |  | 5.8608 |  |  |  |  | 021:1,48*3,6*1,1
|  | 026:(2,27*1,51+0,6*1,85)*1,1 |  | 4.9915 |  |  |  |  | 026:(2,27*1,51+0,6*1,85)*1,1
|  | 027:20,07*2,06*1,1 |  | 45.4786 |  |  |  |  | 027:20,07*2,06*1,1
|  | 028:6,7*(2,69+2,89)*1,1 |  | 41.1246 |  |  |  |  | 028:6,7*(2,69+2,89)*1,1
|  | 029,30:2,86*6,7*1,1 |  | 21.0782 |  |  |  |  | 029,30:2,86*6,7*1,1
|  | 031:2,82*6,7*1,1 |  | 20.7834 |  |  |  |  | 031:2,82*6,7*1,1
|  | 032:2,89*5,85*1,1 |  | 18.5972 |  |  |  |  | 032:2,89*5,85*1,1
|  | 033:2,95*5,85*1,1 |  | 18.9833 |  |  |  |  | 033:2,95*5,85*1,1
|  | 034:(2,59+2,18)*5,85*1,1 |  | 30.6949 |  |  |  |  | 034:(2,59+2,18)*5,85*1,1
|  | 035:(2,62+1,92)*5,85*1,1 |  | 29.2149 |  |  |  |  | 035:(2,62+1,92)*5,85*1,1
|  | 036:2,76*6,38*1,1 |  | 19.3697 |  |  |  |  | 036:2,76*6,38*1,1
|  | 037-038:(1,77+0,83)*2,32*1,1 |  | 6.6352 |  |  |  |  | 037-038:(1,77+0,83)*2,32*1,1
|  | 041:1,44*3,5*1,1 |  | 5.544 |  |  |  |  | 041:1,44*3,5*1,1
|  | 042:2,94*3,3*1,1 |  | 10.6722 |  |  |  |  | 042:2,94*3,3*1,1
|  | 043:2,94*1,29*1,1 |  | 4.1719 |  |  |  |  | 043:2,94*1,29*1,1
|  | 044:2,06*(4,3+9,65+2,66)*1,1+3,5*2,29*1,1 |  | 46.4548 |  |  |  |  | 044:2,06*(4,3+9,65+2,66)*1,1+3,5*2,29*1,1
|  | 045:2,66*4,2*1,1 |  | 12.2892 |  |  |  |  | 045:2,66*4,2*1,1
|  | 046:2,66*3,52*1,1 |  | 10.2995 |  |  |  |  | 046:2,66*3,52*1,1
|  | 047:2,66*4,72*1,1 |  | 13.8107 |  |  |  |  | 047:2,66*4,72*1,1
|  | 048:6,86*2,62*1,1 |  | 19.7705 |  |  |  |  | 048:6,86*2,62*1,1
|  | 050-052:6,85*2,49*1,1 |  | 18.7622 |  |  |  |  | 050-052:6,85*2,49*1,1
|  | 053,054:2,67*(2,65+2,83)*1,1+0,62*2,2*2*1,1 |  | 19.0956 |  |  |  |  | 053,054:2,67*(2,65+2,83)*1,1+0,62*2,2*2*1,1
|  | 055:6,86*(2,28+2,2)*1,1 |  | 33.8061 |  |  |  |  | 055:6,86*(2,28+2,2)*1,1
|  | 057:6,86*2,16*1,1 |  | 16.2994 |  |  |  |  | 057:6,86*2,16*1,1
|  | 058-061:6,86*(2,11+2,49)*1,1 |  | 34.7116 |  |  |  |  | 058-061:6,86*(2,11+2,49)*1,1
|  | 062,063:2,75*6,38*1,1 |  | 19.2995 |  |  |  |  | 062,063:2,75*6,38*1,1
|  | 064:2,96*5,85*1,1 |  | 19.0476 |  |  |  |  | 064:2,96*5,85*1,1
|  | 065:5,85*(2,51+2,22+1,83)*1,1 |  | 42.2136 |  |  |  |  | 065:5,85*(2,51+2,22+1,83)*1,1
|  | 067:2,83*6,7*1,1+(2,93+1,9)*5,85*1,1 |  | 51.9382 |  |  |  |  | 067:2,83*6,7*1,1+(2,93+1,9)*5,85*1,1
|  | 101:((2,1+2,7)*0,9*0,5+2,9*2,35)*1,1 |  | 9.8725 |  |  |  |  | 101:((2,1+2,7)*0,9*0,5+2,9*2,35)*1,1
|  | 102:2,9*3,8*1,1+2,2*(2,95+2,7)*1,1 |  | 25.795 |  |  |  |  | 102:2,9*3,8*1,1+2,2*(2,95+2,7)*1,1
|  | 119:2,78*3,49*1,1 |  | 10.6724 |  |  |  |  | 119:2,78*3,49*1,1
|  | 120:2,78*4,87*1,1 |  | 14.8925 |  |  |  |  | 120:2,78*4,87*1,1
|  | 121:2,78*4,19*1,1 |  | 12.813 |  |  |  |  | 121:2,78*4,19*1,1
|  | 122:2,2*(2,78+9,6)*1,1 |  | 29.9596 |  |  |  |  | 122:2,2*(2,78+9,6)*1,1
|  | 123:1,6*2,8*1,1+1,4*2,8*1,1 |  | 9.24 |  |  |  |  | 123:1,6*2,8*1,1+1,4*2,8*1,1
|  | 124-126:3,14*2,1*1,1 |  | 7.2534 |  |  |  |  | 124-126:3,14*2,1*1,1
|  | 127,163:1,5*3,58*1,1*2 |  | 11.814 |  |  |  |  | 127,163:1,5*3,58*1,1*2
|  | 128,162:1,55*(0,45*2+1,1+0,4+3,7+0,25)*2*1,1 |  | 21.6535 |  |  |  |  | 128,162:1,55*(0,45*2+1,1+0,4+3,7+0,25)*2*1,1
|  | 129:2,35*3,8*1,1 |  | 9.823 |  |  |  |  | 129:2,35*3,8*1,1
|  | 130,164:1,55*(0,45*2+1,1+0,4+3,7+0,25)*2*1,1 |  | 21.6535 |  |  |  |  | 130,164:1,55*(0,45*2+1,1+0,4+3,7+0,25)*2*1,1
|  | 134:3,77*2,2*1,1 |  | 9.1234 |  |  |  |  | 134:3,77*2,2*1,1
|  | 135:2,8*2,2*1,1 |  | 6.776 |  |  |  |  | 135:2,8*2,2*1,1
|  | 137:2,2*(3+3,66)*1,1 |  | 16.1172 |  |  |  |  | 137:2,2*(3+3,66)*1,1
|  | 145:2,96*6,46*1,1 |  | 21.0338 |  |  |  |  | 145:2,96*6,46*1,1
|  | 152:2,81*2,24*1,1 |  | 6.9238 |  |  |  |  | 152:2,81*2,24*1,1
|  | 153:2,81*6,04*1,1 |  | 18.6696 |  |  |  |  | 153:2,81*6,04*1,1
|  | 154:2,81*6,64*1,1 |  | 20.5242 |  |  |  |  | 154:2,81*6,64*1,1
|  | 155:(8,55*2,2+1,17*2,1)*1,1 |  | 23.3937 |  |  |  |  | 155:(8,55*2,2+1,17*2,1)*1,1
|  | 156-161:3,1*5,1*1,1 |  | 17.391 |  |  |  |  | 156-161:3,1*5,1*1,1
|  | 165:(2,37*3,58+2,85*2,2)*1,1 |  | 16.2301 |  |  |  |  | 165:(2,37*3,58+2,85*2,2)*1,1
|  | 206,207:3,04*8,51*1,1 |  | 28.4574 |  |  |  |  | 206,207:3,04*8,51*1,1
|  | 208:3,04*4,09*1,1 |  | 13.677 |  |  |  |  | 208:3,04*4,09*1,1
|  | 209:2,47*13,15*1,1 |  | 35.7286 |  |  |  |  | 209:2,47*13,15*1,1
|  | 210-215:3,14*5,1*1,1 |  | 17.6154 |  |  |  |  | 210-215:3,14*5,1*1,1
|  | 216,228:3,58*1,53*1,1*2 |  | 12.0503 |  |  |  |  | 216,228:3,58*1,53*1,1*2
|  | 217,229:(1,1+3,7+0,7+0,45*2)*1,55*2*1,1 |  | 21.824 |  |  |  |  | 217,229:(1,1+3,7+0,7+0,45*2)*1,55*2*1,1
|  | 218,230:(1,1+3,7+0,4+0,45*2)*1,55*2*1,1 |  | 20.801 |  |  |  |  | 218,230:(1,1+3,7+0,4+0,45*2)*1,55*2*1,1
|  | 219:2,47*4,15*1,1 |  | 11.2756 |  |  |  |  | 219:2,47*4,15*1,1
|  | 221:3,44*2,47*1,1 |  | 9.3465 |  |  |  |  | 221:3,44*2,47*1,1
|  | 222-224:2,47*(3,02+2,28+7,41)*1,1 |  | 34.5331 |  |  |  |  | 222-224:2,47*(3,02+2,28+7,41)*1,1
|  | 225,226:2,47*6,79*1,1 |  | 18.4484 |  |  |  |  | 225,226:2,47*6,79*1,1
|  | 231:4,14*2,49*1,1 |  | 11.3395 |  |  |  |  | 231:4,14*2,49*1,1
|  | 238:2,47*(9,55+3,04)*1,1 |  | 34.207 |  |  |  |  | 238:2,47*(9,55+3,04)*1,1
|  | 239-243:3,04*13,05*1,1 |  | 43.6392 |  |  |  |  | 239-243:3,04*13,05*1,1
|  | 253:3,04*6,51*1,1 |  | 21.7694 |  |  |  |  | 253:3,04*6,51*1,1
|  | 265:3,04*6,51*1,1 |  | 21.7694 |  |  |  |  | 265:3,04*6,51*1,1
|  | 313:3,04*4,29*1,1+2,47*(3,04+9,5+3,58+6,8)*1,1 |  | 76.6194 |  |  |  |  | 313:3,04*4,29*1,1+2,47*(3,04+9,5+3,58+6,8)*1,1
|  | 321,335:3,58*(1,57+1,53)*1,1 |  | 12.2078 |  |  |  |  | 321,335:3,58*(1,57+1,53)*1,1
|  | 322,323,336,337:(1,1+3,85+0,5+1+2,65+0,1)*1,55*2*1,1 |  | 31.372 |  |  |  |  | 322,323,336,337:(1,1+3,85+0,5+1+2,65+0,1)*1,55*2*1,1
|  | (1+1,6+0,15)*1,55*2*1,1 |  | 9.3775 |  |  |  |  | (1+1,6+0,15)*1,55*2*1,1
|  | 334:(3,58+9,46)*2,47*1,1+3,04*6,74*1,1 |  | 57.9682 |  |  |  |  | 334:(3,58+9,46)*2,47*1,1+3,04*6,74*1,1
|  | 1PP odpočet 100% otluč.kleneb:-50 |  | -50 |  |  |  |  | 1PP odpočet 100% otluč.kleneb:-50
511 | 978011191R00 | Otlučení omítek vnitřních vápenných stropů do 100% | m2 | 50 | 0 | 0 |  |  |  | 2 | 1 | 1 | 1 | 1 | 0 | 0 | 0 | 0 | 0 | 1 | 1 | 0
|  | 1PP klenby - odhad 50 m2 bude omítnuto sanačním: |  | 0 |  |  |  |  | 1PP klenby - odhad 50 m2 bude omítnuto sanačním:
|  | systémem (vlhkost zasahuje ze zdiva až na strop):50 |  | 50 |  |  |  |  | systémem (vlhkost zasahuje ze zdiva až na strop):50
512 | 978012161R00 | Otlučení omítek vnitřních rákosov.stropů do 50 % | m2 | 1989.5076 | 0 | 0 |  |  |  | 2 | 1 | 1 | 1 | 1 | 0 | 0 | 0 | 0 | 0 | 1 | 1 | 0
|  | 001:6,93*6,07+2,11*3,41+2,03*3,91 |  | 57.1975 |  |  |  |  | 001:6,93*6,07+2,11*3,41+2,03*3,91
|  | 068:2,63*5,95+6*5,75-2,6*2,6 |  | 43.3885 |  |  |  |  | 068:2,63*5,95+6*5,75-2,6*2,6
|  | 103:2,96*6,78 |  | 20.0688 |  |  |  |  | 103:2,96*6,78
|  | 104:2,95*6,78 |  | 20.001 |  |  |  |  | 104:2,95*6,78
|  | 105,106:2,98*5,93 |  | 17.6714 |  |  |  |  | 105,106:2,98*5,93
|  | 107,108:3,25*5,93 |  | 19.2725 |  |  |  |  | 107,108:3,25*5,93
|  | 109,110:5,41*3,55 |  | 19.2055 |  |  |  |  | 109,110:5,41*3,55
|  | 111:5,41*2,38 |  | 12.8758 |  |  |  |  | 111:5,41*2,38
|  | 112:5,28*5,93 |  | 31.3104 |  |  |  |  | 112:5,28*5,93
|  | 113:2,95*6,46 |  | 19.057 |  |  |  |  | 113:2,95*6,46
|  | 114:6,93*6,16 |  | 42.6888 |  |  |  |  | 114:6,93*6,16
|  | 115:3,06*4,68 |  | 14.3208 |  |  |  |  | 115:3,06*4,68
|  | 116:3,77*4,68 |  | 17.6436 |  |  |  |  | 116:3,77*4,68
|  | 117,118:6,93*(5,26+5,7) |  | 75.9528 |  |  |  |  | 117,118:6,93*(5,26+5,7)
|  | 138:2,97*6,78 |  | 20.1366 |  |  |  |  | 138:2,97*6,78
|  | 139,140:2,94*6,78 |  | 19.9332 |  |  |  |  | 139,140:2,94*6,78
|  | 141:5,55*5,93 |  | 32.9115 |  |  |  |  | 141:5,55*5,93
|  | 142,143:3*5,93 |  | 17.79 |  |  |  |  | 142,143:3*5,93
|  | 144:8,55*5,93 |  | 50.7015 |  |  |  |  | 144:8,55*5,93
|  | 146:6,93*5,66 |  | 39.2238 |  |  |  |  | 146:6,93*5,66
|  | 147,148:6,93*5,3 |  | 36.729 |  |  |  |  | 147,148:6,93*5,3
|  | 149-151:6,93*11,17 |  | 77.4081 |  |  |  |  | 149-151:6,93*11,17
|  | 201:7,01*6,16 |  | 43.1816 |  |  |  |  | 201:7,01*6,16
|  | 202-204:4,11*4,88+2,66*(2,81+1,77) |  | 32.2396 |  |  |  |  | 202-204:4,11*4,88+2,66*(2,81+1,77)
|  | 205:7,01*11,11 |  | 77.8811 |  |  |  |  | 205:7,01*11,11
|  | 232-237:3,11*5,06 |  | 15.7366 |  |  |  |  | 232-237:3,11*5,06
|  | 244:3,68*3,5 |  | 12.88 |  |  |  |  | 244:3,68*3,5
|  | 245,246:3,12*(2,1+3,26) |  | 16.7232 |  |  |  |  | 245,246:3,12*(2,1+3,26)
|  | 247,248:1,85*(1,81+1,77) |  | 6.623 |  |  |  |  | 247,248:1,85*(1,81+1,77)
|  | 249:7,03*5,76 |  | 40.4928 |  |  |  |  | 249:7,03*5,76
|  | 250:5,12*5,01 |  | 25.6512 |  |  |  |  | 250:5,12*5,01
|  | 251:1,81*5,01 |  | 9.0681 |  |  |  |  | 251:1,81*5,01
|  | 252:7,03*5,74 |  | 40.3522 |  |  |  |  | 252:7,03*5,74
|  | 254:8,55*6,13 |  | 52.4115 |  |  |  |  | 254:8,55*6,13
|  | 255,256:4,79*6,13 |  | 29.3627 |  |  |  |  | 255,256:4,79*6,13
|  | 257:7,1*6,11+2,94*0,72 |  | 45.4978 |  |  |  |  | 257:7,1*6,11+2,94*0,72
|  | 258:6,44*6,83 |  | 43.9852 |  |  |  |  | 258:6,44*6,83
|  | 259:3,08*6,83 |  | 21.0364 |  |  |  |  | 259:3,08*6,83
|  | 260:3,02*6,83 |  | 20.6266 |  |  |  |  | 260:3,02*6,83
|  | 261:2,98*6,13 |  | 18.2674 |  |  |  |  | 261:2,98*6,13
|  | 262:5,52*6,13 |  | 33.8376 |  |  |  |  | 262:5,52*6,13
|  | 263:3,01*6,13 |  | 18.4513 |  |  |  |  | 263:3,01*6,13
|  | 264:5,35*6,13 |  | 32.7955 |  |  |  |  | 264:5,35*6,13
|  | 301-310,331:7,17*22,93 |  | 164.4081 |  |  |  |  | 301-310,331:7,17*22,93
|  | 311,312:3,04*8,68 |  | 26.3872 |  |  |  |  | 311,312:3,04*8,68
|  | 314-320:3,29*5,26 |  | 17.3054 |  |  |  |  | 314-320:3,29*5,26
|  | 325:3,02*7 |  | 21.14 |  |  |  |  | 325:3,02*7
|  | 326:2,7*6,13 |  | 16.551 |  |  |  |  | 326:2,7*6,13
|  | 327:5,85*6,13 |  | 35.8605 |  |  |  |  | 327:5,85*6,13
|  | 328,329:6,13*(3,01+5,47) |  | 51.9824 |  |  |  |  | 328,329:6,13*(3,01+5,47)
|  | 338-344:3,3*5,25 |  | 17.325 |  |  |  |  | 338-344:3,3*5,25
|  | 345:3,04*8,63 |  | 26.2352 |  |  |  |  | 345:3,04*8,63
|  | 347:7,21*3,97 |  | 28.6237 |  |  |  |  | 347:7,21*3,97
|  | 348-350:7,21*(4,37+5,62+8,69) |  | 134.6828 |  |  |  |  | 348-350:7,21*(4,37+5,62+8,69)
|  | 352,353:6,13*(8,55+8,81) |  | 106.4168 |  |  |  |  | 352,353:6,13*(8,55+8,81)
513 | 978013161R00 | Otlučení omítek vnitřních stěn v rozsahu do 50 % | m2 | 6488.1387 | 0 | 0 |  |  |  | 2 | 1 | 1 | 1 | 1 | 0 | 0 | 0 | 0 | 0 | 1 | 1 | 0
|  | v patrech: |  | 0 |  |  |  |  | v patrech:
|  | 101:2,1*(5,72-3,4)+(0,9+0,1+0,05+0,45)*3,87*2 |  | 16.482 |  |  |  |  | 101:2,1*(5,72-3,4)+(0,9+0,1+0,05+0,45)*3,87*2
|  | (3,87+2,06)*1,9*0,5*2+0,05*3,8*2+0,05*2*2 |  | 11.847 |  |  |  |  | (3,87+2,06)*1,9*0,5*2+0,05*3,8*2+0,05*2*2
|  | 102:(3,76*2+2,92)*3,91-1,63*1,22-1,37*2,14-2,49*3,26*2 |  | 19.6652 |  |  |  |  | 102:(3,76*2+2,92)*3,91-1,63*1,22-1,37*2,14-2,49*3,26*2
|  | (3,26*2+2,49)*0,85+(2,95+2,7+2,2*2)*2*4,14-2,02*3,5*4 |  | 62.5925 |  |  |  |  | (3,26*2+2,49)*0,85+(2,95+2,7+2,2*2)*2*4,14-2,02*3,5*4
|  | (3,63*2+2,02)*(0,5+0,61+0,44)-1,37*3,41*4 |  | -4.3028 |  |  |  |  | (3,63*2+2,02)*(0,5+0,61+0,44)-1,37*3,41*4
|  | (2,66*2+1,37)*0,65*4+(3,41*2+1,37)*0,15*4-1,23*2,5 |  | 19.233 |  |  |  |  | (2,66*2+1,37)*0,65*4+(3,41*2+1,37)*0,15*4-1,23*2,5
|  | 103:(2,96+6,78)*2*3,8-1,36*2,76+(2,76*2+1,36)*0,22 |  | 71.784 |  |  |  |  | 103:(2,96+6,78)*2*3,8-1,36*2,76+(2,76*2+1,36)*0,22
|  | (3,49*2+1,36)*0,26-0,97*2,29-1,63*1,22-1,33*2,5 |  | -5.3665 |  |  |  |  | (3,49*2+1,36)*0,26-0,97*2,29-1,63*1,22-1,33*2,5
|  | -1,22*(0,45+1,3) |  | -2.135 |  |  |  |  | -1,22*(0,45+1,3)
|  | 104:(2,95*2+6,78+0,85)*3,8-1,36*2,76+(2,76*2+1,36)*0,22 |  | 49.174 |  |  |  |  | 104:(2,95*2+6,78+0,85)*3,8-1,36*2,76+(2,76*2+1,36)*0,22
|  | (3,46*2+1,36)*0,26-0,97*2,29-1,33*2,5-1,3*1 |  | -4.6935 |  |  |  |  | (3,46*2+1,36)*0,26-0,97*2,29-1,33*2,5-1,3*1
|  | 105,106:2,98*3,8*2 |  | 22.648 |  |  |  |  | 105,106:2,98*3,8*2
|  | okna 105-112:-1,36*2,76*6+(2,76*2+1,36)*0,2*6 |  | -14.2656 |  |  |  |  | okna 105-112:-1,36*2,76*6+(2,76*2+1,36)*0,2*6
|  | (3,46*2+1,36)*0,16*6 |  | 7.9488 |  |  |  |  | (3,46*2+1,36)*0,16*6
|  | 107,108:3,25*3,85*2 |  | 25.025 |  |  |  |  | 107,108:3,25*3,85*2
|  | 109,110:(5,41+0,31*2)*3,52 |  | 21.2256 |  |  |  |  | 109,110:(5,41+0,31*2)*3,52
|  | 111:(5,41+0,31*2)*3,52-1,33*2,5-0,7*1,5 |  | 16.8506 |  |  |  |  | 111:(5,41+0,31*2)*3,52-1,33*2,5-0,7*1,5
|  | 112:(5,28*2+5,93)*3,9-1,49*2,5-2*1,5 |  | 57.586 |  |  |  |  | 112:(5,28*2+5,93)*3,9-1,49*2,5-2*1,5
|  | 113:(2,95+6,46)*2*2,53-1,37*1,83+(1,83*2+1,37)*(0,19+0,17) |  | 46.9183 |  |  |  |  | 113:(2,95+6,46)*2*2,53-1,37*1,83+(1,83*2+1,37)*(0,19+0,17)
|  | -1,33*0,87-1,49*0,87 |  | -2.4534 |  |  |  |  | -1,33*0,87-1,49*0,87
|  | 114:(6,93+6,16*2)*3,9-1,49*2,5-0,5*1,5 |  | 70.6 |  |  |  |  | 114:(6,93+6,16*2)*3,9-1,49*2,5-0,5*1,5
|  | okna 114-118:-1,37*2,76*10+(2,76*2+1,37)*0,19*10 |  | -24.721 |  |  |  |  | okna 114-118:-1,37*2,76*10+(2,76*2+1,37)*0,19*10
|  | (3,46*2+1,37)*0,17*10 |  | 14.093 |  |  |  |  | (3,46*2+1,37)*0,17*10
|  | 115:(3,06+4,68)*3,85-1,33*2,5 |  | 26.474 |  |  |  |  | 115:(3,06+4,68)*3,85-1,33*2,5
|  | 116:(3,77+4,68)*3,9 |  | 32.955 |  |  |  |  | 116:(3,77+4,68)*3,9
|  | 117,118:(6,93+5,26+5,7)*2*3,9-1,44*2,5-1,5*1,5-1,35*2,64*3 |  | 123 |  |  |  |  | 117,118:(6,93+5,26+5,7)*2*3,9-1,44*2,5-1,5*1,5-1,35*2,64*3
|  | (2,64*2+1,35)*0,35*3+(3,39*2+1,35)*0,17*3 |  | 11.1078 |  |  |  |  | (2,64*2+1,35)*0,35*3+(3,39*2+1,35)*0,17*3
|  | 119:(3,49*2+2,78)*4,13-1,4*3,41-3,49*1,5 |  | 30.2998 |  |  |  |  | 119:(3,49*2+2,78)*4,13-1,4*3,41-3,49*1,5
|  | 120:(2,78+4,87)*4,13-1,33*2,5-1,36*2,66*3 |  | 17.4167 |  |  |  |  | 120:(2,78+4,87)*4,13-1,33*2,5-1,36*2,66*3
|  | (2,66*2+1,36)*0,43*3 |  | 8.6172 |  |  |  |  | (2,66*2+1,36)*0,43*3
|  | (3,41*2+1,4)*0,17*3+4,87*2,63 |  | 17.0003 |  |  |  |  | (3,41*2+1,4)*0,17*3+4,87*2,63
|  | 121:(2,78+4,19*2)*4,13-1,44*2,5-1,33*2,5 |  | 39.1658 |  |  |  |  | 121:(2,78+4,19*2)*4,13-1,44*2,5-1,33*2,5
|  | 122:(2,2*4+2,78+9,6*2)*4,16-2,5*(1,33*3+1,49)-1,37*2,66*2 |  | 107.0564 |  |  |  |  | 122:(2,2*4+2,78+9,6*2)*4,16-2,5*(1,33*3+1,49)-1,37*2,66*2
|  | (2,66*2+1,37)*0,45*2+(3,41*2+1,37)*0,17*2-1,1*2,12*2 |  | 4.1416 |  |  |  |  | (2,66*2+1,37)*0,45*2+(3,41*2+1,37)*0,17*2-1,1*2,12*2
|  | -2,04*3,5*2-2,03*3,5*2+(3,67*2+2,04)*(0,67+0,1) |  | -21.2674 |  |  |  |  | -2,04*3,5*2-2,03*3,5*2+(3,67*2+2,04)*(0,67+0,1)
|  | 123:(1,6+1,4+2,8*2)*4,15-0,98*2,15*2-1,1*2,12*2+2,12*0,81 |  | 28.5292 |  |  |  |  | 123:(1,6+1,4+2,8*2)*4,15-0,98*2,15*2-1,1*2,12*2+2,12*0,81
|  | 124-126:(2,15*2+3,14)*2,65-0,98*1,38-2,4*0,65 |  | 16.8036 |  |  |  |  | 124-126:(2,15*2+3,14)*2,65-0,98*1,38-2,4*0,65
|  | 127,163:(0,48*3,03+(1,57*2+3,58)*2,13)*2 |  | 31.536 |  |  |  |  | 127,163:(0,48*3,03+(1,57*2+3,58)*2,13)*2
|  | -2*(1,62*1,5+0,55*0,82*2) |  | -6.664 |  |  |  |  | -2*(1,62*1,5+0,55*0,82*2)
|  | 128,162:(1,5*1,06*0,5*2+3,25*4,34*2+0,5*3,42*4)*2 |  | 73.28 |  |  |  |  | 128,162:(1,5*1,06*0,5*2+3,25*4,34*2+0,5*3,42*4)*2
|  | 129:(2,35+3,8)*2*4,14-1,55*3,5*2-2,06*3,5-2,03*3,5 |  | 25.757 |  |  |  |  | 129:(2,35+3,8)*2*4,14-1,55*3,5*2-2,06*3,5-2,03*3,5
|  | (3,5*2+2,03)*0,25-0,63*1,23 |  | 1.4826 |  |  |  |  | (3,5*2+2,03)*0,25-0,63*1,23
|  | 130,164:(3,25*4,34*2+0,5*3,42*4)*2 |  | 70.1 |  |  |  |  | 130,164:(3,25*4,34*2+0,5*3,42*4)*2
|  | 131-133:(2,45*2+0,98+1,95)*4,1-0,98*2,1-0,96*2,1+2,12*0,81 |  | 29.7462 |  |  |  |  | 131-133:(2,45*2+0,98+1,95)*4,1-0,98*2,1-0,96*2,1+2,12*0,81
|  | 134:(3,77*2+2,2)*4,14-2,06*3,5+(3,63*2+2,06)*0,46-1,1*2,12*2 |  | 32.7368 |  |  |  |  | 134:(3,77*2+2,2)*4,14-2,06*3,5+(3,63*2+2,06)*0,46-1,1*2,12*2
|  | 135:2,8*2*3,84-1,33*2,5-1,3*3,4+(3,4*2+1,37)*0,83 |  | 20.5401 |  |  |  |  | 135:2,8*2*3,84-1,33*2,5-1,3*3,4+(3,4*2+1,37)*0,83
|  | 137:(3+3,66)*2*3,84-1,33*2,55*2-1,37*3,41*2 |  | 35.0224 |  |  |  |  | 137:(3+3,66)*2*3,84-1,33*2,55*2-1,37*3,41*2
|  | (3,41*2+1,37)*0,17*2+(2,66*2+1,37)*0,45*2 |  | 8.8056 |  |  |  |  | (3,41*2+1,37)*0,17*2+(2,66*2+1,37)*0,45*2
|  | 138:(2,97+6,78)*2*3,9-1,37*2,14-1,38*2,51-1,33*2,5 |  | 66.3294 |  |  |  |  | 138:(2,97+6,78)*2*3,9-1,37*2,14-1,38*2,51-1,33*2,5
|  | -1,36*2,76*2+(2,76*2+1,36)*0,18*2 |  | -5.0304 |  |  |  |  | -1,36*2,76*2+(2,76*2+1,36)*0,18*2
|  | (3,49*2+1,36)*0,3*2-1,53*(0,65+2,57) |  | 0.0774 |  |  |  |  | (3,49*2+1,36)*0,3*2-1,53*(0,65+2,57)
|  | 139,140:(5,1+2,94+0,85)*3,9-1,38*2,15 |  | 31.704 |  |  |  |  | 139,140:(5,1+2,94+0,85)*3,9-1,38*2,15
|  | (1,59+2,94)*2,3-1,33*1,05 |  | 9.0225 |  |  |  |  | (1,59+2,94)*2,3-1,33*1,05
|  | 141:5,55*2*3,63-1,31*2,1-1,5*1,37 |  | 35.487 |  |  |  |  | 141:5,55*2*3,63-1,31*2,1-1,5*1,37
|  | okna 141-144:-1,39*2,76*6+(2,76*2+1,39)*0,2*6+(3,49*2+1,39)*0,16*6 |  | -6.6912 |  |  |  |  | okna 141-144:-1,39*2,76*6+(2,76*2+1,39)*0,2*6+(3,49*2+1,39)*0,16*6
|  | 142,143:(3+2,58+3,2+3)*3,88-1,33*2,5-1,15*2,18 |  | 39.8744 |  |  |  |  | 142,143:(3+2,58+3,2+3)*3,88-1,33*2,5-1,15*2,18
|  | -1,55*(1,3+0,91) |  | -3.4255 |  |  |  |  | -1,55*(1,3+0,91)
|  | 144:(8,55+5,93)*2*2,35-1,33*0,95*2-1*1*2 |  | 63.529 |  |  |  |  | 144:(8,55+5,93)*2*2,35-1,33*0,95*2-1*1*2
|  | 145:(2,96+6,46)*2*4,1-1,33*2,5-1,09*2,13-1,37*2,76 |  | 67.8161 |  |  |  |  | 145:(2,96+6,46)*2*4,1-1,33*2,5-1,09*2,13-1,37*2,76
|  | (2,76*2+1,37)*0,19+(4,1*2+1,37)*0,17 |  | 2.936 |  |  |  |  | (2,76*2+1,37)*0,19+(4,1*2+1,37)*0,17
|  | 146:(6,93+5,66*2)*3,9-1,09*2,15-1,9*0,62 |  | 67.6535 |  |  |  |  | 146:(6,93+5,66*2)*3,9-1,09*2,15-1,9*0,62
|  | okna 146-150:-1,37*2,76*10+(2,76*2+1,37)*0,19*10 |  | -24.721 |  |  |  |  | okna 146-150:-1,37*2,76*10+(2,76*2+1,37)*0,19*10
|  | (3,49*2+1,37)*0,17*10 |  | 14.195 |  |  |  |  | (3,49*2+1,37)*0,17*10
|  | 147,148:(5,3*2+6,93)*3,85-1,33*2,5-1,55*1,62 |  | 61.6545 |  |  |  |  | 147,148:(5,3*2+6,93)*3,85-1,33*2,5-1,55*1,62
|  | 149-151:(6,93+11,17)*2*3,89-1,02*2,12-0,97*2-1,24*2,58*2 |  | 130.3172 |  |  |  |  | 149-151:(6,93+11,17)*2*3,89-1,02*2,12-0,97*2-1,24*2,58*2
|  | (2,58*2+1,35)*0,5*2-0,8*1,42 |  | 5.374 |  |  |  |  | (2,58*2+1,35)*0,5*2-0,8*1,42
|  | 152:(2,24*2+2,81)*4,1-1,02*2,12 |  | 27.7266 |  |  |  |  | 152:(2,24*2+2,81)*4,1-1,02*2,12
|  | okna 152-155:-1,37*2,62*6+(2,62*2+1,37)*0,45*6 |  | -3.6894 |  |  |  |  | okna 152-155:-1,37*2,62*6+(2,62*2+1,37)*0,45*6
|  | (3,48*2+1,37)*0,15*6 |  | 7.497 |  |  |  |  | (3,48*2+1,37)*0,15*6
|  | 153:(2,81+6,04*2)*4,1-1,33*2,5-0,8*1,42 |  | 56.588 |  |  |  |  | 153:(2,81+6,04*2)*4,1-1,33*2,5-0,8*1,42
|  | 154:(2,81+6,64)*2*4,1-1,33*2,5*3-1,14*2,26-2,04*3,59 |  | 57.615 |  |  |  |  | 154:(2,81+6,64)*2*4,1-1,33*2,5*3-1,14*2,26-2,04*3,59
|  | (2,62*2+1,14)*0,66 |  | 4.2108 |  |  |  |  | (2,62*2+1,14)*0,66
|  | 155:(9,72+2,2)*2*4,14-2,04*3,59-2,04*3,52-1*2,55*2-1,33*2,5 |  | 75.7682 |  |  |  |  | 155:(9,72+2,2)*2*4,14-2,04*3,59-2,04*3,52-1*2,55*2-1,33*2,5
|  | -1,1*2,12*2+(3,7*2+2,04)*0,65-0,7*0,7 |  | 0.982 |  |  |  |  | -1,1*2,12*2+(3,7*2+2,04)*0,65-0,7*0,7
|  | 156-161:(3,1+5,1)*2*2,6-1,1*0,62*2-0,99*1,39*3-2,4*0,65 |  | 35.5877 |  |  |  |  | 156-161:(3,1+5,1)*2*2,6-1,1*0,62*2-0,99*1,39*3-2,4*0,65
|  | 165:(0,5+2,37*2+3,58+2,85+2,2)*4,14-2,04*3,5*3-1,15*2,18 |  | 33.4948 |  |  |  |  | 165:(0,5+2,37*2+3,58+2,85+2,2)*4,14-2,04*3,5*3-1,15*2,18
|  | -0,9*1,1-1,31*2,7+(3,6*2+2,04)*(0,25*2+0,13)+1,5*0,5*2 |  | 2.7942 |  |  |  |  | -0,9*1,1-1,31*2,7+(3,6*2+2,04)*(0,25*2+0,13)+1,5*0,5*2
|  | 166,167:(0,95+2,45)*2,6-0,95*0,7+0,71*0,7 |  | 8.672 |  |  |  |  | 166,167:(0,95+2,45)*2,6-0,95*0,7+0,71*0,7
|  | 168:(3,1+2,07*2)*2,15-0,97*1,15 |  | 14.4505 |  |  |  |  | 168:(3,1+2,07*2)*2,15-0,97*1,15
|  | 169-171:(2,45+1,97)*4,1-1,97*3,3-0,75*0,57 |  | 11.1935 |  |  |  |  | 169-171:(2,45+1,97)*4,1-1,97*3,3-0,75*0,57
|  | 201:(7,01+6,16)*2*2,1-1,33*0,9-1,28*1-1,37*1,82*4 |  | 42.8634 |  |  |  |  | 201:(7,01+6,16)*2*2,1-1,33*0,9-1,28*1-1,37*1,82*4
|  | (1,82*2+1,37)*(0,25*2+0,2*2+0,17*2) |  | 6.2124 |  |  |  |  | (1,82*2+1,37)*(0,25*2+0,2*2+0,17*2)
|  | 202-204:(4,11*2+4,88+2,66*2+2,81+1,77)*3,8-1,33*2,55*2 |  | 80.617 |  |  |  |  | 202-204:(4,11*2+4,88+2,66*2+2,81+1,77)*3,8-1,33*2,55*2
|  | -1,5*(1,3+1,25) |  | -3.825 |  |  |  |  | -1,5*(1,3+1,25)
|  | okna 202,205:-1,37*2,63*6+(2,63*2+1,37)*0,2*6 |  | -13.6626 |  |  |  |  | okna 202,205:-1,37*2,63*6+(2,63*2+1,37)*0,2*6
|  | (3,42*2+1,37)*0,17*6 |  | 8.3742 |  |  |  |  | (3,42*2+1,37)*0,17*6
|  | 205:(7,01+11,11)*2*3,7-1,33*2,55-1,58*2,25-1,5*(0,5+1) |  | 124.8915 |  |  |  |  | 205:(7,01+11,11)*2*3,7-1,33*2,55-1,58*2,25-1,5*(0,5+1)
|  | -1,22*2,6*3+(2,6*2+1,35)*0,5*3 |  | 0.309 |  |  |  |  | -1,22*2,6*3+(2,6*2+1,35)*0,5*3
|  | 206,207:(3,04+3,49+4,87)*2*4,04-1,33*2,55 |  | 88.7205 |  |  |  |  | 206,207:(3,04+3,49+4,87)*2*4,04-1,33*2,55
|  | -1,1*2,25-1,22*2,6*4 |  | -15.163 |  |  |  |  | -1,1*2,25-1,22*2,6*4
|  | (2,6*2+1,35)*0,43*4+0,82*0,16*8-1,5*(1+1,2) |  | 9.0156 |  |  |  |  | (2,6*2+1,35)*0,43*4+0,82*0,16*8-1,5*(1+1,2)
|  | 208:(4,09*2+3,04)*4,04-1,2*2,25-1,58*2,2 |  | 39.1528 |  |  |  |  | 208:(4,09*2+3,04)*4,04-1,2*2,25-1,58*2,2
|  | 209:(2,47+13,15*2-3,04)*3,6-1,51*2,34 |  | 89.0946 |  |  |  |  | 209:(2,47+13,15*2-3,04)*3,6-1,51*2,34
|  | -1,33*2,55*3-1,37*2,63*2 |  | -17.3807 |  |  |  |  | -1,33*2,55*3-1,37*2,63*2
|  | (2,63*2+1,37)*0,47*2+0,15*0,74*4-1,1*2,12*2 |  | 2.0122 |  |  |  |  | (2,63*2+1,37)*0,47*2+0,15*0,74*4-1,1*2,12*2
|  | 210-215:(3,14+5,1)*2*2,35-1,01*0,7-1,52*0,7 |  | 36.957 |  |  |  |  | 210-215:(3,14+5,1)*2*2,35-1,01*0,7-1,52*0,7
|  | (0,7*2+1,01+1,52)*0,45 |  | 1.7685 |  |  |  |  | (0,7*2+1,01+1,52)*0,45
|  | -0,98*1,38*3+(1,38*2+0,98)*0,5*3-2,4*1,3 |  | -1.5672 |  |  |  |  | -0,98*1,38*3+(1,38*2+0,98)*0,5*3-2,4*1,3
|  | 216,228:((1,53*2+3,58+0,48)*4-1,85*3+(2,61*2+1,97)*0,46)*2 |  | 52.4748 |  |  |  |  | 216,228:((1,53*2+3,58+0,48)*4-1,85*3+(2,61*2+1,97)*0,46)*2
|  | 217,229:4,2*2*4,26*2 |  | 71.568 |  |  |  |  | 217,229:4,2*2*4,26*2
|  | 218,230:4,2*2*4,26 |  | 35.784 |  |  |  |  | 218,230:4,2*2*4,26
|  | 219:(2,47*2+4,15+0,48+0,3*2)*4+1,55*0,6*2-1,4*1,2 |  | 40.86 |  |  |  |  | 219:(2,47*2+4,15+0,48+0,3*2)*4+1,55*0,6*2-1,4*1,2
|  | 220:(2,46*2+3,31)*2,3-1,02*0,6 |  | 18.317 |  |  |  |  | 220:(2,46*2+3,31)*2,3-1,02*0,6
|  | 221:3,44*2,15*2-1,44*0,6-1,1*0,6-1,1*1,05 |  | 12.113 |  |  |  |  | 221:3,44*2,15*2-1,44*0,6-1,1*0,6-1,1*1,05
|  | 222-224:(3,02+2,28+7,41)*2*3,65-1,33*2,3-0,9*2,55-0,88*2,04 |  | 85.6338 |  |  |  |  | 222-224:(3,02+2,28+7,41)*2*3,65-1,33*2,3-0,9*2,55-0,88*2,04
|  | 0,64*2,1*2-1,37*3,37*4+(2,63*2+1,37)*0,46*4 |  | -3.5804 |  |  |  |  | 0,64*2,1*2-1,37*3,37*4+(2,63*2+1,37)*0,46*4
|  | 0,16*0,74*8-1,5*(0,89+1,05) |  | -1.9628 |  |  |  |  | 0,16*0,74*8-1,5*(0,89+1,05)
|  | 225,226:6,79*3,65*2+2,38*0,6+0,09*2*3,65-1,37*3,37 |  | 47.0351 |  |  |  |  | 225,226:6,79*3,65*2+2,38*0,6+0,09*2*3,65-1,37*3,37
|  | (2,63*2+1,37)*0,46+0,16*0,74*2-3,25*3,3-1,33*2,5-2,5*1,5 |  | -14.5134 |  |  |  |  | (2,63*2+1,37)*0,46+0,16*0,74*2-3,25*3,3-1,33*2,5-2,5*1,5
|  | 227:(2,25*2+3,25)*4,41+(2,93*2+3,25)*3,85-3,25*3,3 |  | 58.526 |  |  |  |  | 227:(2,25*2+3,25)*4,41+(2,93*2+3,25)*3,85-3,25*3,3
|  | -1,97*2,61*2-2,77*2,63 |  | -17.5685 |  |  |  |  | -1,97*2,61*2-2,77*2,63
|  | 231:(4,14+2,49)*2*3,54-1,54*3,4*2 |  | 36.4684 |  |  |  |  | 231:(4,14+2,49)*2*3,54-1,54*3,4*2
|  | -2,23*3,4*2-0,8*1,64-0,44*0,44 |  | -16.6696 |  |  |  |  | -2,23*3,4*2-0,8*1,64-0,44*0,44
|  | 232-237:(3,11+5,06)*2*2,3-1,1*0,6*2-0,99*1,39*3-2,4*1,3 |  | 29.0137 |  |  |  |  | 232-237:(3,11+5,06)*2*2,3-1,1*0,6*2-0,99*1,39*3-2,4*1,3
|  | 238:(2,47*4+9,55*2+3,04)*3,97-2,23*3,4-2,31*3,45*2 |  | 103.5984 |  |  |  |  | 238:(2,47*4+9,55*2+3,04)*3,97-2,23*3,4-2,31*3,45*2
|  | (3,45*2+2,31)*0,62-1,37*2,63*2+(2,63*2+1,37)*0,49*2 |  | 5.0014 |  |  |  |  | (3,45*2+2,31)*0,62-1,37*2,63*2+(2,63*2+1,37)*0,49*2
|  | 0,16*0,76*4-1,1*2,1*2-1,33*2,5*3 |  | -14.1086 |  |  |  |  | 0,16*0,76*4-1,1*2,1*2-1,33*2,5*3
|  | 239-243:(3,04+13,05*2)*3,97-0,88*2,1-1,35*2,5-1*2,6 |  | 107.8628 |  |  |  |  | 239-243:(3,04+13,05*2)*3,97-0,88*2,1-1,35*2,5-1*2,6
|  | -1,37*2,59-1,37*2,62*4+(2,62*2+1,37)*0,66*4 |  | -0.4555 |  |  |  |  | -1,37*2,59-1,37*2,62*4+(2,62*2+1,37)*0,66*4
|  | 0,15*0,77*6-1,5*(1,1+1,7)+(2,6*2+1)*0,48 |  | -0.531 |  |  |  |  | 0,15*0,77*6-1,5*(1,1+1,7)+(2,6*2+1)*0,48
|  | 244:(3,68+3,5)*1,84-1*0,64-1,24*1,47+(1,47*2+1,37)*0,5 |  | 12.9034 |  |  |  |  | 244:(3,68+3,5)*1,84-1*0,64-1,24*1,47+(1,47*2+1,37)*0,5
|  | 245,246:(3,12+2,1+3,26)*1,84-1,24*1,47-1,37*1,44*2 |  | 9.8348 |  |  |  |  | 245,246:(3,12+2,1+3,26)*1,84-1,24*1,47-1,37*1,44*2
|  | (1,47*2+1,37)*0,5+(2,6*2+1,37)*0,2+(1,44*2+1,37)*0,4 |  | 5.169 |  |  |  |  | (1,47*2+1,37)*0,5+(2,6*2+1,37)*0,2+(1,44*2+1,37)*0,4
|  | 247,248:1,85*3,78-1,35*2,5 |  | 3.618 |  |  |  |  | 247,248:1,85*3,78-1,35*2,5
|  | 249:5,76*2*3,8-1,37*2,6*2+(2,6*2+1,37)*0,36*2+0,17*0,8*4 |  | 41.9264 |  |  |  |  | 249:5,76*2*3,8-1,37*2,6*2+(2,6*2+1,37)*0,36*2+0,17*0,8*4
|  | 250:(5,12+5,01)*3,8-1,37*2,6*2 |  | 31.37 |  |  |  |  | 250:(5,12+5,01)*3,8-1,37*2,6*2
|  | (2,6*2+1,37)*0,36*2+0,17*0,8*4 |  | 5.2744 |  |  |  |  | (2,6*2+1,37)*0,36*2+0,17*0,8*4
|  | 251:(1,81+5,01)*3,8-1,2*2,3-1,33*2,55-1,25*1,5 |  | 17.8895 |  |  |  |  | 251:(1,81+5,01)*3,8-1,2*2,3-1,33*2,55-1,25*1,5
|  | 252:(7,03+5,74)*2*1,96-1,37*1,6*4+(1,6*2+1,37)*(0,24+0,36)*2 |  | 46.7744 |  |  |  |  | 252:(7,03+5,74)*2*1,96-1,37*1,6*4+(1,6*2+1,37)*(0,24+0,36)*2
|  | 253:(3,04+6,51)*2*(3,97-1,8)-1,16*0,27-1,14*0,58-1,37*1,6 |  | 38.2806 |  |  |  |  | 253:(3,04+6,51)*2*(3,97-1,8)-1,16*0,27-1,14*0,58-1,37*1,6
|  | (1,6*2+1,37)*0,24-1,33*0,75 |  | 0.0993 |  |  |  |  | (1,6*2+1,37)*0,24-1,33*0,75
|  | 254:(8,55+6,13)*2*3,8-1,33*2,55-1,14*2,38-1,5*2-1,39*2,63*3 |  | 91.4962 |  |  |  |  | 254:(8,55+6,13)*2*3,8-1,33*2,55-1,14*2,38-1,5*2-1,39*2,63*3
|  | 255,256:(4,79+6,13)*2*3,8-1,57*2-1,1*2,3-1,39*2,63*2 |  | 70.0106 |  |  |  |  | 255,256:(4,79+6,13)*2*3,8-1,57*2-1,1*2,3-1,39*2,63*2
|  | (2,63*2+1,39)*0,23*2+0,16*0,8*4-1,1*1,2-0,4*1,54 |  | 1.635 |  |  |  |  | (2,63*2+1,39)*0,23*2+0,16*0,8*4-1,1*1,2-0,4*1,54
|  | 257:(7,1+6,83)*2*3,8-5,36*3,48+(3,48*2+5,36)*0,56-1,1*2,3 |  | 91.5844 |  |  |  |  | 257:(7,1+6,83)*2*3,8-5,36*3,48+(3,48*2+5,36)*0,56-1,1*2,3
|  | -1,33*2,55-1,39*2,63-1,36*2,63+(2,63*2+1,39)*0,22 |  | -9.161 |  |  |  |  | -1,33*2,55-1,39*2,63-1,36*2,63+(2,63*2+1,39)*0,22
|  | (2,63*2+1,36)*0,4-1,8*(0,75+3,1) |  | -4.282 |  |  |  |  | (2,63*2+1,36)*0,4-1,8*(0,75+3,1)
|  | 258:(6,44+6,83)*2*3,8-0,88*2,04-1,33*2,55-5,36*3,48 |  | 77.0125 |  |  |  |  | 258:(6,44+6,83)*2*3,8-0,88*2,04-1,33*2,55-5,36*3,48
|  | -1,36*2,63*2+(2,63*2+1,36)*0,38*2-1,37*(0,75+0,9) |  | -4.3829 |  |  |  |  | -1,36*2,63*2+(2,63*2+1,36)*0,38*2-1,37*(0,75+0,9)
|  | 259:(3,08+6,83)*2*3,8-1,36*2,63+(2,63*2+1,36)*0,38 |  | 74.2548 |  |  |  |  | 259:(3,08+6,83)*2*3,8-1,36*2,63+(2,63*2+1,36)*0,38
|  | 0,16*0,8*2-1,33*2,55*2-0,9*2,55-1,5*(0,65+0,75) |  | -10.922 |  |  |  |  | 0,16*0,8*2-1,33*2,55*2-0,9*2,55-1,5*(0,65+0,75)
|  | 260:(3,02+6,83)*2*1,98-1,33*0,73-1,04*0,48-1,1*0,53 |  | 36.9529 |  |  |  |  | 260:(3,02+6,83)*2*1,98-1,33*0,73-1,04*0,48-1,1*0,53
|  | -1,36*1,57+(1,57*2+1,36)*0,38 |  | -0.4252 |  |  |  |  | -1,36*1,57+(1,57*2+1,36)*0,38
|  | 261:(2,98+6,13)*2*1,96-1,1*0,71-1,04*0,46-1,1*0,46 |  | 33.9458 |  |  |  |  | 261:(2,98+6,13)*2*1,96-1,1*0,71-1,04*0,46-1,1*0,46
|  | 262:(5,52+6,13)*2*1,96-1,1*0,46*2-1,36*1,59*3 |  | 38.1688 |  |  |  |  | 262:(5,52+6,13)*2*1,96-1,1*0,46*2-1,36*1,59*3
|  | (1,59*2+1,36)*0,27*3 |  | 3.6774 |  |  |  |  | (1,59*2+1,36)*0,27*3
|  | 263:(3,01*2+6,13)*3,8-1,51*2,34-1,1*2,3-1,36*2,63 |  | 36.5298 |  |  |  |  | 263:(3,01*2+6,13)*3,8-1,51*2,34-1,1*2,3-1,36*2,63
|  | (2,63*2+1,36)*0,27+(2,34*2+1,51)*0,64+0,16*0,8*2-3,1*1,44 |  | 1.541 |  |  |  |  | (2,63*2+1,36)*0,27+(2,34*2+1,51)*0,64+0,16*0,8*2-3,1*1,44
|  | 264:(5,35*2+6,13)*3,8-1,33*2,55-1,1*2,35-1,36*2,63*2 |  | 50.8239 |  |  |  |  | 264:(5,35*2+6,13)*3,8-1,33*2,55-1,1*2,35-1,36*2,63*2
|  | (2,63*2+1,36)*0,24*2+0,16*0,8*4 |  | 3.6896 |  |  |  |  | (2,63*2+1,36)*0,24*2+0,16*0,8*4
|  | 265:(3,04+6,51)*2*3,8-1,35*2,6-1,33*2,55-0,9*2-1,37*2,63 |  | 60.2754 |  |  |  |  | 265:(3,04+6,51)*2*3,8-1,35*2,6-1,33*2,55-0,9*2-1,37*2,63
|  | (2,63*2+1,37)*0,25-1,5*(1,25+0,8) |  | -1.4175 |  |  |  |  | (2,63*2+1,37)*0,25-1,5*(1,25+0,8)
|  | 301-310,331:(7,17+22,93)*2*3,8-1,33*2,55*2-1,37*2,63*10 |  | 185.946 |  |  |  |  | 301-310,331:(7,17+22,93)*2*3,8-1,33*2,55*2-1,37*2,63*10
|  | (2,63*2+1,37)*(0,54*2+0,67*8)+0,17*0,72*16 |  | 44.6556 |  |  |  |  | (2,63*2+1,37)*(0,54*2+0,67*8)+0,17*0,72*16
|  | (2,52*2+1,29)*0,52*2-1,5*(0,8+4,8+1,05)-1,29*2,52*2 |  | -9.8934 |  |  |  |  | (2,52*2+1,29)*0,52*2-1,5*(0,8+4,8+1,05)-1,29*2,52*2
|  | 311,312:(3,04+8,68)*2*3,86 |  | 90.4784 |  |  |  |  | 311,312:(3,04+8,68)*2*3,86
|  | -1,35*2,55-1,29*2,52+(2,52*2+1,29)*0,3-1,22*2,6*4 |  | -17.4823 |  |  |  |  | -1,35*2,55-1,29*2,52+(2,52*2+1,29)*0,3-1,22*2,6*4
|  | (2,6*2+1,35)*0,43*4+0,16*0,76*8-1,7*1,5-0,75*1,5 |  | 8.5638 |  |  |  |  | (2,6*2+1,35)*0,43*4+0,16*0,76*8-1,7*1,5-0,75*1,5
|  | 313:(3,04+6,66)*2*4,02+(2,47*3+9,5+3,58+6,8)*2*4,02 |  | 297.3996 |  |  |  |  | 313:(3,04+6,66)*2*4,02+(2,47*3+9,5+3,58+6,8)*2*4,02
|  | -2,29*3,45*6-1,33*2,55*9-1,36*3,36-1,1*2,12*4-1,55*3,45*2 |  | -102.5191 |  |  |  |  | -2,29*3,45*6-1,33*2,55*9-1,36*3,36-1,1*2,12*4-1,55*3,45*2
|  | -1,37*2,6*2+(2,6*2+1,37)*0,45*2+0,15*0,76*4 |  | -0.755 |  |  |  |  | -1,37*2,6*2+(2,6*2+1,37)*0,45*2+0,15*0,76*4
|  | (3,56*2+2,29)*0,63*3+(3,36+1,36)*0,45 |  | 19.9089 |  |  |  |  | (3,56*2+2,29)*0,63*3+(3,36+1,36)*0,45
|  | 314-320:(1,08+3,4)*3,85+(1,8+3,29+5,26+2,2)*2,05-2,4*1,3 |  | 39.8555 |  |  |  |  | 314-320:(1,08+3,4)*3,85+(1,8+3,29+5,26+2,2)*2,05-2,4*1,3
|  | -0,98*(2,1*2+1,03)+0,55*2,04 |  | -4.0034 |  |  |  |  | -0,98*(2,1*2+1,03)+0,55*2,04
|  | 321,335:(1,57+3,58)*4,2*2*2-1,85*3*2+(2,61*2+1,97)*0,46*2 |  | 82.0348 |  |  |  |  | 321,335:(1,57+3,58)*4,2*2*2-1,85*3*2+(2,61*2+1,97)*0,46*2
|  | -1,55*3,9*4+(3,9*2+1,55)*0,45*4 |  | -7.35 |  |  |  |  | -1,55*3,9*4+(3,9*2+1,55)*0,45*4
|  | 322,323,336,337:4,2*4*4,5*2 |  | 151.2 |  |  |  |  | 322,323,336,337:4,2*4*4,5*2
|  | 324:(3,31+2,43)*4-1*2,12*2+0,68*2,09+2,43*2,5 |  | 26.2162 |  |  |  |  | 324:(3,31+2,43)*4-1*2,12*2+0,68*2,09+2,43*2,5
|  | 325:(3,02+7)*2*3,85-1,33*2,55-1,52*(0,8+1,5) |  | 70.2665 |  |  |  |  | 325:(3,02+7)*2*3,85-1,33*2,55-1,52*(0,8+1,5)
|  | okna 325-329:-1,36*2,63*7+(2,63*2+1,36)*0,25*7 |  | -13.4526 |  |  |  |  | okna 325-329:-1,36*2,63*7+(2,63*2+1,36)*0,25*7
|  | 0,16*0,72*12 |  | 1.3824 |  |  |  |  | 0,16*0,72*12
|  | 326:(2,7+6,13)*2*3,8-1,33*2,55-1,52*(0,6+1,05) |  | 61.2085 |  |  |  |  | 326:(2,7+6,13)*2*3,8-1,33*2,55-1,52*(0,6+1,05)
|  | 327:(5,85+6,13)*2*3,8-1,33*2,55-1,52*(2+6,13) |  | 75.2989 |  |  |  |  | 327:(5,85+6,13)*2*3,8-1,33*2,55-1,52*(2+6,13)
|  | 328,329:(6,13+3,01+5,47)*2*3,85-1,33*2,55*2-1,52*(2+0,85) |  | 101.382 |  |  |  |  | 328,329:(6,13+3,01+5,47)*2*3,85-1,33*2,55*2-1,52*(2+0,85)
|  | 330:(3,16+6,63)*2*2,38-1,33*1,03-1,37*1,83 |  | 42.7234 |  |  |  |  | 330:(3,16+6,63)*2*2,38-1,33*1,03-1,37*1,83
|  | (1,83*2+1,37)*0,1 |  | 0.503 |  |  |  |  | (1,83*2+1,37)*0,1
|  | 333:(13,57*2+10,15+1,15*2)*5,6+7,8*2,75 |  | 243.154 |  |  |  |  | 333:(13,57*2+10,15+1,15*2)*5,6+7,8*2,75
|  | 334:(2,91*2+3,25)*4,7+2,93*2*5,15+3,25*(1,15+1,6) |  | 81.7455 |  |  |  |  | 334:(2,91*2+3,25)*4,7+2,93*2*5,15+3,25*(1,15+1,6)
|  | (2,47*2+3,25)*5,66-2,77*2,6-1,97*2,6-1,76*3,36-1,33*2,55*2 |  | 21.3348 |  |  |  |  | (2,47*2+3,25)*5,66-2,77*2,6-1,97*2,6-1,76*3,36-1,33*2,55*2
|  | -0,54*0,86-2,3*3,47+0,4*3,38+(2,47*2+3,58+9,46)*2*4 |  | 136.7466 |  |  |  |  | -0,54*0,86-2,3*3,47+0,4*3,38+(2,47*2+3,58+9,46)*2*4
|  | -1,54*3,4*2+(3,5*2+1,54)*0,47*2-2,3*3,47*4+0,16*0,76*4 |  | -33.882 |  |  |  |  | -1,54*3,4*2+(3,5*2+1,54)*0,47*2-2,3*3,47*4+0,16*0,76*4
|  | (3,58*2+2,3)*(0,65*2+0,64)-2,42*2,12-1,33*2,55-1,28*2,36 |  | 6.8097 |  |  |  |  | (3,58*2+2,3)*(0,65*2+0,64)-2,42*2,12-1,33*2,55-1,28*2,36
|  | -0,47*0,87-0,7*0,7-1,37*2,6*2+(2,6*2+1,37)*0,46*2 |  | -1.9785 |  |  |  |  | -0,47*0,87-0,7*0,7-1,37*2,6*2+(2,6*2+1,37)*0,46*2
|  | (3,04+6,74)*2*4-2,12*(0,96+1)-1,33*2,55*2-2,3*3,45 |  | 59.3668 |  |  |  |  | (3,04+6,74)*2*4-2,12*(0,96+1)-1,33*2,55*2-2,3*3,45
|  | -1,37*2,6+(2,6*2+1,37)*0,45+0,16*0,76*2 |  | -0.3623 |  |  |  |  | -1,37*2,6+(2,6*2+1,37)*0,45+0,16*0,76*2
|  | 338-344:(2,2+5,25+3,3+3,6)*2,1+(1,1+1,56)*3,85 |  | 40.376 |  |  |  |  | 338-344:(2,2+5,25+3,3+3,6)*2,1+(1,1+1,56)*3,85
|  | -2,4*1,3-0,99*1,1*2-0,99*2,14-0,9*0,35-0,9*2,1 |  | -9.6216 |  |  |  |  | -2,4*1,3-0,99*1,1*2-0,99*2,14-0,9*0,35-0,9*2,1
|  | 345:(3,04+8,63)*2*3,92-1,33*2,55-1,37*2,6*3-2,33*2,6 |  | 71.3573 |  |  |  |  | 345:(3,04+8,63)*2*3,92-1,33*2,55-1,37*2,6*3-2,33*2,6
|  | (2,6*2+1,37)*0,45*3+0,16*0,76*6+(2,6*2+2,33)*0,3 |  | 11.8581 |  |  |  |  | (2,6*2+1,37)*0,45*3+0,16*0,76*6+(2,6*2+2,33)*0,3
|  | -1,5*(0,75+1,5) |  | -3.375 |  |  |  |  | -1,5*(0,75+1,5)
|  | 347:(3,97*2+7,21)*3,95-2,33*2,6*2-1,05*0,76+(2,6*2+2,33)*0,3 |  | 49.1875 |  |  |  |  | 347:(3,97*2+7,21)*3,95-2,33*2,6*2-1,05*0,76+(2,6*2+2,33)*0,3
|  | okna 347-350:-1,37*2,63*8+(2,63*2+1,37)*0,23*8 |  | -16.6256 |  |  |  |  | okna 347-350:-1,37*2,63*8+(2,63*2+1,37)*0,23*8
|  | 0,16*0,76*16 |  | 1.9456 |  |  |  |  | 0,16*0,76*16
|  | 348-350:(7,21+4,37*2+5,62*2+8,69*2)*3,85-0,94*2,13-1*2,55 |  | 167.0423 |  |  |  |  | 348-350:(7,21+4,37*2+5,62*2+8,69*2)*3,85-0,94*2,13-1*2,55
|  | -1,33*2,55-1,37*2,63*2+(2,63*2+1,37)*0,1*2-3,15*2,1 |  | -15.8867 |  |  |  |  | -1,33*2,55-1,37*2,63*2+(2,63*2+1,37)*0,1*2-3,15*2,1
|  | 351:(3,18+6,62)*2*3,97-1,37*2,63+(2,63*2+1,37)*0,1 |  | 74.8719 |  |  |  |  | 351:(3,18+6,62)*2*3,97-1,37*2,63+(2,63*2+1,37)*0,1
|  | -0,94*2,13-0,7*2-0,8*2-1,6*(2,98+1,08) |  | -11.4982 |  |  |  |  | -0,94*2,13-0,7*2-0,8*2-1,6*(2,98+1,08)
|  | 352,353:(6,13+8,55+8,81)*2*3,85-0,8*2,55-1,33*2,55*2 |  | 172.05 |  |  |  |  | 352,353:(6,13+8,55+8,81)*2*3,85-0,8*2,55-1,33*2,55*2
|  | -1*2,55-1,39*2,63*6+(2,63*2+1,39)*0,25*6+0,15*0,72*12 |  | -13.2132 |  |  |  |  | -1*2,55-1,39*2,63*6+(2,63*2+1,39)*0,25*6+0,15*0,72*12
|  | -1,56*(1,64+3,45)-1,65*5,7-1,28*2,36 |  | -20.3662 |  |  |  |  | -1,56*(1,64+3,45)-1,65*5,7-1,28*2,36
|  | Mezisoučet |  | 6250.3793 |  |  |  |  | Mezisoučet
|  | na půdě: |  | 0 |  |  |  |  | na půdě:
|  | 401:(11,35+10,95)*1,95+22,93*2,03+13*1,77-0,83*0,5*18 |  | 105.5729 |  |  |  |  | 401:(11,35+10,95)*1,95+22,93*2,03+13*1,77-0,83*0,5*18
|  | 402,407:(5,75+1,55)*1,7-0,83*0,5*2 |  | 11.58 |  |  |  |  | 402,407:(5,75+1,55)*1,7-0,83*0,5*2
|  | 409:(1,55+2,59)*2,3*0,5+(2,59+1,05)*2,6*0,5+0,25*1,1 |  | 9.768 |  |  |  |  | 409:(1,55+2,59)*2,3*0,5+(2,59+1,05)*2,6*0,5+0,25*1,1
|  | 0,86*1,05+7,55*0,48 |  | 4.527 |  |  |  |  | 0,86*1,05+7,55*0,48
|  | 410:(3,78+2,3)*1,6 |  | 9.728 |  |  |  |  | 410:(3,78+2,3)*1,6
|  | 426:6,15*1,38-0,83*0,5*2 |  | 7.657 |  |  |  |  | 426:6,15*1,38-0,83*0,5*2
|  | 428-431:(12,3+0,45)*1,15+11*1,3*2+23*1,4+13,1*1,2 |  | 91.1825 |  |  |  |  | 428-431:(12,3+0,45)*1,15+11*1,3*2+23*1,4+13,1*1,2
|  | -0,83*0,5*17 |  | -7.055 |  |  |  |  | -0,83*0,5*17
|  | 432:(1,04+0,6)*1,6+1,45*1,5 |  | 4.799 |  |  |  |  | 432:(1,04+0,6)*1,6+1,45*1,5
|  | Mezisoučet |  | 237.7594 |  |  |  |  | Mezisoučet
514 | 978013191R00 | Otlučení omítek vnitřních stěn v rozsahu do 100 % | m2 | 3043.3083 | 0 | 0 |  |  |  | 2 | 1 | 1 | 1 | 1 | 0 | 0 | 0 | 0 | 0 | 1 | 1 | 0
|  | 1PP: |  | 0 |  |  |  |  | 1PP:
|  | 001:(6,93+6,07+7,32+2,11)*2*3,12-2,37*2,4-2,56*2,25*2 |  | 122.7552 |  |  |  |  | 001:(6,93+6,07+7,32+2,11)*2*3,12-2,37*2,4-2,56*2,25*2
|  | (2,52*2+2,56)*0,5-1,2*2,5-0,9*2,26+(2,26*2+1,31)*0,31 |  | 0.5733 |  |  |  |  | (2,52*2+2,56)*0,5-1,2*2,5-0,9*2,26+(2,26*2+1,31)*0,31
|  | -1,15*1,38+(1,15+1,38*2)*0,14+(1,99*2+1,25)*0,4 |  | 1.0524 |  |  |  |  | -1,15*1,38+(1,15+1,38*2)*0,14+(1,99*2+1,25)*0,4
|  | -1,15*1,36+(1,36*2+1,15)*0,14+(2,95*2+1,25)*0,4-2,9*1,5 |  | -2.5122 |  |  |  |  | -1,15*1,36+(1,36*2+1,15)*0,14+(2,95*2+1,25)*0,4-2,9*1,5
|  | -1,15*1,32*3+(1,32*2+1,15)*0,2*3+(3,03*2+1,37)*0,4*3 |  | 6.636 |  |  |  |  | -1,15*1,32*3+(1,32*2+1,15)*0,2*3+(3,03*2+1,37)*0,4*3
|  | 002:(6,93+1,76)*2*3,13-0,54*(2,04+1,76+1,44)-1,25*2,22 |  | 48.7948 |  |  |  |  | 002:(6,93+1,76)*2*3,13-0,54*(2,04+1,76+1,44)-1,25*2,22
|  | (2,4*2+1,25)*0,57-0,8*2*2-1,2*2,33+(2,4*2+1,2)*0,3 |  | -0.7475 |  |  |  |  | (2,4*2+1,25)*0,57-0,8*2*2-1,2*2,33+(2,4*2+1,2)*0,3
|  | 004,5:(0,61*2+2,06*2+6,93)*3,13-0,9*2+(2,24*2+1,42)*0,38 |  | 38.8471 |  |  |  |  | 004,5:(0,61*2+2,06*2+6,93)*3,13-0,9*2+(2,24*2+1,42)*0,38
|  | -1,2*2,12-1,15*1,32+(1,32*2+1,15)*0,22 |  | -3.2282 |  |  |  |  | -1,2*2,12-1,15*1,32+(1,32*2+1,15)*0,22
|  | (2,96*2+1,37)*0,38+5,71*1,38 |  | 10.65 |  |  |  |  | (2,96*2+1,37)*0,38+5,71*1,38
|  | 006:(6,93*2+2,14+2,15)*2*3,12-5,71*2*4-1,09*2,03 |  | 65.3633 |  |  |  |  | 006:(6,93*2+2,14+2,15)*2*3,12-5,71*2*4-1,09*2,03
|  | (1,32*2+1,15)*0,2*2+(2,96*2+1,37)*0,4*2-1,15*1,32*2 |  | 4.312 |  |  |  |  | (1,32*2+1,15)*0,2*2+(2,96*2+1,37)*0,4*2-1,15*1,32*2
|  | (2,25*2+5,71)*(0,58+0,67+0,47)-1,35*(0,61+0,75) |  | 15.7252 |  |  |  |  | (2,25*2+5,71)*(0,58+0,67+0,47)-1,35*(0,61+0,75)
|  | 007:(2,03*2+1,09)*0,8 |  | 4.12 |  |  |  |  | 007:(2,03*2+1,09)*0,8
|  | 008,9:(0,65+0,61+2,62*2+6,93)*2,93+5,67*1,18-0,9*2 |  | 44.2405 |  |  |  |  | 008,9:(0,65+0,61+2,62*2+6,93)*2,93+5,67*1,18-0,9*2
|  | (1,32*2+1,15)*0,2+(2,96*2+1,29)*0,4-1,5*(0,4+1,29+1) |  | -0.393 |  |  |  |  | (1,32*2+1,15)*0,2+(2,96*2+1,29)*0,4-1,5*(0,4+1,29+1)
|  | (2,4*2+0,9)*0,96-1,15*1,32 |  | 3.954 |  |  |  |  | (2,4*2+0,9)*0,96-1,15*1,32
|  | 010:(2,63+3,5)*2*3,23-0,9*2,4-1,16*2,12-1,4*0,99-1,36*1,17 |  | 32.0034 |  |  |  |  | 010:(2,63+3,5)*2*3,23-0,9*2,4-1,16*2,12-1,4*0,99-1,36*1,17
|  | (1,9*2+1,4)*0,67+(1,8*2+1,36)*0,66 |  | 6.7576 |  |  |  |  | (1,9*2+1,4)*0,67+(1,8*2+1,36)*0,66
|  | 011:(3,25+2,28+2,55)*3,23+1,5*1,01-1,16*2,12-1,4*0,99 |  | 23.7682 |  |  |  |  | 011:(3,25+2,28+2,55)*3,23+1,5*1,01-1,16*2,12-1,4*0,99
|  | (1,9*2+1,4)*0,75+(2,12*2+1,16)*0,1-1,02*1,65 |  | 2.757 |  |  |  |  | (1,9*2+1,4)*0,75+(2,12*2+1,16)*0,1-1,02*1,65
|  | 012:2,05*2,9-1,4*0,99+(1,9*2+1,4)*0,75 |  | 8.459 |  |  |  |  | 012:2,05*2,9-1,4*0,99+(1,9*2+1,4)*0,75
|  | 013:(4,33*2-3,2)*2,9-1,25*2,3-1,4*0,99+(1,9*2+1,4)*0,75 |  | 15.473 |  |  |  |  | 013:(4,33*2-3,2)*2,9-1,25*2,3-1,4*0,99+(1,9*2+1,4)*0,75
|  | 3,2*1,25 |  | 4 |  |  |  |  | 3,2*1,25
|  | 014:(1,95*2+2,69+2,45*2+2,06)*3,17-1,2*2,2+(2,5*2+1,2)*0,35 |  | 42.4835 |  |  |  |  | 014:(1,95*2+2,69+2,45*2+2,06)*3,17-1,2*2,2+(2,5*2+1,2)*0,35
|  | -1,2*2,12-1,84*2,63*2+(2,63*2+1,84)*0,67-1,1*2,05 |  | -9.7204 |  |  |  |  | -1,2*2,12-1,84*2,63*2+(2,63*2+1,84)*0,67-1,1*2,05
|  | (2,17*2+1,1)*0,88-1,4*1,02+(1,9*2+1,4)*0,75 |  | 7.2592 |  |  |  |  | (2,17*2+1,1)*0,88-1,4*1,02+(1,9*2+1,4)*0,75
|  | 015:(7,05*2+2,06*2+1,67*2+2,27)*3,17-1,97*2,3*2-1*2,15 |  | 64.3291 |  |  |  |  | 015:(7,05*2+2,06*2+1,67*2+2,27)*3,17-1,97*2,3*2-1*2,15
|  | -1,2*2,12-1,48*2,7-1,11*2,12-1,25*2,2-1,4*1,02 |  | -13.0712 |  |  |  |  | -1,2*2,12-1,48*2,7-1,11*2,12-1,25*2,2-1,4*1,02
|  | (1,9*2+1,4)*0,75+(2,4*2+1,97)*0,6 |  | 7.962 |  |  |  |  | (1,9*2+1,4)*0,75+(2,4*2+1,97)*0,6
|  | 016:1,08*3,5*2+(1,54*3+1,05*2+1,36*2)*3,2-1,34*2,89*2 |  | 30.0228 |  |  |  |  | 016:1,08*3,5*2+(1,54*3+1,05*2+1,36*2)*3,2-1,34*2,89*2
|  | (2,89*2+1,34)*0,4-1,25*2,2+(2,31*2+1,25)*0,71-0,7*2 |  | 2.8657 |  |  |  |  | (2,89*2+1,34)*0,4-1,25*2,2+(2,31*2+1,25)*0,71-0,7*2
|  | -0,98*1,2*3+(1,9*2+0,98)*0,6*3 |  | 5.076 |  |  |  |  | -0,98*1,2*3+(1,9*2+0,98)*0,6*3
|  | 017-019:(2,02+1,33)*3,2+(1,52*2+2,02)*1,4 |  | 17.804 |  |  |  |  | 017-019:(2,02+1,33)*3,2+(1,52*2+2,02)*1,4
|  | 021:(3,6*2+1,48)*3,36+1,48*0,51 |  | 29.9196 |  |  |  |  | 021:(3,6*2+1,48)*3,36+1,48*0,51
|  | 022:(5,7*2+3,45+2,1)*2,5+(4,2*2+0,48)*1,06 |  | 51.7878 |  |  |  |  | 022:(5,7*2+3,45+2,1)*2,5+(4,2*2+0,48)*1,06
|  | 023-25:2,3*3,01+2,1*2*0,96*2+2,3*1,45+(0,84+0,96)*0,98 |  | 20.086 |  |  |  |  | 023-25:2,3*3,01+2,1*2*0,96*2+2,3*1,45+(0,84+0,96)*0,98
|  | 026:(0,15+0,35+0,6+2,11+0,1)*3,18-1,17*2,12 |  | 8.0454 |  |  |  |  | 026:(0,15+0,35+0,6+2,11+0,1)*3,18-1,17*2,12
|  | 027:20,07*2,92*2-1,26*2,3-0,54*1-1,1*2,2-1,27*2,39-1,32*2,35 |  | 105.2135 |  |  |  |  | 027:20,07*2,92*2-1,26*2,3-0,54*1-1,1*2,2-1,27*2,39-1,32*2,35
|  | -1,3*2,39-1,52*2-1,18*0,6*3-0,65*0,65-0,84*2,12-0,96*2,12 |  | -12.5095 |  |  |  |  | -1,3*2,39-1,52*2-1,18*0,6*3-0,65*0,65-0,84*2,12-0,96*2,12
|  | (2,1*2+1,18)*0,85*3+(2,3*2+1,1)*0,8 |  | 18.279 |  |  |  |  | (2,1*2+1,18)*0,85*3+(2,3*2+1,1)*0,8
|  | 028:(2,89+6,7)*2*3,25+(2,6+3,8*2)*2,49+(2,49+1,38)*1,7*0,5*2 |  | 94.312 |  |  |  |  | 028:(2,89+6,7)*2*3,25+(2,6+3,8*2)*2,49+(2,49+1,38)*1,7*0,5*2
|  | (1,2*2+2,69)*1,38-2,78*1,93*2+(1,93*2+2,78)*0,66 |  | 0.6758 |  |  |  |  | (1,2*2+2,69)*1,38-2,78*1,93*2+(1,93*2+2,78)*0,66
|  | (2,39*2+1,32)*0,79*2-1,32*2,35*2-0,8*2-0,9*0,9 |  | 1.024 |  |  |  |  | (2,39*2+1,32)*0,79*2-1,32*2,35*2-0,8*2-0,9*0,9
|  | (2,1*2+1,36)*0,65+(0,63*2+1,09)*3-1,5*(0,79*2+0,5+0,8) |  | 6.344 |  |  |  |  | (2,1*2+1,36)*0,65+(0,63*2+1,09)*3-1,5*(0,79*2+0,5+0,8)
|  | 029,030:(2,86+6,7)*2*3,21-1,4*1,9+(1,92*2+1,4)*0,5-1,27*2,39 |  | 58.2999 |  |  |  |  | 029,030:(2,86+6,7)*2*3,21-1,4*1,9+(1,92*2+1,4)*0,5-1,27*2,39
|  | (2,39*2+1,27)*0,87-1,1*2,4 |  | 2.6235 |  |  |  |  | (2,39*2+1,27)*0,87-1,1*2,4
|  | 031:(2,82+6,7)*2*3,21-0,8*2-1,1*2,4-0,9*0,9+(1,9*2+1,36)*0,49 |  | 58.5968 |  |  |  |  | 031:(2,82+6,7)*2*3,21-0,8*2-1,1*2,4-0,9*0,9+(1,9*2+1,36)*0,49
|  | 032:(2,89+5,85)*2*3,22-1,15*1,33+(1,53*2+1,35)*0,54 |  | 57.1375 |  |  |  |  | 032:(2,89+5,85)*2*3,22-1,15*1,33+(1,53*2+1,35)*0,54
|  | -1,26*2,3+(2,36*2+1,26)*0,87 |  | 2.3046 |  |  |  |  | -1,26*2,3+(2,36*2+1,26)*0,87
|  | 033:(2,95+5,85)*2*3,19-1,15*1,33+(1,58*2+1,34)*0,54 |  | 57.0445 |  |  |  |  | 033:(2,95+5,85)*2*3,19-1,15*1,33+(1,58*2+1,34)*0,54
|  | (2,28*2+1,17)*0,63-4,62*2,13+(2,37*2+4,62)*(0,17+0,3) |  | -1.8315 |  |  |  |  | (2,28*2+1,17)*0,63-4,62*2,13+(2,37*2+4,62)*(0,17+0,3)
|  | -1,17*2,28 |  | -2.6676 |  |  |  |  | -1,17*2,28
|  | 034:(2,59+2,18+5,85*2)*2*3,15-4,62*2,1-4,03*2,1*2-4,56*2,26 |  | 66.8274 |  |  |  |  | 034:(2,59+2,18+5,85*2)*2*3,15-4,62*2,1-4,03*2,1*2-4,56*2,26
|  | -1,2*2,12+(2,37*2+4,03)*0,52-1,15*1,33*2+(3*2+1,4)*0,4*2 |  | 4.8774 |  |  |  |  | -1,2*2,12+(2,37*2+4,03)*0,52-1,15*1,33*2+(3*2+1,4)*0,4*2
|  | (1,33*2+1,4)*0,15*2-1,32*(0,64+2,59+0,92*2+0,52) |  | -6.1608 |  |  |  |  | (1,33*2+1,4)*0,15*2-1,32*(0,64+2,59+0,92*2+0,52)
|  | 035:(2,62+1,92+5,85*2)*2*3,15-4,56*2,26-4,62*2,2*2 |  | 71.6784 |  |  |  |  | 035:(2,62+1,92+5,85*2)*2*3,15-4,56*2,26-4,62*2,2*2
|  | (2,58*2+4,56)*0,53+(2,51*2+4,62)*0,65-1,2*2,25-1,1*2,17 |  | 6.3306 |  |  |  |  | (2,58*2+4,56)*0,53+(2,51*2+4,62)*0,65-1,2*2,25-1,1*2,17
|  | (2,25*2+1,2)*0,97-1,15*1,33*2+(1,33*2+1,36)*0,15*2 |  | 3.676 |  |  |  |  | (2,25*2+1,2)*0,97-1,15*1,33*2+(1,33*2+1,36)*0,15*2
|  | (3*2+1,36)*0,4*2-3,97*2,29 |  | -3.2033 |  |  |  |  | (3*2+1,36)*0,4*2-3,97*2,29
|  | 036:(2,76+6,38)*2*3,12-3,97*2,29+(2,59*2+3,97)*0,64 |  | 53.7983 |  |  |  |  | 036:(2,76+6,38)*2*3,12-3,97*2,29+(2,59*2+3,97)*0,64
|  | -1,15*1,38+(2,1*2+1,25)*0,55-2*2,3-1,2*2,12 |  | -5.7335 |  |  |  |  | -1,15*1,38+(2,1*2+1,25)*0,55-2*2,3-1,2*2,12
|  | 037:(1,77+2,32)*2*1,65+(1,12+0,62*2)*0,86-0,8*0,5 |  | 15.1266 |  |  |  |  | 037:(1,77+2,32)*2*1,65+(1,12+0,62*2)*0,86-0,8*0,5
|  | -1,55*0,98-1,05*0,62-0,75*1 |  | -2.92 |  |  |  |  | -1,55*0,98-1,05*0,62-0,75*1
|  | 038:(0,83+2,32)*2*1,65+(0,65*2+0,83)*0,81 |  | 12.1203 |  |  |  |  | 038:(0,83+2,32)*2*1,65+(0,65*2+0,83)*0,81
|  | (0,94*2+1,55*1,2)*0,46-1,55*0,98 |  | 0.2014 |  |  |  |  | (0,94*2+1,55*1,2)*0,46-1,55*0,98
|  | 039:(3,06+1,95)*2*0,78-1,05*0,62+(0,62*2+1,05)*0,64 |  | 8.6302 |  |  |  |  | 039:(3,06+1,95)*2*0,78-1,05*0,62+(0,62*2+1,05)*0,64
|  | (0,65*2+0,9*1,2)*0,55 |  | 1.309 |  |  |  |  | (0,65*2+0,9*1,2)*0,55
|  | 040:(5,7*2+3,45+2,1)*2,5+(4,2*2+0,48)*1,06 |  | 51.7878 |  |  |  |  | 040:(5,7*2+3,45+2,1)*2,5+(4,2*2+0,48)*1,06
|  | 041:(3,5*2+1,44)*3,2+1,44*0,1*2 |  | 27.296 |  |  |  |  | 041:(3,5*2+1,44)*3,2+1,44*0,1*2
|  | 042:(2,94+3,3*2+0,2)*3,01+(2,1+0,2)*0,22+0,3*2,1-0,99*0,2*2 |  | 30.0574 |  |  |  |  | 042:(2,94+3,3*2+0,2)*3,01+(2,1+0,2)*0,22+0,3*2,1-0,99*0,2*2
|  | (2,1*2+0,99)*0,61*2 |  | 6.3318 |  |  |  |  | (2,1*2+0,99)*0,61*2
|  | 043:(1,29*2+0,2+2,94)*3,23-1*1,52-0,99*2,15 |  | 14.8271 |  |  |  |  | 043:(1,29*2+0,2+2,94)*3,23-1*1,52-0,99*2,15
|  | (2,15*2+0,99)*0,84-0,8*0,7+(2,1*2+0,99)*0,6 |  | 6.9976 |  |  |  |  | (2,15*2+0,99)*0,84-0,8*0,7+(2,1*2+0,99)*0,6
|  | 044:(2,06*3+4,3+9,65+2,66+3,5+2,29)*2*3,2-1,92*2,8*2 |  | 172.16 |  |  |  |  | 044:(2,06*3+4,3+9,65+2,66+3,5+2,29)*2*3,2-1,92*2,8*2
|  | -1,94*2,64*2+(2,9*2+1,92)*0,7+(2,89*2+1,83)*0,63-1,13*2,3 |  | -2.6439 |  |  |  |  | -1,94*2,64*2+(2,9*2+1,92)*0,7+(2,89*2+1,83)*0,63-1,13*2,3
|  | (2,73*2+1,94)*0,65+(2,34*2+1,13)*0,6-1,25*2,19-1,11*2,3 |  | 3.0055 |  |  |  |  | (2,73*2+1,94)*0,65+(2,34*2+1,13)*0,6-1,25*2,19-1,11*2,3
|  | -1,13*2,3-0,55*1-0,7*0,85-2,66*2,75-3,06*2,75-1,4*3-1,44*2,9 |  | -27.85 |  |  |  |  | -1,13*2,3-0,55*1-0,7*0,85-2,66*2,75-3,06*2,75-1,4*3-1,44*2,9
|  | -1*2,15-0,7*0,7-1,2*0,6-1,39*1+(2,1*2+1,39)*0,78-1,83*3*2 |  | -11.3698 |  |  |  |  | -1*2,15-0,7*0,7-1,2*0,6-1,39*1+(2,1*2+1,39)*0,78-1,83*3*2
|  | 045:4,2*2*1,05-1,18*0,65+(1,9*2+1,35)*0,8 |  | 12.173 |  |  |  |  | 045:4,2*2*1,05-1,18*0,65+(1,9*2+1,35)*0,8
|  | 046:3,52*2*3-1,2*0,7+(2,1*2+1,37)*0,75 |  | 24.4575 |  |  |  |  | 046:3,52*2*3-1,2*0,7+(2,1*2+1,37)*0,75
|  | 047:(4,72*2+2,66)*3,2-1*1,98-1,37*1,03*2-1,37*0,96-1,2*2,12 |  | 30.0586 |  |  |  |  | 047:(4,72*2+2,66)*3,2-1*1,98-1,37*1,03*2-1,37*0,96-1,2*2,12
|  | (2,1*2+1,37)*(0,75+0,65)+(1,02*2+1)*0,81 |  | 10.2604 |  |  |  |  | (2,1*2+1,37)*(0,75+0,65)+(1,02*2+1)*0,81
|  | 048:(6,86+2,62)*2*3,33-1,18*0,7-1,2*0,7-0,9*2,25-1,62*2,98 |  | 54.6182 |  |  |  |  | 048:(6,86+2,62)*2*3,33-1,18*0,7-1,2*0,7-0,9*2,25-1,62*2,98
|  | (3,3*2+1,28)*0,66+(2,25*2+1)*0,33+(2,1*2+1,37)*0,5*2 |  | 12.5858 |  |  |  |  | (3,3*2+1,28)*0,66+(2,25*2+1)*0,33+(2,1*2+1,37)*0,5*2
|  | 050-052:(2,15+6,85)*2*3,29-1,37*3-1,62*1,9-1*2,16 |  | 49.872 |  |  |  |  | 050-052:(2,15+6,85)*2*3,29-1,37*3-1,62*1,9-1*2,16
|  | (1,85+1,62)*0,66+(1,95+4,3)*0,34 |  | 4.4152 |  |  |  |  | (1,85+1,62)*0,66+(1,95+4,3)*0,34
|  | 053,054:(0,2*2+2,67*2+6,85)*1,46-1,2*0,7+(2,1*2+1,37)*0,63 |  | 21.0505 |  |  |  |  | 053,054:(0,2*2+2,67*2+6,85)*1,46-1,2*0,7+(2,1*2+1,37)*0,63
|  | 0,62*1,46*2 |  | 1.8104 |  |  |  |  | 0,62*1,46*2
|  | 055:(6,86*2+2,28+2,2)*2*1,46-5,62*0,4*3+5,62*1,2*(0,2+0,66) |  | 52.1998 |  |  |  |  | 055:(6,86*2+2,28+2,2)*2*1,46-5,62*0,4*3+5,62*1,2*(0,2+0,66)
|  | -1,2*0,7+(1,55*2+1,37)*0,63+(0,14*2+1,26)*0,81 |  | 3.2235 |  |  |  |  | -1,2*0,7+(1,55*2+1,37)*0,63+(0,14*2+1,26)*0,81
|  | (0,49*2+1,29)*0,65 |  | 1.4755 |  |  |  |  | (0,49*2+1,29)*0,65
|  | 057:(6,86+2,16)*2*1,65-1,2*0,7+(2,1*2+1,37)*0,58 |  | 32.1566 |  |  |  |  | 057:(6,86+2,16)*2*1,65-1,2*0,7+(2,1*2+1,37)*0,58
|  | 058-061:(2,11+2,49+6,86*2)*2*1,45-5,7*0,4*2+5,7*1,2*0,72 |  | 53.4928 |  |  |  |  | 058-061:(2,11+2,49+6,86*2)*2*1,45-5,7*0,4*2+5,7*1,2*0,72
|  | -1,2*0,7+(1,9*2+1,2)*0,42+(0,5*2+1,21)*0,86 |  | 3.1606 |  |  |  |  | -1,2*0,7+(1,9*2+1,2)*0,42+(0,5*2+1,21)*0,86
|  | (0,48*2+1,26)*0,86-1,2*0,98*2+(1,9*2+1,37)*0,66*2 |  | 6.3816 |  |  |  |  | (0,48*2+1,26)*0,86-1,2*0,98*2+(1,9*2+1,37)*0,66*2
|  | 062,063:(2,33*2+2,75)*3,35 |  | 24.8235 |  |  |  |  | 062,063:(2,33*2+2,75)*3,35
|  | -1,13*2,3-1,21*2,35+(2,36*2+1,13)*0,87 |  | -0.353 |  |  |  |  | -1,13*2,3-1,21*2,35+(2,36*2+1,13)*0,87
|  | (3,96*2+2,75)*1,55-1,2*0,98+(2,1*2+1,37)*0,65 |  | 18.983 |  |  |  |  | (3,96*2+2,75)*1,55-1,2*0,98+(2,1*2+1,37)*0,65
|  | 064:(2,96+5,85)*2*1,4-4,67*0,36-1,11*2,3-1,2*0,98 |  | 19.2578 |  |  |  |  | 064:(2,96+5,85)*2*1,4-4,67*0,36-1,11*2,3-1,2*0,98
|  | (1,5*2+1,39)*0,3+(1,2*2+1,39)*0,37+(0,5*2+1,11)*0,82 |  | 4.4495 |  |  |  |  | (1,5*2+1,39)*0,3+(1,2*2+1,39)*0,37+(0,5*2+1,11)*0,82
|  | 065:(5,85*3+2,51+2,22+1,83)*2*1,4-4,63*0,4*5-1,2*0,98*3 |  | 54.72 |  |  |  |  | 065:(5,85*3+2,51+2,22+1,83)*2*1,4-4,63*0,4*5-1,2*0,98*3
|  | (2,1*2+1,39)*0,37*3+(0,4*2+1,25)*0,82 |  | 7.8859 |  |  |  |  | (2,1*2+1,39)*0,37*3+(0,4*2+1,25)*0,82
|  | (0,2*2+4,63*1,2)*(0,66+0,67+0,48) |  | 10.7804 |  |  |  |  | (0,2*2+4,63*1,2)*(0,66+0,67+0,48)
|  | 066:2,6*4*0,21 |  | 2.184 |  |  |  |  | 066:2,6*4*0,21
|  | 067:(5,85*4+2,93*2+1,9*2)*2,83+(2,83+6,7)*2*2,83-5,24*1,9*2 |  | 127.5876 |  |  |  |  | 067:(5,85*4+2,93*2+1,9*2)*2,83+(2,83+6,7)*2*2,83-5,24*1,9*2
|  | -4,61*2*2+(2,21*2+5,24)*0,41+(2,3*2+4,61)*0,66 |  | -8.4008 |  |  |  |  | -4,61*2*2+(2,21*2+5,24)*0,41+(2,3*2+4,61)*0,66
|  | (2,05*2+1,52)*0,65-1,52*2-1,13*2,3+(2,3*2+1,13)*0,25 |  | -0.5535 |  |  |  |  | (2,05*2+1,52)*0,65-1,52*2-1,13*2,3+(2,3*2+1,13)*0,25
|  | -1,2*0,98*2+(1,55*2+0,96)*0,7+(2,1*2+1,2)*0,67 |  | 4.108 |  |  |  |  | -1,2*0,98*2+(1,55*2+0,96)*0,7+(2,1*2+1,2)*0,67
|  | -0,9*0,9+(2,1*2+1,36)*0,5 |  | 1.97 |  |  |  |  | -0,9*0,9+(2,1*2+1,36)*0,5
|  | 068:(6,56+7,82+0,46*2+0,91*2+0,61*3)*1,89*2 |  | 71.631 |  |  |  |  | 068:(6,56+7,82+0,46*2+0,91*2+0,61*3)*1,89*2
|  | 0,61*(2,83+2,93+1,05) |  | 4.1541 |  |  |  |  | 0,61*(2,83+2,93+1,05)
|  | 1PP obětované vápenné omítky:50 |  | 50 |  |  |  |  | 1PP obětované vápenné omítky:50
|  | Mezisoučet |  | 2426.8341 |  |  |  |  | Mezisoučet
|  | 1-3NP pod nové obkladačky: |  | 0 |  |  |  |  | 1-3NP pod nové obkladačky:
|  | 102:(1,75*2+2,95)*(2-1,63)-1,37*0,37+0,35*0,37*2 |  | 2.1386 |  |  |  |  | 102:(1,75*2+2,95)*(2-1,63)-1,37*0,37+0,35*0,37*2
|  | 104:1*1,2 |  | 1.2 |  |  |  |  | 104:1*1,2
|  | 105:1,2*1,2 |  | 1.44 |  |  |  |  | 105:1,2*1,2
|  | 107 dle obkladaček:39,52+1,68-1,5*(2+0,65) |  | 37.225 |  |  |  |  | 107 dle obkladaček:39,52+1,68-1,5*(2+0,65)
|  | 108 dle obkladaček:66,92-5,64 |  | 61.28 |  |  |  |  | 108 dle obkladaček:66,92-5,64
|  | 109:(1-0,45)*1,2 |  | 0.66 |  |  |  |  | 109:(1-0,45)*1,2
|  | 110:1,6*0,9*0,5*2 |  | 1.44 |  |  |  |  | 110:1,6*0,9*0,5*2
|  | 117:1*1,2 |  | 1.2 |  |  |  |  | 117:1*1,2
|  | 122:1,04*1,2 |  | 1.248 |  |  |  |  | 122:1,04*1,2
|  | 123:0,33*1,2*2 |  | 0.792 |  |  |  |  | 123:0,33*1,2*2
|  | 124:0,33*1,2*2 |  | 0.792 |  |  |  |  | 124:0,33*1,2*2
|  | 126:(0,3+2,18)*(2-1,35) |  | 1.612 |  |  |  |  | 126:(0,3+2,18)*(2-1,35)
|  | 127:(0,4+1,82)*2-0,99*1,21 |  | 3.2421 |  |  |  |  | 127:(0,4+1,82)*2-0,99*1,21
|  | 128:(2,77+3,11)*0,5-0,99*0,5*2 |  | 1.95 |  |  |  |  | 128:(2,77+3,11)*0,5-0,99*0,5*2
|  | 132:(1,8+2,44)*0,5 |  | 2.12 |  |  |  |  | 132:(1,8+2,44)*0,5
|  | 133:(0,15+2,44)*0,5 |  | 1.295 |  |  |  |  | 133:(0,15+2,44)*0,5
|  | 135:(1,68+1,57-1,1)*2-0,98*1,22 |  | 3.1044 |  |  |  |  | 135:(1,68+1,57-1,1)*2-0,98*1,22
|  | 136:(1,31-1,1+1,57)*2 |  | 3.56 |  |  |  |  | 136:(1,31-1,1+1,57)*2
|  | 137:1,5*2-0,98*1,22+0,5*(2,05-0,98+2,77) |  | 3.7244 |  |  |  |  | 137:1,5*2-0,98*1,22+0,5*(2,05-0,98+2,77)
|  | 204:1,2*1,2 |  | 1.44 |  |  |  |  | 204:1,2*1,2
|  | 208:(3,04*2+6,51*2-1,33*2-1,37)*2,2-0,9*2,1-1,5*(0,8+1,25) |  | 28.189 |  |  |  |  | 208:(3,04*2+6,51*2-1,33*2-1,37)*2,2-0,9*2,1-1,5*(0,8+1,25)
|  | 1,37*0,76+0,23*1,44*2 |  | 1.7036 |  |  |  |  | 1,37*0,76+0,23*1,44*2
|  | 209:(5,43*2+6,13-1,36*2+0,16*4-1,1+0,48*2-1,33)*2,2 |  | 29.568 |  |  |  |  | 209:(5,43*2+6,13-1,36*2+0,16*4-1,1+0,48*2-1,33)*2,2
|  | 1,36*0,76*2 |  | 2.0672 |  |  |  |  | 1,36*0,76*2
|  | 211:(3,93+3,01+0,16*2-1,36)*2,2-3,1*1,44+1,36*0,76+0,1*1,44*2 |  | 9.8376 |  |  |  |  | 211:(3,93+3,01+0,16*2-1,36)*2,2-3,1*1,44+1,36*0,76+0,1*1,44*2
|  | 212:(6,13*2+5,52*2-1,1*2-1,36*2+0,16*4)*(2,2-1,84)+0,1*0,44*4 |  | 7.0232 |  |  |  |  | 212:(6,13*2+5,52*2-1,1*2-1,36*2+0,16*4)*(2,2-1,84)+0,1*0,44*4
|  | 213:(2,98*2+6,13*2-1,1*3-1,36+0,16*2)*(2,2-1,84)+0,1*0,44*2 |  | 5.0848 |  |  |  |  | 213:(2,98*2+6,13*2-1,1*3-1,36+0,16*2)*(2,2-1,84)+0,1*0,44*2
|  | 214:(1,15+6,83+3,02+0,16*2-1,36+4,75)*(2,2-1,82)+0,22*0,44*2 |  | 5.7834 |  |  |  |  | 214:(1,15+6,83+3,02+0,16*2-1,36+4,75)*(2,2-1,82)+0,22*0,44*2
|  | 215:0,75*1,2 |  | 0.9 |  |  |  |  | 215:0,75*1,2
|  | 216:(6,05-1,1+14,2-1,39-1,36*3+6,83-1,3-2,6)*2,2 |  | 36.542 |  |  |  |  | 216:(6,05-1,1+14,2-1,39-1,36*3+6,83-1,3-2,6)*2,2
|  | (4,65+0,66+0,08)*2,2 |  | 11.858 |  |  |  |  | (4,65+0,66+0,08)*2,2
|  | (3,95-1,33)*2,2+0,76*(1,39+1,36*3)+0,38*1,44*6+0,2*1,44*2 |  | 13.7804 |  |  |  |  | (3,95-1,33)*2,2+0,76*(1,39+1,36*3)+0,38*1,44*6+0,2*1,44*2
|  | 0,88*0,16+(0,9+0,75)*(2,2-1,37)+0,75*(2,2-1,8) |  | 1.8103 |  |  |  |  | 0,88*0,16+(0,9+0,75)*(2,2-1,37)+0,75*(2,2-1,8)
|  | 217:(4,79*2+6,13*2-1,5-1,39*2-1,1+0,15*4)*2,2-0,4*1,54 |  | 36.916 |  |  |  |  | 217:(4,79*2+6,13*2-1,5-1,39*2-1,1+0,15*4)*2,2-0,4*1,54
|  | -1,1*1,2+1,39*0,76*2+0,15*1,44*4 |  | 1.6568 |  |  |  |  | -1,1*1,2+1,39*0,76*2+0,15*1,44*4
|  | 218:(8,55*2+6,13*2-1,5-1,14-1,39*3+0,15*6)*2,2+1,39*0,76*3 |  | 54.7592 |  |  |  |  | 218:(8,55*2+6,13*2-1,5-1,14-1,39*3+0,15*6)*2,2+1,39*0,76*3
|  | -1,33*2,2+0,22*1,44*6-3*1,5 |  | -5.5252 |  |  |  |  | -1,33*2,2+0,22*1,44*6-3*1,5
|  | 219:(3,04*2+6,51*2-1,16-1,37-1,14-1,33+0,51*2)*(2,2-1,8) |  | 6.048 |  |  |  |  | 219:(3,04*2+6,51*2-1,16-1,37-1,14-1,33+0,51*2)*(2,2-1,8)
|  | 0,23*0,44*2 |  | 0.2024 |  |  |  |  | 0,23*0,44*2
|  | 230:0,73*0,5 |  | 0.365 |  |  |  |  | 230:0,73*0,5
|  | 231:(1,55+1,82-1,1-0,99)*2+0,99*0,79 |  | 3.3421 |  |  |  |  | 231:(1,55+1,82-1,1-0,99)*2+0,99*0,79
|  | 232:2,4*0,1+(0,4+3,11-0,99*2)*0,5 |  | 1.005 |  |  |  |  | 232:2,4*0,1+(0,4+3,11-0,99*2)*0,5
|  | 235:(0,2+2,36)*2 |  | 5.12 |  |  |  |  | 235:(0,2+2,36)*2
|  | 236:0,4*2+1,97*0,75 |  | 2.2775 |  |  |  |  | 236:0,4*2+1,97*0,75
|  | 237:(2,67+2,94+0,09*4)*2-2,77*1,22-1,97*1,25 |  | 6.0981 |  |  |  |  | 237:(2,67+2,94+0,09*4)*2-2,77*1,22-1,97*1,25
|  | 238:(2,77+3,35)*0,5-2,4*0,1-0,98*0,5*2 |  | 1.84 |  |  |  |  | 238:(2,77+3,35)*0,5-2,4*0,1-0,98*0,5*2
|  | 239:(1,68-1,1+1,59)*2-0,98*1,22 |  | 3.1444 |  |  |  |  | 239:(1,68-1,1+1,59)*2-0,98*1,22
|  | 243 dle obkladaček:13,18 |  | 13.18 |  |  |  |  | 243 dle obkladaček:13,18
|  | 302:(3,04*2+8,68*2-1,33-1,29-1,35*3+0,16*6)*2,2-1,5*(1,7+0,75) |  | 35.331 |  |  |  |  | 302:(3,04*2+8,68*2-1,33-1,29-1,35*3+0,16*6)*2,2-1,5*(1,7+0,75)
|  | 0,76*(1,29+1,35*3)+1,44*0,3*8 |  | 7.5144 |  |  |  |  | 0,76*(1,29+1,35*3)+1,44*0,3*8
|  | 307:(4,84-1,37*2+0,17*4)*2,2+1,37*0,72*2+0,1*1,48*2 |  | 8.3848 |  |  |  |  | 307:(4,84-1,37*2+0,17*4)*2,2+1,37*0,72*2+0,1*1,48*2
|  | 308:1,7*2,2 |  | 3.74 |  |  |  |  | 308:1,7*2,2
|  | 310:(2,5+0,17*2)*2,2-1,37*1,48+0,1*1,48*2 |  | 4.5164 |  |  |  |  | 310:(2,5+0,17*2)*2,2-1,37*1,48+0,1*1,48*2
|  | 311:(3,48+0,17*2+6,42-1,37*3)*2,2+1,37*0,72*3 |  | 16.4452 |  |  |  |  | 311:(3,48+0,17*2+6,42-1,37*3)*2,2+1,37*0,72*3
|  | 1,48*0,1*6 |  | 0.888 |  |  |  |  | 1,48*0,1*6
|  | 312:(3,16*2+6,62*2-1,33-1,37)*(2,2-1,52)+0,1*0,38*2 |  | 11.5408 |  |  |  |  | 312:(3,16*2+6,62*2-1,33-1,37)*(2,2-1,52)+0,1*0,38*2
|  | 313:(5,47*2+6,13-1,33+0,16*4-1,36*2)*2,2-2*1,52+1,36*0,72*2 |  | 28.9704 |  |  |  |  | 313:(5,47*2+6,13-1,33+0,16*4-1,36*2)*2,2-2*1,52+1,36*0,72*2
|  | 0,08*1,48*4 |  | 0.4736 |  |  |  |  | 0,08*1,48*4
|  | 315:(1,5+6,13)*(2,2-1,52)+(5,85-1,5-1,33+6,13+5,85-1,36*2)*2,2 |  | 32.2044 |  |  |  |  | 315:(1,5+6,13)*(2,2-1,52)+(5,85-1,5-1,33+6,13+5,85-1,36*2)*2,2
|  | 0,16*4*2,2+1,36*0,72*2+0,08*1,48*4 |  | 3.84 |  |  |  |  | 0,16*4*2,2+1,36*0,72*2+0,08*1,48*4
|  | 317:(2,23+6,99+3,02+6,05-1,33-1,36)*2,2-0,55*1,52+1,36*0,72 |  | 34.4632 |  |  |  |  | 317:(2,23+6,99+3,02+6,05-1,33-1,36)*2,2-0,55*1,52+1,36*0,72
|  | 1,48*0,25*2 |  | 0.74 |  |  |  |  | 1,48*0,25*2
|  | 328:1,52*2-0,99*1,29 |  | 1.7629 |  |  |  |  | 328:1,52*2-0,99*1,29
|  | 329:(2,96+3,6-0,99*2)*0,25 |  | 1.145 |  |  |  |  | 329:(2,96+3,6-0,99*2)*0,25
|  | 331:(0,9+2,52)*0,25 |  | 0.855 |  |  |  |  | 331:(0,9+2,52)*0,25
|  | 337:(1,82-1,1+1,59)*0,2 |  | 0.462 |  |  |  |  | 337:(1,82-1,1+1,59)*0,2
|  | 338:(0,98+1,91-0,98)*0,2 |  | 0.382 |  |  |  |  | 338:(0,98+1,91-0,98)*0,2
|  | 339:(1,32-1,1)*0,2+3,23*2-0,98*1,27*2 |  | 4.0148 |  |  |  |  | 339:(1,32-1,1)*0,2+3,23*2-0,98*1,27*2
|  | 345:(1,88*2+3,16)*(2-1,52)-1,37*0,48+0,48*0,1*2 |  | 2.76 |  |  |  |  | 345:(1,88*2+3,16)*(2-1,52)-1,37*0,48+0,48*0,1*2
|  | Mezisoučet |  | 616.4742 |  |  |  |  | Mezisoučet
515 | 978015291R00 | Otlučení omítek vnějších MVC v složit.1-4 do 100 % | m2 | 44.6272 | 0 | 0 |  |  |  | 2 | 1 | 1 | 1 | 1 | 0 | 0 | 0 | 0 | 0 | 1 | 1 | 0
|  | Sokl jih a sever (ST6/A): |  | 0 |  |  |  |  | Sokl jih a sever (ST6/A):
|  | (9,2+12,55-1,2)*1+1,73*0,64*2-1,15*0,65*7 |  | 17.5319 |  |  |  |  | (9,2+12,55-1,2)*1+1,73*0,64*2-1,15*0,65*7
|  | (1,15+0,65*2)*0,19*7 |  | 3.2585 |  |  |  |  | (1,15+0,65*2)*0,19*7
|  | (24,43-1,15)*1-1*0,5*2-1,2*0,5*5+(2,37*2+1)*0,16*2 |  | 21.1168 |  |  |  |  | (24,43-1,15)*1-1*0,5*2-1,2*0,5*5+(2,37*2+1)*0,16*2
|  | (1,2+0,5)*2*0,16*5 |  | 2.72 |  |  |  |  | (1,2+0,5)*2*0,16*5
516 | 978015391R00 | Otlučení omítek vnějších MVC v složit.5-7 do 100 % | m2 | 98.0235 | 0 | 0 |  |  |  | 2 | 1 | 1 | 1 | 1 | 0 | 0 | 0 | 0 | 0 | 1 | 1 | 0
|  | sokl východ (ST9/A): |  | 0 |  |  |  |  | sokl východ (ST9/A):
|  | (1,9+1,7)*0,5*(17,14+12,48+0,53+0,65)-1,15*1,25*9 |  | 42.5025 |  |  |  |  | (1,9+1,7)*0,5*(17,14+12,48+0,53+0,65)-1,15*1,25*9
|  | (1,15+1,25)*2*0,19*9 |  | 8.208 |  |  |  |  | (1,15+1,25)*2*0,19*9
|  | (18,68+0,95*2+0,7*2-1,79)*0,5 |  | 10.095 |  |  |  |  | (18,68+0,95*2+0,7*2-1,79)*0,5
|  | (1,55+1,3)*0,5*(17,08+12,51+0,53+0,6)-1,2*0,9*9 |  | 34.056 |  |  |  |  | (1,55+1,3)*0,5*(17,08+12,51+0,53+0,6)-1,2*0,9*9
|  | (1,2+0,9)*2*(0,12*6+0,13*3)-1,25*1,2 |  | 3.162 |  |  |  |  | (1,2+0,9)*2*(0,12*6+0,13*3)-1,25*1,2
517 | 978023411R00 | Vysekání a úprava spár zdiva cihelného mimo komín. | m2 | 8053.6 | 0 | 0 |  |  |  | 2 | 1 | 1 | 1 | 1 | 0 | 0 | 0 | 0 | 0 | 1 | 1 | 0
3
|  | omítky 100% (stěny+klenby):3043,31+50 |  | 3093.31 |  |  |  |  | omítky 100% (stěny+klenby):3043,31+50
|  | omítky 50%:6488,14*0,5 |  | 3244.07 |  |  |  |  | omítky 50%:6488,14*0,5
|  | obkladačky:5,32+988,29 |  | 993.61 |  |  |  |  | obkladačky:5,32+988,29
|  | fasáda pod terénem:134,09+340,13 |  | 474.22 |  |  |  |  | fasáda pod terénem:134,09+340,13
|  | sokly fasád:44,63+98,02+105,74 |  | 248.39 |  |  |  |  | sokly fasád:44,63+98,02+105,74
518 | 978036141R00 | Otlučení omítek břízolitových v rozsahu 30 % | m2 | 1369.1897 | 0 | 0 |  |  |  | 2 | 1 | 1 | 1 | 1 | 0 | 0 | 0 | 0 | 0 | 1 | 1 | 0
|  | výpočet ploch viz díl 999: |  | 0 |  |  |  |  | výpočet ploch viz díl 999:
|  | ST5/B:841,79 |  | 841.79 |  |  |  |  | ST5/B:841,79
|  | ST13/B:410,64 |  | 410.64 |  |  |  |  | ST13/B:410,64
|  | Mezisoučet |  | 1252.43 |  |  |  |  | Mezisoučet
|  | 141:10,69*3,6-1,37*3,41*3+(3,41*2+1,37)*0,83*3 |  | 44.862 |  |  |  |  | 141:10,69*3,6-1,37*3,41*3+(3,41*2+1,37)*0,83*3
|  | 333:(1,65*2+16,99)*4,4-1,37*2,63*5+(2,63*2+1,37)*0,15*5 |  | 76.233 |  |  |  |  | 333:(1,65*2+16,99)*4,4-1,37*2,63*5+(2,63*2+1,37)*0,15*5
|  | -1,25*3,36*2+(3,36*2+1,25)*0,51 |  | -4.3353 |  |  |  |  | -1,25*3,36*2+(3,36*2+1,25)*0,51
|  | Mezisoučet |  | 116.7597 |  |  |  |  | Mezisoučet
519 | 978036191R00 | Otlučení omítek břízolitových v rozsahu 100 % | m2 | 105.735 | 0 | 0 |  |  |  | 2 | 1 | 1 | 1 | 1 | 0 | 0 | 0 | 0 | 0 | 1 | 1 | 0
|  | sokl-západ (ST5/A, ST13/A): |  | 0 |  |  |  |  | sokl-západ (ST5/A, ST13/A):
|  | 0,9*(0,1+12,42+13,04+5,44+5,73+8,9-1,85+0,3*2) |  | 39.942 |  |  |  |  | 0,9*(0,1+12,42+13,04+5,44+5,73+8,9-1,85+0,3*2)
|  | 0,9*(3,78+3,65+8,83-1,85+5,73+5,48+13,04+12,45) |  | 45.999 |  |  |  |  | 0,9*(3,78+3,65+8,83-1,85+5,73+5,48+13,04+12,45)
|  | -1,2*0,5*6+(1,2+0,5)*2*(0,1*4+0,17*2)-0,8*0,5*2 |  | -1.884 |  |  |  |  | -1,2*0,5*6+(1,2+0,5)*2*(0,1*4+0,17*2)-0,8*0,5*2
|  | (0,8+0,5)*2*0,12*2-0,8*0,5*2+(0,8+0,5)*2*0,1*2 |  | 0.344 |  |  |  |  | (0,8+0,5)*2*0,12*2-0,8*0,5*2+(0,8+0,5)*2*0,1*2
|  | -1,2*0,5*(2+4+3)+(1,2+0,5)*2*(0,11*2+0,13*4+0,16*3) |  | -1.252 |  |  |  |  | -1,2*0,5*(2+4+3)+(1,2+0,5)*2*(0,11*2+0,13*4+0,16*3)
|  | Mezisoučet |  | 83.149 |  |  |  |  | Mezisoučet
|  | 01/89:(2,13+16,82+5,76)*1-1,18*0,6*3 |  | 22.586 |  |  |  |  | 01/89:(2,13+16,82+5,76)*1-1,18*0,6*3
520 | 978057331R00 | Odsekání obkladů z umělého kamene podstupnic | m | 301.75 | 0 | 0 |  |  |  | 2 | 1 | 1 | 1 | 1 | 0 | 0 | 0 | 0 | 0 | 1 | 1 | 0
|  | keramické, mramorové a teracové soklíky: |  | 0 |  |  |  |  | keramické, mramorové a teracové soklíky:
|  | 010:2,63*2+3,5*2-1,16 |  | 11.1 |  |  |  |  | 010:2,63*2+3,5*2-1,16
|  | 011:3,25+2,28+1,53-1,16+0,1*2 |  | 6.1 |  |  |  |  | 011:3,25+2,28+1,53-1,16+0,1*2
|  | 012:2,3 |  | 2.3 |  |  |  |  | 012:2,3
|  | 013:4,33 |  | 4.33 |  |  |  |  | 013:4,33
|  | 016:3,5*2+1,54+0,2+0,33-1,25 |  | 7.82 |  |  |  |  | 016:3,5*2+1,54+0,2+0,33-1,25
|  | 017-19:2,02+1,33 |  | 3.35 |  |  |  |  | 017-19:2,02+1,33
|  | 036:3,4*2+6,38*2-3,97-1,2-2 |  | 12.39 |  |  |  |  | 036:3,4*2+6,38*2-3,97-1,2-2
|  | 043:1,29*2+0,2+2,94+0,84*2-0,99-1,52 |  | 4.89 |  |  |  |  | 043:1,29*2+0,2+2,94+0,84*2-0,99-1,52
|  | 062,063:2,75+2,33*2-1,13-1,21+0,87 |  | 5.94 |  |  |  |  | 062,063:2,75+2,33*2-1,13-1,21+0,87
|  | 121:4,19*2+2,78-1,33*2-1,44+0,17*2 |  | 7.4 |  |  |  |  | 121:4,19*2+2,78-1,33*2-1,44+0,17*2
|  | 122:13,1*2+2,2+0,1*6-1,33*3-1,49-1,1*2+0,17*4-2,78 |  | 19.22 |  |  |  |  | 122:13,1*2+2,2+0,1*6-1,33*3-1,49-1,1*2+0,17*4-2,78
|  | 123:1,6+3+0,6-0,98 |  | 4.22 |  |  |  |  | 123:1,6+3+0,6-0,98
|  | 128,162:(0,48+4,2*2+0,18*12)*2 |  | 22.08 |  |  |  |  | 128,162:(0,48+4,2*2+0,18*12)*2
|  | 129:3,58+0,35+0,25*2+0,07*2 |  | 4.57 |  |  |  |  | 129:3,58+0,35+0,25*2+0,07*2
|  | 131-133:1,2+2+1,95+2,45-0,96 |  | 6.64 |  |  |  |  | 131-133:1,2+2+1,95+2,45-0,96
|  | 134:4,25*2+0,07*2-1,1*2 |  | 6.44 |  |  |  |  | 134:4,25*2+0,07*2-1,1*2
|  | 135:2,8*2-1,33-1,3+0,5*2 |  | 3.97 |  |  |  |  | 135:2,8*2-1,33-1,3+0,5*2
|  | 137:7,3*2-1,33*2-1,37*2 |  | 9.2 |  |  |  |  | 137:7,3*2-1,33*2-1,37*2
|  | 154:2,81*2+6,64*2-1,33*3-1,14-2,04+0,15*2+0,66*2 |  | 13.35 |  |  |  |  | 154:2,81*2+6,64*2-1,33*3-1,14-2,04+0,15*2+0,66*2
|  | 156-161:1,45+1,5-0,96 |  | 1.99 |  |  |  |  | 156-161:1,45+1,5-0,96
|  | 165:0,4+0,25*2+4,05+0,1+2,95+0,15+0,25-1,15-1,31+0,7*2 |  | 7.34 |  |  |  |  | 165:0,4+0,25*2+4,05+0,1+2,95+0,15+0,25-1,15-1,31+0,7*2
|  | 210-215:1,5+1,48-1+0,45*2 |  | 2.88 |  |  |  |  | 210-215:1,5+1,48-1+0,45*2
|  | 216,228:3,58+1,53*2+0,48 |  | 7.12 |  |  |  |  | 216,228:3,58+1,53*2+0,48
|  | 217,229:(0,16+0,32)*(14+13)*2 |  | 25.92 |  |  |  |  | 217,229:(0,16+0,32)*(14+13)*2
|  | 219:2,47*2+4,15*2-1,55*2-1,1-1,55 |  | 7.49 |  |  |  |  | 219:2,47*2+4,15*2-1,55*2-1,1-1,55
|  | 232-237:1,5+1,45-1,1 |  | 1.85 |  |  |  |  | 232-237:1,5+1,45-1,1
|  | 238:2,47*2+13,2*2-3,04-1,33*3-2,25-1,1*2+0,16*4+0,09*5 |  | 20.95 |  |  |  |  | 238:2,47*2+13,2*2-3,04-1,33*3-2,25-1,1*2+0,16*4+0,09*5
|  | 247,248:1,85-1,35 |  | 0.5 |  |  |  |  | 247,248:1,85-1,35
|  | 314-320:1,08+3,4-0,97+0,55 |  | 4.06 |  |  |  |  | 314-320:1,08+3,4-0,97+0,55
|  | 321,335:3,58+1,57*2 |  | 6.72 |  |  |  |  | 321,335:3,58+1,57*2
|  | 322,323,336,337:(0,155+0,315)*13*2 |  | 12.22 |  |  |  |  | 322,323,336,337:(0,155+0,315)*13*2
|  | 330:3,16*2+6,63*2-1,33 |  | 18.25 |  |  |  |  | 330:3,16*2+6,63*2-1,33
|  | 332:16,99+2,02*2-1,36*2+0,15*2+0,2*2-1,37*4 |  | 13.53 |  |  |  |  | 332:16,99+2,02*2-1,36*2+0,15*2+0,2*2-1,37*4
|  | 338-344:1,1+1,56-0,9 |  | 1.76 |  |  |  |  | 338-344:1,1+1,56-0,9
|  | 417,418:(0,185+0,315)*13*2+0,43*2 |  | 13.86 |  |  |  |  | 417,418:(0,185+0,315)*13*2+0,43*2
521 | 978059511R00 | Odsekání vnitřních obkladů stěn do 1 m2 | m2 | 5.3153 | 0 | 0 |  |  |  | 2 | 1 | 1 | 1 | 1 | 0 | 0 | 0 | 0 | 0 | 1 | 1 | 0
|  | parapety oken: |  | 0 |  |  |  |  | parapety oken:
|  | 1NP:0,98*0,5*3+0,75*0,3+0,97*0,5+0,99*0,45*3 |  | 3.5165 |  |  |  |  | 1NP:0,98*0,5*3+0,75*0,3+0,97*0,5+0,99*0,45*3
|  | 2NP:0,98*0,48*2 |  | 0.9408 |  |  |  |  | 2NP:0,98*0,48*2
|  | 3NP:0,98*0,33+0,99*0,27*2 |  | 0.858 |  |  |  |  | 3NP:0,98*0,33+0,99*0,27*2
522 | 978059531R00 | Odsekání vnitřních obkladů stěn nad 2 m2 | m2 | 988.294 | 0 | 0 |  |  |  | 2 | 1 | 1 | 1 | 1 | 0 | 0 | 0 | 0 | 0 | 1 | 1 | 0
|  | na zdivu: |  | 0 |  |  |  |  | na zdivu:
|  | 001:2,9*1,5 |  | 4.35 |  |  |  |  | 001:2,9*1,5
|  | 006:1,35*(0,61+0,75) |  | 1.836 |  |  |  |  | 006:1,35*(0,61+0,75)
|  | 008,9:1,5*(0,4+1,29+1) |  | 4.035 |  |  |  |  | 008,9:1,5*(0,4+1,29+1)
|  | 011:1,02*1,65 |  | 1.683 |  |  |  |  | 011:1,02*1,65
|  | 013:(3,2-1,2)*1,65 |  | 3.3 |  |  |  |  | 013:(3,2-1,2)*1,65
|  | 017-19:(1,52*2+2,02)*1,8 |  | 9.108 |  |  |  |  | 017-19:(1,52*2+2,02)*1,8
|  | 023-025:2,3*1,5 |  | 3.45 |  |  |  |  | 023-025:2,3*1,5
|  | 028:1,5*(0,79*2+0,5+0,8) |  | 4.32 |  |  |  |  | 028:1,5*(0,79*2+0,5+0,8)
|  | 034:1,32*(0,64+2,59+0,92*2+0,52) |  | 7.3788 |  |  |  |  | 034:1,32*(0,64+2,59+0,92*2+0,52)
|  | 037:(3,18*2+1,77*2-0,8-1,05-1,55)*1,5 |  | 9.75 |  |  |  |  | 037:(3,18*2+1,77*2-0,8-1,05-1,55)*1,5
|  | 038:(3,15*2+0,83*2-1,55+0,46*2)*1,5 |  | 10.995 |  |  |  |  | 038:(3,15*2+0,83*2-1,55+0,46*2)*1,5
|  | 039:(3,06*2+1,95*2-1,05+0,64*2+0,55*2)*1,5 |  | 17.025 |  |  |  |  | 039:(3,06*2+1,95*2-1,05+0,64*2+0,55*2)*1,5
|  | 043:1*1,52 |  | 1.52 |  |  |  |  | 043:1*1,52
|  | 045:(4,2*2-1,26)*1,95 |  | 13.923 |  |  |  |  | 045:(4,2*2-1,26)*1,95
|  | 053,054:(0,2*2+2,67*2+6,85-0,14+0,62*2)*1,92 |  | 26.2848 |  |  |  |  | 053,054:(0,2*2+2,67*2+6,85-0,14+0,62*2)*1,92
|  | 055:(6,86*2-5,62+5,15*2-1,26+0,62*4+0,81*2)*1,92 |  | 40.7808 |  |  |  |  | 055:(6,86*2-5,62+5,15*2-1,26+0,62*4+0,81*2)*1,92
|  | (0,65*2+0,63*2)*1,92 |  | 4.9152 |  |  |  |  | (0,65*2+0,63*2)*1,92
|  | 057:(6,86*2+2,16*2-0,8)*1,65 |  | 28.446 |  |  |  |  | 057:(6,86*2+2,16*2-0,8)*1,65
|  | 058-061:(6,86*4-5,7*2+2,11*2+2,49*2-0,9*2+0,86*4-1,13)*1,9 |  | 48.925 |  |  |  |  | 058-061:(6,86*4-5,7*2+2,11*2+2,49*2-0,9*2+0,86*4-1,13)*1,9
|  | 0,57*1,9*2 |  | 2.166 |  |  |  |  | 0,57*1,9*2
|  | 062,063:(3,96*2+2,75-0,9)*1,8 |  | 17.586 |  |  |  |  | 062,063:(3,96*2+2,75-0,9)*1,8
|  | 064:(2,96*2+5,85*2+0,37*2+0,82*2-1,11-4,67)*1,8 |  | 25.596 |  |  |  |  | 064:(2,96*2+5,85*2+0,37*2+0,82*2-1,11-4,67)*1,8
|  | 065:(5,85*6+2,51*2+2,22*2+1,83*2-4,63*5-1,25+0,82*2)*1,8 |  | 45.828 |  |  |  |  | 065:(5,85*6+2,51*2+2,22*2+1,83*2-4,63*5-1,25+0,82*2)*1,8
|  | (0,37*6+0,66*2+0,67*2+0,48*2)*1,8 |  | 10.512 |  |  |  |  | (0,37*6+0,66*2+0,67*2+0,48*2)*1,8
|  | Mezisoučet |  | 343.7136 |  |  |  |  | Mezisoučet
|  | 103:(0,45+1,3)*1,22 |  | 2.135 |  |  |  |  | 103:(0,45+1,3)*1,22
|  | 104:1,3*1 |  | 1.3 |  |  |  |  | 104:1,3*1
|  | 111:0,7*1,5 |  | 1.05 |  |  |  |  | 111:0,7*1,5
|  | 112:2*1,5 |  | 3 |  |  |  |  | 112:2*1,5
|  | 113:(2,95*2+6,46*2-1,37-1,49-1,33+0,66*2)*1,63+0,17*1,63*2 |  | 26.5527 |  |  |  |  | 113:(2,95*2+6,46*2-1,37-1,49-1,33+0,66*2)*1,63+0,17*1,63*2
|  | 1,37*0,7+0,19*0,93*2 |  | 1.3124 |  |  |  |  | 1,37*0,7+0,19*0,93*2
|  | 114:0,5*1,5 |  | 0.75 |  |  |  |  | 114:0,5*1,5
|  | 117,118:1,5*1,5 |  | 2.25 |  |  |  |  | 117,118:1,5*1,5
|  | 119:3,49*1,5 |  | 5.235 |  |  |  |  | 119:3,49*1,5
|  | 120:4,87*1,5 |  | 7.305 |  |  |  |  | 120:4,87*1,5
|  | 124-126:(2,15*2+3,14)*1,5-0,98*0,72+0,72*0,5*2 |  | 11.1744 |  |  |  |  | 124-126:(2,15*2+3,14)*1,5-0,98*0,72+0,72*0,5*2
|  | 138:1,53*(0,65+2,57) |  | 4.9266 |  |  |  |  | 138:1,53*(0,65+2,57)
|  | 139,140:(1,59+2,94-1,33)*1,5 |  | 4.8 |  |  |  |  | 139,140:(1,59+2,94-1,33)*1,5
|  | 141:1,5*1,37 |  | 2.055 |  |  |  |  | 141:1,5*1,37
|  | 142,143:1,55*(1,3+0,91) |  | 3.4255 |  |  |  |  | 142,143:1,55*(1,3+0,91)
|  | 144:(8,55*2+5,93*2-1,33*2-1*2+0,16*6)*1,55 |  | 39.153 |  |  |  |  | 144:(8,55*2+5,93*2-1,33*2-1*2+0,16*6)*1,55
|  | 146:1,9*0,62 |  | 1.178 |  |  |  |  | 146:1,9*0,62
|  | 147,148:1,55*1,62 |  | 2.511 |  |  |  |  | 147,148:1,55*1,62
|  | 149-151:0,8*1,42 |  | 1.136 |  |  |  |  | 149-151:0,8*1,42
|  | 153:0,8*1,42 |  | 1.136 |  |  |  |  | 153:0,8*1,42
|  | 156-161:(3,1+5,1-1,1+0,7)*2*1,5-0,99*0,71*3+0,45*0,71*6 |  | 23.2083 |  |  |  |  | 156-161:(3,1+5,1-1,1+0,7)*2*1,5-0,99*0,71*3+0,45*0,71*6
|  | 166,167:3,15*1,5 |  | 4.725 |  |  |  |  | 166,167:3,15*1,5
|  | 168:(3,1+2,07*2-0,8)*1,95-0,97*1,04+1,04*0,5*2 |  | 12.5892 |  |  |  |  | 168:(3,1+2,07*2-0,8)*1,95-0,97*1,04+1,04*0,5*2
|  | 169-171:2,45*1,5-0,75*0,62+0,4*0,62*2 |  | 3.706 |  |  |  |  | 169-171:2,45*1,5-0,75*0,62+0,4*0,62*2
|  | 201:(7,01*2+6,16*2-1,33-1,28+0,17*4)*1,6-1,35*0,81*4 |  | 34.682 |  |  |  |  | 201:(7,01*2+6,16*2-1,33-1,28+0,17*4)*1,6-1,35*0,81*4
|  | 0,81*(0,25*4+0,2*4) |  | 1.458 |  |  |  |  | 0,81*(0,25*4+0,2*4)
|  | 202-204:(1,3+1,25)*1,5 |  | 3.825 |  |  |  |  | 202-204:(1,3+1,25)*1,5
|  | 205:1,5*(1+0,5) |  | 2.25 |  |  |  |  | 205:1,5*(1+0,5)
|  | 210-215:(3,14*2+5,1*2-1,01-1,1+0,45*4)*1,5-0,98*0,72*3 |  | 22.1382 |  |  |  |  | 210-215:(3,14*2+5,1*2-1,01-1,1+0,45*4)*1,5-0,98*0,72*3
|  | 0,72*0,5*6 |  | 2.16 |  |  |  |  | 0,72*0,5*6
|  | 220:(2,46*2+3,31-1,02+0,4*2)*1,5 |  | 12.015 |  |  |  |  | 220:(2,46*2+3,31-1,02+0,4*2)*1,5
|  | 221:(3,44*2-1,44-1,1*2)*1,5 |  | 4.86 |  |  |  |  | 221:(3,44*2-1,44-1,1*2)*1,5
|  | 222-224:1,5*(0,89+1,05) |  | 2.91 |  |  |  |  | 222-224:1,5*(0,89+1,05)
|  | 225,226:2,5*1,5 |  | 3.75 |  |  |  |  | 225,226:2,5*1,5
|  | 232-237:(3,11*2+5,06*2-1,1*2+0,44*2)*1,5 |  | 22.53 |  |  |  |  | 232-237:(3,11*2+5,06*2-1,1*2+0,44*2)*1,5
|  | -0,99*0,71*3+0,71*0,5*6 |  | 0.0213 |  |  |  |  | -0,99*0,71*3+0,71*0,5*6
|  | 239-243:1,5*(1,1+1,7) |  | 4.2 |  |  |  |  | 239-243:1,5*(1,1+1,7)
|  | 244:(3,68+3,5-1)*1,96-1,24*1,12+1,12*0,5*2 |  | 11.844 |  |  |  |  | 244:(3,68+3,5-1)*1,96-1,24*1,12+1,12*0,5*2
|  | 245,246:(3,12+2,1+3,26-0,73-0,47)*1,96-1,24*1,12-1,37*1,16 |  | 11.2908 |  |  |  |  | 245,246:(3,12+2,1+3,26-0,73-0,47)*1,96-1,24*1,12-1,37*1,16
|  | 0,4*1,16*2 |  | 0.928 |  |  |  |  | 0,4*1,16*2
|  | 251:1,25*1,5 |  | 1.875 |  |  |  |  | 251:1,25*1,5
|  | 252:(7,03*2+5,74*2-0,9-1,1-0,17*4)*1,8-1,37*1*4 |  | 35.668 |  |  |  |  | 252:(7,03*2+5,74*2-0,9-1,1-0,17*4)*1,8-1,37*1*4
|  | 1*(0,24*2+0,19*2)*2 |  | 1.72 |  |  |  |  | 1*(0,24*2+0,19*2)*2
|  | 253:(3,04*2+6,51*2-1,16-1,14-1,33)*1,8-1,37*1+0,24*1*2 |  | 26.956 |  |  |  |  | 253:(3,04*2+6,51*2-1,16-1,14-1,33)*1,8-1,37*1+0,24*1*2
|  | 254:3*1,5 |  | 4.5 |  |  |  |  | 254:3*1,5
|  | 255,256:1,1*1,2+0,4*1,54 |  | 1.936 |  |  |  |  | 255,256:1,1*1,2+0,4*1,54
|  | 257:1,8*(0,75+3,1) |  | 6.93 |  |  |  |  | 257:1,8*(0,75+3,1)
|  | 258:1,37*(0,75+0,9) |  | 2.2605 |  |  |  |  | 258:1,37*(0,75+0,9)
|  | 259:1,5*(0,65+0,75) |  | 2.1 |  |  |  |  | 259:1,5*(0,65+0,75)
|  | 260:(3,02*2+6,83*2-1,1-1,33-1,04+0,16*2)*1,82-1,36*1,06 |  | 28.6794 |  |  |  |  | 260:(3,02*2+6,83*2-1,1-1,33-1,04+0,16*2)*1,82-1,36*1,06
|  | 1,06*2*0,22 |  | 0.4664 |  |  |  |  | 1,06*2*0,22
|  | 261:(2,98*2+6,13*2-1,1*2-1,04+0,16*2+0,47*2)*1,84 |  | 29.8816 |  |  |  |  | 261:(2,98*2+6,13*2-1,1*2-1,04+0,16*2+0,47*2)*1,84
|  | -1,36*1,04+0,1*1,04*2 |  | -1.2064 |  |  |  |  | -1,36*1,04+0,1*1,04*2
|  | 262:(5,52*2+6,13*2-1,1*2+0,16*4)*1,84-1,36*1,04*2 |  | 37.1728 |  |  |  |  | 262:(5,52*2+6,13*2-1,1*2+0,16*4)*1,84-1,36*1,04*2
|  | 0,1*1,04*4 |  | 0.416 |  |  |  |  | 0,1*1,04*4
|  | 263:3,1*1,44 |  | 4.464 |  |  |  |  | 263:3,1*1,44
|  | 265:1,5*(1,25+0,8) |  | 3.075 |  |  |  |  | 265:1,5*(1,25+0,8)
|  | 301-310,331:1,5*(0,8+4,8+1,05) |  | 9.975 |  |  |  |  | 301-310,331:1,5*(0,8+4,8+1,05)
|  | 311,312:1,5*(1,7+0,75) |  | 3.675 |  |  |  |  | 311,312:1,5*(1,7+0,75)
|  | 314-320:(1,8+3,29+5,26+2,2-0,97+0,55)*1,8 |  | 21.834 |  |  |  |  | 314-320:(1,8+3,29+5,26+2,2-0,97+0,55)*1,8
|  | -0,98*1,07+1,07*0,35*2 |  | -0.2996 |  |  |  |  | -0,98*1,07+1,07*0,35*2
|  | 324:2,43*1,5 |  | 3.645 |  |  |  |  | 324:2,43*1,5
|  | 325:(0,8+1,5)*1,52 |  | 3.496 |  |  |  |  | 325:(0,8+1,5)*1,52
|  | 326:1,52*(0,6+1,05) |  | 2.508 |  |  |  |  | 326:1,52*(0,6+1,05)
|  | 327:1,52*(2+6,13) |  | 12.3576 |  |  |  |  | 327:1,52*(2+6,13)
|  | 328,329:1,52*(2+0,85) |  | 4.332 |  |  |  |  | 328,329:1,52*(2+0,85)
|  | 330:(3,16*2+6,63*2-1,33)*1,52-1,37*0,8+0,8*0,1*2 |  | 26.804 |  |  |  |  | 330:(3,16*2+6,63*2-1,33)*1,52-1,37*0,8+0,8*0,1*2
|  | 338-344:(2,2+5,25+3,3+3,6)*1,75 |  | 25.1125 |  |  |  |  | 338-344:(2,2+5,25+3,3+3,6)*1,75
|  | -0,99*1,04*2+1,04*0,3*4-0,9*1,75 |  | -2.3862 |  |  |  |  | -0,99*1,04*2+1,04*0,3*4-0,9*1,75
|  | 345:1,5*(0,75+1,5) |  | 3.375 |  |  |  |  | 345:1,5*(0,75+1,5)
|  | 347:0,6*1,5 |  | 0.9 |  |  |  |  | 347:0,6*1,5
|  | 348-350:3,15*2,1 |  | 6.615 |  |  |  |  | 348-350:3,15*2,1
|  | 351:1,6*(2,98+1,08) |  | 6.496 |  |  |  |  | 351:1,6*(2,98+1,08)
|  | 352,353:1,56*(1,64+3,45)+1,65*5,7 |  | 17.3454 |  |  |  |  | 352,353:1,56*(1,64+3,45)+1,65*5,7
|  | Mezisoučet |  | 640.1554 |  |  |  |  | Mezisoučet
|  | na sádrokartonu: |  | 0 |  |  |  |  | na sádrokartonu:
|  | 411:0,7*1,5 |  | 1.05 |  |  |  |  | 411:0,7*1,5
|  | 412-415:1,5*0,75*3 |  | 3.375 |  |  |  |  | 412-415:1,5*0,75*3
523 | 979990001T00 | Suť z HZS - neoceňovat !!! | t | 20 | 0 | 0 |  |  |  | 2 | 1 | 1 | 1 | 1 | 0 | 0 | 0 | 0 | 0 | 1 | 1 | 0
|  | Předpoklad 5 kontejnerů x 4 tuny:5*4 |  | 20 |  |  |  |  | Předpoklad 5 kontejnerů x 4 tuny:5*4
524 | 981011112V01 | Demolice budov rozebráním, dřevěné ostatní ocelové objekty opláštěné, zastřešené | m3 | 27.2 | 0 | 0 |  |  |  | 2 | 1 | 1 | 1 | 1 | 0 | 0 | 0 | 0 | 0 | 1 | 1 | 0
|  | Arkýř dle odkazu 3/17 a 3/18: |  | 0 |  |  |  |  | Arkýř dle odkazu 3/17 a 3/18:
|  | (5+3,5)*1,6*0,5*4 |  | 27.2 |  |  |  |  | (5+3,5)*1,6*0,5*4
525 | R 967-01 | Demonáž a likvidace školní tabule vč.kotvení mč 144 | ks | 1 | 0 | 0 |  |  |  | 2 | 12 | 0 | 401 | 1 | 0 | 0 | 0 | 0 | 0 | 12 | 0 | 0
526 | R 967-02 | Demonáž a likvidace dřevěné tabule vč.kotvení mč 258 | ks | 1 | 0 | 0 |  |  |  | 2 | 12 | 0 | 402 | 1 | 0 | 0 | 0 | 0 | 0 | 12 | 0 | 0
527 | R 967-03 | Ochrana vstupních dveří dle odkazu 1/29 | ks | 1 | 0 | 0 |  |  |  | 2 | 12 | 0 | 403 | 1 | 0 | 0 | 0 | 0 | 0 | 12 | 0 | 0
528 | R 967-04 | Šetrná demontáž dveřních křídel a ochrana dřev. deštění (cca7 m2) | ks | 15 | 0 | 0 |  |  |  | 2 | 12 | 0 | 404 | 1 | 0 | 0 | 0 | 0 | 0 | 12 | 0 | 0
|  | Kompletní provedení dle odkazu 1/27:15 |  | 15 |  |  |  |  | Kompletní provedení dle odkazu 1/27:15
529 | R 967-05 | Šetrná demontáž dveřních křídel a ochrana dřev. deštění (cca3-5 m2 podle tl.zdiva) | ks | 30 | 0 | 0 |  |  |  | 2 | 12 | 0 | 405 | 1 | 0 | 0 | 0 | 0 | 0 | 12 | 0 | 0
|  | Kompletní provedení dle odkazu: |  | 0 |  |  |  |  | Kompletní provedení dle odkazu:
|  | 2/15:15 |  | 15 |  |  |  |  | 2/15:15
|  | 3/15:15 |  | 15 |  |  |  |  | 3/15:15
530 | R 967-06 | Ochrana zatemňovací rolety dl. 1,7 m v mč 206 během stavebních prací | ks | 2 | 0 | 0 |  |  |  | 2 | 12 | 0 | 406 | 1 | 0 | 0 | 0 | 0 | 0 | 12 | 0 | 0
531 | R 967-07 | Demontáž a likvidace SDRK opláštění potrubí dvoustranného dle odkazu 2/05 | m | 6.4 | 0 | 0 |  |  |  | 2 | 12 | 0 | 407 | 1 | 0 | 0 | 0 | 0 | 0 | 12 | 0 | 0
|  | 210:3,2*2 |  | 6.4 |  |  |  |  | 210:3,2*2
532 | R 967-08 | Demontáž a likvidace SDRK opláštění potrubí třístranného dle odkazu 2/05 | m | 2.5 | 0 | 0 |  |  |  | 2 | 12 | 0 | 408 | 1 | 0 | 0 | 0 | 0 | 0 | 12 | 0 | 0
|  | 209:2,5 |  | 2.5 |  |  |  |  | 209:2,5
533 | R 967-09 | Šetrná demontáž zatemňovacích rolet dle odkazu 3/24 a 3/25 | ks | 9 | 0 | 0 |  |  |  | 2 | 12 | 0 | 409 | 1 | 0 | 0 | 0 | 0 | 0 | 12 | 0 | 0
|  | Vč.dopravy na místo určené investorem. Některé: |  | 0 |  |  |  |  | Vč.dopravy na místo určené investorem. Některé:
|  | rolety budou namontovány zpět, jiné zůstanou uloženy: |  | 0 |  |  |  |  | rolety budou namontovány zpět, jiné zůstanou uloženy:
|  | pro další použití ve skladu investora.:9 |  | 9 |  |  |  |  | pro další použití ve skladu investora.:9
534 | R 967-10 | Šetrná demontáž krytů otopných těles dle odkazu 3/22 a 3/23 | ks | 10 | 0 | 0 |  |  |  | 2 | 12 | 0 | 410 | 1 | 0 | 0 | 0 | 0 | 0 | 12 | 0 | 0
|  | Vč.dopravy na místo určené investorem. Některé: |  | 0 |  |  |  |  | Vč.dopravy na místo určené investorem. Některé:
|  | kryty budou namontovány zpět, jiné zůstanou uloženy: |  | 0 |  |  |  |  | kryty budou namontovány zpět, jiné zůstanou uloženy:
|  | pro další použití ve skladu investora.:10 |  | 10 |  |  |  |  | pro další použití ve skladu investora.:10
535 | R 967-11 | Šetrná demontáž posluch.sedaček dle odkazu 3/26 a 3/27 | ks | 120 | 0 | 0 |  |  |  | 2 | 12 | 0 | 411 | 1 | 0 | 0 | 0 | 0 | 0 | 12 | 0 | 0
|  | Vč.dopravy na místo určené investorem. Některé: |  | 0 |  |  |  |  | Vč.dopravy na místo určené investorem. Některé:
|  | sedačky budou namontovány zpět, jiné zůstanou: |  | 0 |  |  |  |  | sedačky budou namontovány zpět, jiné zůstanou:
|  | uloženy pro další použití ve skladu investora.:12*10 |  | 120 |  |  |  |  | uloženy pro další použití ve skladu investora.:12*10
536 | R 967-12 | Šetrná demontáž katedry dle odkazu 3/28 | ks | 1 | 0 | 0 |  |  |  | 2 | 12 | 0 | 412 | 1 | 0 | 0 | 0 | 0 | 0 | 12 | 0 | 0
|  | Vč.dopravy na místo určené investorem.:1 |  | 1 |  |  |  |  | Vč.dopravy na místo určené investorem.:1
537 | R 967-13 | Vybourání otvoru ve stropu neznámé skladby velikost 820/450 mm, vč.likvidace suti | ks | 1 | 0 | 0 |  |  |  | 2 | 12 | 0 | 413 | 1 | 0 | 0 | 0 | 0 | 0 | 12 | 0 | 0
|  | strop nad 3NP (podlaha mč 408) odkaz 4/37:1 |  | 1 |  |  |  |  | strop nad 3NP (podlaha mč 408) odkaz 4/37:1
538 | R 967-14 | Vybourání otvoru v ŽB desce+trapéz. a příp.dalších vrstvách stropu, rozměr 600/1785 | ks | 1 | 0 | 0 |  |  |  | 2 | 12 | 0 | 414 | 1 | 0 | 0 | 0 | 0 | 0 | 12 | 0 | 0
|  | Podlaha mč 428 nad mč 351, vč.likvidace suti atd.: |  | 0 |  |  |  |  | Podlaha mč 428 nad mč 351, vč.likvidace suti atd.:
|  | odkaz 4/37:1 |  | 1 |  |  |  |  | odkaz 4/37:1
539 | R 967-15 | Příplatek k bourání cihelných říms | m3 | 9.66 | 0 | 0 |  |  |  | 2 | 12 | 0 | 415 | 1 | 0 | 0 | 0 | 0 | 0 | 12 | 0 | 0
|  | Položka obsahuje příplatek za postupné odsekání: |  | 0 |  |  |  |  | Položka obsahuje příplatek za postupné odsekání:
|  | nebo rozebrání říms z lešení ještě před demontáží : |  | 0 |  |  |  |  | nebo rozebrání říms z lešení ještě před demontáží :
|  | krovu a před vybouráním zdiva nad římsou, aby nedošlo: |  | 0 |  |  |  |  | krovu a před vybouráním zdiva nad římsou, aby nedošlo:
|  | ke zborcení římsy na lešení vlivem uvolněného zatížení.: |  | 0 |  |  |  |  | ke zborcení římsy na lešení vlivem uvolněného zatížení.:
|  | Při nejasnostech konzultovat se statikem !!!: |  | 0 |  |  |  |  | Při nejasnostech konzultovat se statikem !!!:
|  | dle položky "Bourání zdiva...":9,66 |  | 9.66 |  |  |  |  | dle položky "Bourání zdiva...":9,66
540 | R 967-16 | Demontáž a likvidace dřevěných lamel v mč 428 dle odkazu 4/18 vč.příp.nosné konstrukce (roštu) | m2 | 58.17 | 0 | 0 |  |  |  | 2 | 12 | 0 | 416 | 1 | 0 | 0 | 0 | 0 | 0 | 12 | 0 | 0
|  | změřena půdorysná plocha celého podhledu: |  | 0 |  |  |  |  | změřena půdorysná plocha celého podhledu:
|  | 2,1*(11,2+16,5) |  | 58.17 |  |  |  |  | 2,1*(11,2+16,5)
541 | R 967-17 | Demontáž a likvidace dřevěných pódií a panelů v mč 428 dle odkazu 4/17 vč.příp.nosné k-ce | m2 | 138.031 | 0 | 0 |  |  |  | 2 | 12 | 0 | 417 | 1 | 0 | 0 | 0 | 0 | 0 | 12 | 0 | 0
|  | 1,78*(1,5+0,1*2+2,25*6+0,7*3+3,5*2+0,65+3,2*4+0,6*2) |  | 69.331 |  |  |  |  | 1,78*(1,5+0,1*2+2,25*6+0,7*3+3,5*2+0,65+3,2*4+0,6*2)
|  | 1,78*(3*6+0,65*3)+(0,63*2+1,02+1,52)*2*1,35+2,1*1,25 |  | 48.396 |  |  |  |  | 1,78*(3*6+0,65*3)+(0,63*2+1,02+1,52)*2*1,35+2,1*1,25
|  | (2,1+1,25)*2*0,43+1,25*(2,3+3,6)+(1,25*2+2,3+3,6)*2*0,43 |  | 17.48 |  |  |  |  | (2,1+1,25)*2*0,43+1,25*(2,3+3,6)+(1,25*2+2,3+3,6)*2*0,43
|  | 0,65*1,5+(0,65+1,5)*2*0,43 |  | 2.824 |  |  |  |  | 0,65*1,5+(0,65+1,5)*2*0,43
542 | R 967-18 | Vyřezání otvorů v dřevěných stropech včetně likvidace suti | m2 | 15.0852 | 0 | 0 |  |  |  | 2 | 12 | 0 | 418 | 1 | 0 | 0 | 0 | 0 | 0 | 12 | 0 | 0
|  | 1/40-114:0,52*6,16 |  | 3.2032 |  |  |  |  | 1/40-114:0,52*6,16
|  | -104:1,18*0,65 |  | 0.767 |  |  |  |  | -104:1,18*0,65
|  | 2/27-260:1,23*0,72 |  | 0.8856 |  |  |  |  | 2/27-260:1,23*0,72
|  | -201:0,6*6,16 |  | 3.696 |  |  |  |  | -201:0,6*6,16
|  | 3/34-331,303:0,6*6,16 |  | 3.696 |  |  |  |  | 3/34-331,303:0,6*6,16
|  | -325 :0,82*0,67+0,6*2,2 |  | 1.8694 |  |  |  |  | -325 :0,82*0,67+0,6*2,2
|  | -328:2,42*0,4 |  | 0.968 |  |  |  |  | -328:2,42*0,4
543 | R 967-19 | Demontáž a likvidace SDRK opláštění podkroví vč.roštu a tepelné izolace | m2 | 1038.5823 | 0 | 0 |  |  |  | 2 | 12 | 0 | 419 | 1 | 0 | 0 | 0 | 0 | 0 | 12 | 0 | 0
|  | 402,407:(6,32+0,2)*1,57+(0,23+3,7)*1,57+0,12*(1,04+1,95) |  | 16.7653 |  |  |  |  | 402,407:(6,32+0,2)*1,57+(0,23+3,7)*1,57+0,12*(1,04+1,95)
|  | 0,23*3,7+(2,6+0,45)*19,71 |  | 60.9665 |  |  |  |  | 0,23*3,7+(2,6+0,45)*19,71
|  | 403:3,7*3,06 |  | 11.322 |  |  |  |  | 403:3,7*3,06
|  | 410:(1,5+2,75)*3,1*0,5 |  | 6.5875 |  |  |  |  | 410:(1,5+2,75)*3,1*0,5
|  | 411:4,35*(4+2,55)-2,45*0,65+4*2,85+(2,85+1,68)*2,25*0,5 |  | 43.3962 |  |  |  |  | 411:4,35*(4+2,55)-2,45*0,65+4*2,85+(2,85+1,68)*2,25*0,5
|  | -1*2,2+1,7*1,68 |  | 0.656 |  |  |  |  | -1*2,2+1,7*1,68
|  | 412-415:1,72*(3,59+3,72+3,63+3,61)+(1,72+2,89)*2,25*0,5*9 |  | 71.7023 |  |  |  |  | 412-415:1,72*(3,59+3,72+3,63+3,61)+(1,72+2,89)*2,25*0,5*9
|  | 3,97*2,89*9-1*2,2*3+(3,97+2,55)*(3,59+3,72+3,63+3,61) |  | 191.5257 |  |  |  |  | 3,97*2,89*9-1*2,2*3+(3,97+2,55)*(3,59+3,72+3,63+3,61)
|  | -0,72*1,6*10+(0,72+1,6)*2*0,35*10 |  | 4.72 |  |  |  |  | -0,72*1,6*10+(0,72+1,6)*2*0,35*10
|  | 416:(2,75+1,5)*2,9*0,5+(0,55+0,42)*2,7 |  | 8.7815 |  |  |  |  | 416:(2,75+1,5)*2,9*0,5+(0,55+0,42)*2,7
|  | (2,32*2,45+1,8*0,55)*1,5 |  | 10.011 |  |  |  |  | (2,32*2,45+1,8*0,55)*1,5
|  | 419-423:(3,25*4,55+1,65*0,7)*1,5 |  | 23.9138 |  |  |  |  | 419-423:(3,25*4,55+1,65*0,7)*1,5
|  | 424:(5,2*2+2,35*0,4+1,95*0,4)*1,5 |  | 18.18 |  |  |  |  | 424:(5,2*2+2,35*0,4+1,95*0,4)*1,5
|  | 425:2,23*2,94 |  | 6.5562 |  |  |  |  | 425:2,23*2,94
|  | 426:3,95*3,6 |  | 14.22 |  |  |  |  | 426:3,95*3,6
|  | 427:3,37*1,7+(1,7+3,85)*4,46*0,5+(2,9+3,85)*1,7*0,5 |  | 23.843 |  |  |  |  | 427:3,37*1,7+(1,7+3,85)*4,46*0,5+(2,9+3,85)*1,7*0,5
|  | -2,86*2,05+(2,05*2+2,68)*0,42+3,37*(2+5,1) |  | 20.9116 |  |  |  |  | -2,86*2,05+(2,05*2+2,68)*0,42+3,37*(2+5,1)
|  | 428-431:(3,05+1,7)*2,84*0,5*4+(3,05+1,6)*3,35*0,5*2 |  | 42.5575 |  |  |  |  | 428-431:(3,05+1,7)*2,84*0,5*4+(3,05+1,6)*3,35*0,5*2
|  | (3,05+1,6)*3,43*0,5*4+(3,05+1,55)*3,2*0,5*2 |  | 46.619 |  |  |  |  | (3,05+1,6)*3,43*0,5*4+(3,05+1,55)*3,2*0,5*2
|  | (3,75+2,7)*2,4*0,5+(3,75+1,6)*4,65*0,5-2,86*2,05 |  | 14.3158 |  |  |  |  | (3,75+2,7)*2,4*0,5+(3,75+1,6)*4,65*0,5-2,86*2,05
|  | (16,8+12,7)*5*0,5+12,7*0,45+(16,8+15,4)*1,8*0,5 |  | 108.445 |  |  |  |  | (16,8+12,7)*5*0,5+12,7*0,45+(16,8+15,4)*1,8*0,5
|  | (3,5+0,35)*3,8*0,5+0,35*0,45+11,2*6,7*0,5*2 |  | 82.5125 |  |  |  |  | (3,5+0,35)*3,8*0,5+0,35*0,45+11,2*6,7*0,5*2
|  | (13,1+10,5)*6,3*0,5+1,5*6,5*0,5+(23+10,5)*6,1*0,5 |  | 181.39 |  |  |  |  | (13,1+10,5)*6,3*0,5+1,5*6,5*0,5+(23+10,5)*6,1*0,5
|  | (0,45+11+23+11+13)*0,4 |  | 23.38 |  |  |  |  | (0,45+11+23+11+13)*0,4
|  | 432:1,04*(2,6+2,5) |  | 5.304 |  |  |  |  | 432:1,04*(2,6+2,5)
544 | R 967-20 | Dočasná demontáž okenních křídel určených k repasi | m2 | 424.7485 | 0 | 0 |  |  |  | 2 | 12 | 0 | 420 | 1 | 0 | 0 | 0 | 0 | 0 | 12 | 0 | 0
|  | Položka obsahuje pasportizaci křídel, jejich zabalení: |  | 0 |  |  |  |  | Položka obsahuje pasportizaci křídel, jejich zabalení:
|  | a dopravu do dílny. Ostatní práce (repase, doprava : |  | 0 |  |  |  |  | a dopravu do dílny. Ostatní práce (repase, doprava :
|  | zpět na stavbu, montáž atd.) viz díl 766 (dle výpisu: |  | 0 |  |  |  |  | zpět na stavbu, montáž atd.) viz díl 766 (dle výpisu:
|  | truhlářských výrobků).: |  | 0 |  |  |  |  | truhlářských výrobků).:
|  | 1/48:1,37*2,76*(8+8+3)+1,39*2,76*4+1,36*2,76*12 |  | 132.2316 |  |  |  |  | 1/48:1,37*2,76*(8+8+3)+1,39*2,76*4+1,36*2,76*12
|  | 1,37*2,76*3 |  | 11.3436 |  |  |  |  | 1,37*2,76*3
|  | Mezisoučet |  | 143.5752 |  |  |  |  | Mezisoučet
|  | 2/07:1,37*2,63*22+1,39*2,63*7+1,36*2,63*10 |  | 140.6261 |  |  |  |  | 2/07:1,37*2,63*22+1,39*2,63*7+1,36*2,63*10
|  | 3/06:1,37*2,63*22+1,39*2,63*6+1,36*2,63*11 |  | 140.5472 |  |  |  |  | 3/06:1,37*2,63*22+1,39*2,63*6+1,36*2,63*11
545 | R 967-21 | Příprava klenby k provedení rubové skořepiny | m2 | 119.7446 | 0 | 0 |  |  |  | 2 | 12 | 0 | 421 | 1 | 0 | 0 | 0 | 0 | 0 | 12 | 0 | 0
|  | Položka obsahuje očištění a případné další práce dle: |  | 0 |  |  |  |  | Položka obsahuje očištění a případné další práce dle:
|  | pokynu statika (např. vyčištění spár, přespárování,: |  | 0 |  |  |  |  | pokynu statika (např. vyčištění spár, přespárování,:
|  | lokální přezdění apod.): |  | 0 |  |  |  |  | lokální přezdění apod.):
|  | 1/43-113:2,95*6,46*1,1 |  | 20.9627 |  |  |  |  | 1/43-113:2,95*6,46*1,1
|  | -134,135:6,91*2,2*1,1 |  | 16.7222 |  |  |  |  | -134,135:6,91*2,2*1,1
|  | 2/30-206,207:(4,87+0,15+3,49)*3,04*1,1 |  | 28.4574 |  |  |  |  | 2/30-206,207:(4,87+0,15+3,49)*3,04*1,1
|  | -221:3,44*2,47*1,1 |  | 9.3465 |  |  |  |  | -221:3,44*2,47*1,1
|  | -265:3,04*6,51*1,1 |  | 21.7694 |  |  |  |  | -265:3,04*6,51*1,1
|  | 3/43-313:3,8*2,5*1,1 |  | 10.45 |  |  |  |  | 3/43-313:3,8*2,5*1,1
|  | mč 407 (nad mč 313):2,47*4,43*1,1 |  | 12.0363 |  |  |  |  | mč 407 (nad mč 313):2,47*4,43*1,1
546 | R 967-22 | Zaříznutí nosné konstrukce lávky (mč 332) | m | 16.99 | 0 | 0 |  |  |  | 2 | 12 | 0 | 422 | 1 | 0 | 0 | 0 | 0 | 0 | 12 | 0 | 0
|  | Řez ŽB deskou tl. cca 100 mm na trapézovém plechu,: |  | 0 |  |  |  |  | Řez ŽB deskou tl. cca 100 mm na trapézovém plechu,:
|  | bez bourání betonu (viz bourání ŽB stropů) a bez : |  | 0 |  |  |  |  | bez bourání betonu (viz bourání ŽB stropů) a bez :
|  | demontáže trapézového plechu (viz díl 767), ale včetně: |  | 0 |  |  |  |  | demontáže trapézového plechu (viz díl 767), ale včetně:
|  | uříznutí a likvidace 52 cm z příčných nosníků (a případných: |  | 0 |  |  |  |  | uříznutí a likvidace 52 cm z příčných nosníků (a případných:
|  | dalších ocelových profilů v pásu 52 cm na okraji lávky).: |  | 0 |  |  |  |  | dalších ocelových profilů v pásu 52 cm na okraji lávky).:
|  | 16,99 |  | 16.99 |  |  |  |  | 16,99
547 | R 967-23 | Vysekání rýhy š.600 mm/hl. 200 mm pro SLP | m | 13.62 | 0 | 0 |  |  |  | 2 | 12 | 0 | 423 | 1 | 0 | 0 | 0 | 0 | 0 | 12 | 0 | 0
|  | Včetně sekání v prostoru stropní konstrukce, včetně : |  | 0 |  |  |  |  | Včetně sekání v prostoru stropní konstrukce, včetně :
|  | likvidace suti atd.: |  | 0 |  |  |  |  | likvidace suti atd.:
|  | 1PP:2,9+0,5 |  | 3.4 |  |  |  |  | 1PP:2,9+0,5
|  | 1NP:3,85+0,5 |  | 4.35 |  |  |  |  | 1NP:3,85+0,5
|  | 2NP:3,67+0,5+1,7 |  | 5.87 |  |  |  |  | 2NP:3,67+0,5+1,7
548 | R 967-24 | Vysekání rýhy š.400 mm/hl. 200 mm pro NN | m | 33.98 | 0 | 0 |  |  |  | 2 | 12 | 0 | 424 | 1 | 0 | 0 | 0 | 0 | 0 | 12 | 0 | 0
|  | Včetně sekání v prostoru stropní konstrukce, včetně : |  | 0 |  |  |  |  | Včetně sekání v prostoru stropní konstrukce, včetně :
|  | likvidace suti atd.: |  | 0 |  |  |  |  | likvidace suti atd.:
|  | 1PP:(2,9+0,5)*2 |  | 6.8 |  |  |  |  | 1PP:(2,9+0,5)*2
|  | 1NP:(3,85+0,5)*2 |  | 8.7 |  |  |  |  | 1NP:(3,85+0,5)*2
|  | 2NP:(3,67+0,5)*2 |  | 8.34 |  |  |  |  | 2NP:(3,67+0,5)*2
|  | 3NP:(3,77+1,3)*2 |  | 10.14 |  |  |  |  | 3NP:(3,77+1,3)*2
| Celkem za | 967 Bourání, podchycování |  |  |  | 0 |  |  |  | 4 |  |  |  |  | 0 | 0 | 0 | 0 | 0
Díl: | 99 | Staveništní přesun hmot | [7 empty] | 1
549 | 999281111R00 | Přesun hmot pro opravy a údržbu do výšky 25 m | t | 3338.5892 | 0 | 0 |  |  |  | 2 | 7 | 1 | 2 | 1 | 0 | 0 | 0 | 0 | 0 | 7 | 1 | 0
| Celkem za | 99 Staveništní přesun hmot |  |  |  | 0 |  |  |  | 4 |  |  |  |  | 0 | 0 | 0 | 0 | 0
Díl: | 999 | Výpočty ploch | [7 empty] | 1
550 | R 999-01 | Výpočet ploch bouraných podlah - neoceňovat !!! | m2 | 4791.758 | 0 | 0 |  |  |  | 2 | 12 | 0 | 425 | 1 | 0 | 0 | 0 | 0 | 0 | 12 | 0 | 0
|  | 01/A1: |  | 0 |  |  |  |  | 01/A1:
|  | 008,9:2,62*(5,28+1,55)+0,9*0,18+0,9*0,61+1,29*0,4 |  | 19.1216 |  |  |  |  | 008,9:2,62*(5,28+1,55)+0,9*0,18+0,9*0,61+1,29*0,4
|  | Mezisoučet |  | 19.1216 |  |  |  |  | Mezisoučet
|  | 01/A2: |  | 0 |  |  |  |  | 01/A2:
|  | 006:2,5*1,25+2,2*2,65+1,37*0,4-0,47*0,65 |  | 9.1975 |  |  |  |  | 006:2,5*1,25+2,2*2,65+1,37*0,4-0,47*0,65
|  | 021:1,48*3,6+0,9*0,1 |  | 5.418 |  |  |  |  | 021:1,48*3,6+0,9*0,1
|  | 023-25:1,79*2,3+0,96*0,96 |  | 5.0386 |  |  |  |  | 023-25:1,79*2,3+0,96*0,96
|  | 057:6,86*2,16+0,97*0,68 |  | 15.4772 |  |  |  |  | 057:6,86*2,16+0,97*0,68
|  | Mezisoučet |  | 35.1313 |  |  |  |  | Mezisoučet
|  | 01/A3: |  | 0 |  |  |  |  | 01/A3:
|  | 001:6,93*6,07+2,11*3,41+2,03*3,91+0,4*(1,25+1,37*3) |  | 59.3415 |  |  |  |  | 001:6,93*6,07+2,11*3,41+2,03*3,91+0,4*(1,25+1,37*3)
|  | 2,56*0,5+1,31*0,31+0,9*0,32 |  | 1.9741 |  |  |  |  | 2,56*0,5+1,31*0,31+0,9*0,32
|  | 002:6,93*1,76-0,6*1,25+1,22*0,99+1,25*0,57 |  | 13.3671 |  |  |  |  | 002:6,93*1,76-0,6*1,25+1,22*0,99+1,25*0,57
|  | 004,5:(4,49+2,34)*2,06+0,1*0,9*2+1,42*0,38+0,9*0,31+1,37*0,4 |  | 15.6164 |  |  |  |  | 004,5:(4,49+2,34)*2,06+0,1*0,9*2+1,42*0,38+0,9*0,31+1,37*0,4
|  | 006:6,93*(2,14+2,15)+5,71*(0,58+0,67)-2,5*1,25-2,2*2,65 |  | 27.9122 |  |  |  |  | 006:6,93*(2,14+2,15)+5,71*(0,58+0,67)-2,5*1,25-2,2*2,65
|  | 1,6*0,47+1,37*0,38 |  | 1.2726 |  |  |  |  | 1,6*0,47+1,37*0,38
|  | 007:1,09*1,09+0,6*0,1 |  | 1.2481 |  |  |  |  | 007:1,09*1,09+0,6*0,1
|  | 028:6,7*(2,69+2,89)+0,79*(1,32+1,3)+0,63*1,09+2,78*0,66 |  | 41.9773 |  |  |  |  | 028:6,7*(2,69+2,89)+0,79*(1,32+1,3)+0,63*1,09+2,78*0,66
|  | -0,3*0,4*2 |  | -0.24 |  |  |  |  | -0,3*0,4*2
|  | 032:2,89*5,85+1,26*0,97 |  | 18.1287 |  |  |  |  | 032:2,89*5,85+1,26*0,97
|  | 034:(2,59+2,18)*5,85+4,03*0,52+1,4*0,4*2 |  | 31.1201 |  |  |  |  | 034:(2,59+2,18)*5,85+4,03*0,52+1,4*0,4*2
|  | 035:(2,62+1,92)*5,85+4,62*0,65+1,36*0,4*2+1,2*0,97 |  | 31.814 |  |  |  |  | 035:(2,62+1,92)*5,85+4,62*0,65+1,36*0,4*2+1,2*0,97
|  | Mezisoučet |  | 243.5321 |  |  |  |  | Mezisoučet
|  | 01/B1: |  | 0 |  |  |  |  | 01/B1:
|  | 046:1,6*2,6 |  | 4.16 |  |  |  |  | 046:1,6*2,6
|  | 047:1,59*4,72 |  | 7.5048 |  |  |  |  | 047:1,59*4,72
|  | Mezisoučet |  | 11.6648 |  |  |  |  | Mezisoučet
|  | 01/B2: |  | 0 |  |  |  |  | 01/B2:
|  | 010:2,63*3,5+0,9*0,1 |  | 9.295 |  |  |  |  | 010:2,63*3,5+0,9*0,1
|  | 012:0,94*2,5 |  | 2.35 |  |  |  |  | 012:0,94*2,5
|  | 013:2,7*4,33+0,95*0,1+0,87*0,23 |  | 11.9861 |  |  |  |  | 013:2,7*4,33+0,95*0,1+0,87*0,23
|  | 023-25:0,84*3,3 |  | 2.772 |  |  |  |  | 023-25:0,84*3,3
|  | 036:2,76*6,38+0,64*3,97 |  | 20.1496 |  |  |  |  | 036:2,76*6,38+0,64*3,97
|  | 037-039:1,77*2,32+0,83*3,15+3,06*1,95+1,05*0,64+1,55*0,46 |  | 14.0729 |  |  |  |  | 037-039:1,77*2,32+0,83*3,15+3,06*1,95+1,05*0,64+1,55*0,46
|  | 1,12*0,96+0,83*0,81 |  | 1.7475 |  |  |  |  | 1,12*0,96+0,83*0,81
|  | 042:1,35*2,1+0,9*0,38 |  | 3.177 |  |  |  |  | 042:1,35*2,1+0,9*0,38
|  | 043:2,94*1,29+0,99*0,99 |  | 4.7727 |  |  |  |  | 043:2,94*1,29+0,99*0,99
|  | 045:2,66*4,2+0,9*(0,21+0,5) |  | 11.811 |  |  |  |  | 045:2,66*4,2+0,9*(0,21+0,5)
|  | 053,054:2,67*(2,65+2,83)+0,62*2,2*2+0,9*0,28*4 |  | 18.3676 |  |  |  |  | 053,054:2,67*(2,65+2,83)+0,62*2,2*2+0,9*0,28*4
|  | 055:6,86*(2,28+2,2)+5,62*(0,2+0,66)+1,26*0,99+1,29*0,65 |  | 37.6519 |  |  |  |  | 055:6,86*(2,28+2,2)+5,62*(0,2+0,66)+1,26*0,99+1,29*0,65
|  | -2,6*0,5-2,2*0,62 |  | -2.664 |  |  |  |  | -2,6*0,5-2,2*0,62
|  | 058-061:6,86*(2,11+2,49)+5,7*0,72+1,44*0,27 |  | 36.0488 |  |  |  |  | 058-061:6,86*(2,11+2,49)+5,7*0,72+1,44*0,27
|  | (1,15+1,21+1,26)*0,98 |  | 3.5476 |  |  |  |  | (1,15+1,21+1,26)*0,98
|  | 062,063:2,75*6,38+1,13*0,97 |  | 18.6411 |  |  |  |  | 062,063:2,75*6,38+1,13*0,97
|  | Mezisoučet |  | 193.7268 |  |  |  |  | Mezisoučet
|  | 01/C1b: |  | 0 |  |  |  |  | 01/C1b:
|  | 064:2,96*5,85+1,39*0,37+1,11*0,97 |  | 18.907 |  |  |  |  | 064:2,96*5,85+1,39*0,37+1,11*0,97
|  | 065:5,85*(2,51+2,22+1,83)+4,65*(0,66+0,67+0,48)+1,25*0,97 |  | 48.005 |  |  |  |  | 065:5,85*(2,51+2,22+1,83)+4,65*(0,66+0,67+0,48)+1,25*0,97
|  | Mezisoučet |  | 66.912 |  |  |  |  | Mezisoučet
|  | 01/C2a: |  | 0 |  |  |  |  | 01/C2a:
|  | 011:2,28*1,5+2,7*1,05+1,53*2,2+1,12*0,45 |  | 10.125 |  |  |  |  | 011:2,28*1,5+2,7*1,05+1,53*2,2+1,12*0,45
|  | Mezisoučet |  | 10.125 |  |  |  |  | Mezisoučet
|  | 01/C2b: |  | 0 |  |  |  |  | 01/C2b:
|  | 014:2,6*1,95+0,67*1,84+2,45*2,06+0,9*0,15*2+1,1*0,88 |  | 12.5878 |  |  |  |  | 014:2,6*1,95+0,67*1,84+2,45*2,06+0,9*0,15*2+1,1*0,88
|  | 015:7,05*2,06+0,6*1,97+1,67*2,27+1,1*0,3 |  | 19.8259 |  |  |  |  | 015:7,05*2,06+0,6*1,97+1,67*2,27+1,1*0,3
|  | 016:1,54*1,36+1,34*0,39+1,54*1,05+1,25*0,71+0,9*0,25 |  | 5.3465 |  |  |  |  | 016:1,54*1,36+1,34*0,39+1,54*1,05+1,25*0,71+0,9*0,25
|  | 0,7*0,3+1,08*2,7 |  | 3.126 |  |  |  |  | 0,7*0,3+1,08*2,7
|  | 017-019:2,98*2,02 |  | 6.0196 |  |  |  |  | 017-019:2,98*2,02
|  | 026:2,27*1,51+0,6*1,85+1,35*0,15 |  | 4.7402 |  |  |  |  | 026:2,27*1,51+0,6*1,85+1,35*0,15
|  | 027:20,07*2,06+1,1*0,97 |  | 42.4112 |  |  |  |  | 027:20,07*2,06+1,1*0,97
|  | 044:2,06*(4,3+9,65+2,66)+3,5*2,29+0,7*1,92+0,63*1,83 |  | 44.7285 |  |  |  |  | 044:2,06*(4,3+9,65+2,66)+3,5*2,29+0,7*1,92+0,63*1,83
|  | 0,65*1,94+1,13*0,6 |  | 1.939 |  |  |  |  | 0,65*1,94+1,13*0,6
|  | Mezisoučet |  | 140.7247 |  |  |  |  | Mezisoučet
|  | 01/D1: |  | 0 |  |  |  |  | 01/D1:
|  | 003:1,22*1,55+2,1*1,9 |  | 5.881 |  |  |  |  | 003:1,22*1,55+2,1*1,9
|  | 029,30:2,86*6,7+1,27*0,85 |  | 20.2415 |  |  |  |  | 029,30:2,86*6,7+1,27*0,85
|  | 031:2,82*6,7 |  | 18.894 |  |  |  |  | 031:2,82*6,7
|  | 033:2,95*5,85+1,17*0,97 |  | 18.3924 |  |  |  |  | 033:2,95*5,85+1,17*0,97
|  | 041:1,44*3,5+0,9*0,19-0,6*0,6 |  | 4.851 |  |  |  |  | 041:1,44*3,5+0,9*0,19-0,6*0,6
|  | 046:2,66*3,52-1,6*2,6 |  | 5.2032 |  |  |  |  | 046:2,66*3,52-1,6*2,6
|  | 047:1,07*4,72 |  | 5.0504 |  |  |  |  | 047:1,07*4,72
|  | 048:6,86*2,62 |  | 17.9732 |  |  |  |  | 048:6,86*2,62
|  | 049:1,35*0,95 |  | 1.2825 |  |  |  |  | 049:1,35*0,95
|  | 050-052:1,13*0,66+1,73*2,15+2*0,16+2,49*4,97+0,94*2,4 |  | 19.4166 |  |  |  |  | 050-052:1,13*0,66+1,73*2,15+2*0,16+2,49*4,97+0,94*2,4
|  | 056:0,53*1,6 |  | 0.848 |  |  |  |  | 056:0,53*1,6
|  | 059:1,15*1,85+0,89*0,6 |  | 2.6615 |  |  |  |  | 059:1,15*1,85+0,89*0,6
|  | Mezisoučet |  | 120.6953 |  |  |  |  | Mezisoučet
|  | 01/D2: |  | 0 |  |  |  |  | 01/D2:
|  | 042:2,94*3,3-1,35*2,1 |  | 6.867 |  |  |  |  | 042:2,94*3,3-1,35*2,1
|  | Mezisoučet |  | 6.867 |  |  |  |  | Mezisoučet
|  | 1/A1: |  | 0 |  |  |  |  | 1/A1:
|  | 114:6,93*6,16+1,33*0,32+1,37*0,17*4 |  | 44.046 |  |  |  |  | 114:6,93*6,16+1,33*0,32+1,37*0,17*4
|  | 115:3,06*2,75+1,33*0,81 |  | 9.4923 |  |  |  |  | 115:3,06*2,75+1,33*0,81
|  | Mezisoučet |  | 53.5383 |  |  |  |  | Mezisoučet
|  | 1/A2: |  | 0 |  |  |  |  | 1/A2:
|  | 115:3,06*1,93 |  | 5.9058 |  |  |  |  | 115:3,06*1,93
|  | 119:2,78*3,49+1,35*0,17+0,9*0,15 |  | 10.0667 |  |  |  |  | 119:2,78*3,49+1,35*0,17+0,9*0,15
|  | 120:2,78*4,87+1,4*0,17*2+1,33*0,33 |  | 14.4535 |  |  |  |  | 120:2,78*4,87+1,4*0,17*2+1,33*0,33
|  | Mezisoučet |  | 30.426 |  |  |  |  | Mezisoučet
|  | 1/A3: |  | 0 |  |  |  |  | 1/A3:
|  | 103:2,96*6,78+1,33*0,81+0,97*0,67+1,36*0,27 |  | 22.1632 |  |  |  |  | 103:2,96*6,78+1,33*0,81+0,97*0,67+1,36*0,27
|  | 104:2,95*6,78+1,33*0,81+1,36*0,26 |  | 21.4319 |  |  |  |  | 104:2,95*6,78+1,33*0,81+1,36*0,26
|  | 105,106:2,98*5,93+1,33*0,32+1,36*0,16 |  | 18.3146 |  |  |  |  | 105,106:2,98*5,93+1,33*0,32+1,36*0,16
|  | 111:5,41*2,38-0,34*0,31+1,33*0,81 |  | 13.8477 |  |  |  |  | 111:5,41*2,38-0,34*0,31+1,33*0,81
|  | 112:5,28*5,93+1,36*0,16*2+1,49*0,81 |  | 32.9525 |  |  |  |  | 112:5,28*5,93+1,36*0,16*2+1,49*0,81
|  | 138:2,97*6,78+1,36*0,3+1,38*0,66+1,33*0,81 |  | 22.5327 |  |  |  |  | 138:2,97*6,78+1,36*0,3+1,38*0,66+1,33*0,81
|  | 139,140:2,94*5,1+1,36*0,3 |  | 15.402 |  |  |  |  | 139,140:2,94*5,1+1,36*0,3
|  | 142,143:3*(2,58+3,2)+1,39*0,16+1,15*0,81+1,33*0,3 |  | 18.8929 |  |  |  |  | 142,143:3*(2,58+3,2)+1,39*0,16+1,15*0,81+1,33*0,3
|  | 144:8,55*5,93+1,39*0,16*3+1,33*0,81 |  | 52.446 |  |  |  |  | 144:8,55*5,93+1,39*0,16*3+1,33*0,81
|  | 145:2,96*6,46+1,37*0,17+1,33*0,81 |  | 20.4318 |  |  |  |  | 145:2,96*6,46+1,37*0,17+1,33*0,81
|  | 147,148:3,4*2,11+0,9*0,1 |  | 7.264 |  |  |  |  | 147,148:3,4*2,11+0,9*0,1
|  | 149-151:6,93*7,25+3,75*(3,44+3,39)+1,37*0,17*4+0,9*0,15*2 |  | 77.0566 |  |  |  |  | 149-151:6,93*7,25+3,75*(3,44+3,39)+1,37*0,17*4+0,9*0,15*2
|  | 168:3,1*2,07 |  | 6.417 |  |  |  |  | 168:3,1*2,07
|  | Mezisoučet |  | 329.1529 |  |  |  |  | Mezisoučet
|  | 1/A4: |  | 0 |  |  |  |  | 1/A4:
|  | 102:2,9*3,8+2,49*0,85+7,15*2,2+1,37*0,5+1,29*0,18*2 |  | 30.0159 |  |  |  |  | 102:2,9*3,8+2,49*0,85+7,15*2,2+1,37*0,5+1,29*0,18*2
|  | 1,37*0,15*2 |  | 0.411 |  |  |  |  | 1,37*0,15*2
|  | 131-133:1,95*2,45+0,96*0,83 |  | 5.5743 |  |  |  |  | 131-133:1,95*2,45+0,96*0,83
|  | 134:2,06*0,46+3,77*2,2+1,3*0,15 |  | 9.4366 |  |  |  |  | 134:2,06*0,46+3,77*2,2+1,3*0,15
|  | 135:2,8*2,2+1,37*0,83 |  | 7.2971 |  |  |  |  | 135:2,8*2,2+1,37*0,83
|  | 137:2,2*(3+3,66)+0,63*2,05+1,37*0,17*2 |  | 16.4093 |  |  |  |  | 137:2,2*(3+3,66)+0,63*2,05+1,37*0,17*2
|  | 153:2,81*6,04+1,37*0,15*2+1,33*0,3 |  | 17.7824 |  |  |  |  | 153:2,81*6,04+1,37*0,15*2+1,33*0,3
|  | 154:2,81*6,64+1,37*0,15+1,14*0,81 |  | 19.7873 |  |  |  |  | 154:2,81*6,64+1,37*0,15+1,14*0,81
|  | 155:8,55*2,2+2,04*0,65+1,17*2,1+1,55*0,3+1,37*0,16*2 |  | 23.4964 |  |  |  |  | 155:8,55*2,2+2,04*0,65+1,17*2,1+1,55*0,3+1,37*0,16*2
|  | Mezisoučet |  | 130.2103 |  |  |  |  | Mezisoučet
|  | 1/A5: |  | 0 |  |  |  |  | 1/A5:
|  | 141:5,55*5,93+1,36*0,16*2+1,31*0,81 |  | 34.4078 |  |  |  |  | 141:5,55*5,93+1,36*0,16*2+1,31*0,81
|  | Mezisoučet |  | 34.4078 |  |  |  |  | Mezisoučet
|  | 1/B1: |  | 0 |  |  |  |  | 1/B1:
|  | 123:1,6*2,8+0,98*0,81+0,93*0,15 |  | 5.4133 |  |  |  |  | 123:1,6*2,8+0,98*0,81+0,93*0,15
|  | 124-126:3,14*2,1 |  | 6.594 |  |  |  |  | 124-126:3,14*2,1
|  | 156-161:3,1*5,1+(0,96+0,7)*0,81 |  | 17.1546 |  |  |  |  | 156-161:3,1*5,1+(0,96+0,7)*0,81
|  | 165:2,85*2,2+2,04*0,13 |  | 6.5352 |  |  |  |  | 165:2,85*2,2+2,04*0,13
|  | 166,167:0,95*3,25 |  | 3.0875 |  |  |  |  | 166,167:0,95*3,25
|  | 169-171:1,97*2,45+0,99*0,71 |  | 5.5294 |  |  |  |  | 169-171:1,97*2,45+0,99*0,71
|  | Mezisoučet |  | 44.314 |  |  |  |  | Mezisoučet
|  | 1/C1: |  | 0 |  |  |  |  | 1/C1:
|  | 116:3,77*2,75+1,37*0,17+0,9*0,1 |  | 10.6904 |  |  |  |  | 116:3,77*2,75+1,37*0,17+0,9*0,1
|  | Mezisoučet |  | 10.6904 |  |  |  |  | Mezisoučet
|  | 1/C2: |  | 0 |  |  |  |  | 1/C2:
|  | 116:3,77*1,93+1,37*0,17 |  | 7.509 |  |  |  |  | 116:3,77*1,93+1,37*0,17
|  | 117,118:6,93*(5,26+5,7)+1,44*0,81+1,37*0,17*6+1,3*0,15 |  | 78.7116 |  |  |  |  | 117,118:6,93*(5,26+5,7)+1,44*0,81+1,37*0,17*6+1,3*0,15
|  | 121:2,78*4,19+1,4*0,17+1,33*0,15 |  | 12.0857 |  |  |  |  | 121:2,78*4,19+1,4*0,17+1,33*0,15
|  | Mezisoučet |  | 98.3063 |  |  |  |  | Mezisoučet
|  | 1/C3: |  | 0 |  |  |  |  | 1/C3:
|  | 107,108:3,25*4,4+1,36*0,16+0,7*0,15 |  | 14.6226 |  |  |  |  | 107,108:3,25*4,4+1,36*0,16+0,7*0,15
|  | 109,110:5,41*3,55-0,34*0,31+1,36*0,16*2+1,02*0,36 |  | 19.9025 |  |  |  |  | 109,110:5,41*3,55-0,34*0,31+1,36*0,16*2+1,02*0,36
|  | 146:6,93*5,66+1,37*0,17*4+1,1*0,81+0,85*0,17 |  | 41.1909 |  |  |  |  | 146:6,93*5,66+1,37*0,17*4+1,1*0,81+0,85*0,17
|  | 147,148:3,5*3,1+3,43*5,3+1,37*0,17*2+1,33*0,81 |  | 30.5721 |  |  |  |  | 147,148:3,5*3,1+3,43*5,3+1,37*0,17*2+1,33*0,81
|  | 152:2,81*2,24+1,02*0,81+1,37*0,15+1,05*0,16 |  | 7.4941 |  |  |  |  | 152:2,81*2,24+1,02*0,81+1,37*0,15+1,05*0,16
|  | Mezisoučet |  | 113.7822 |  |  |  |  | Mezisoučet
|  | 1/D1a: |  | 0 |  |  |  |  | 1/D1a:
|  | 101:(2,1+2,7)*0,9*0,5+2,8*0,4 |  | 3.28 |  |  |  |  | 101:(2,1+2,7)*0,9*0,5+2,8*0,4
|  | 113:2,95*6,46-0,75*1,2+1,33*0,81+1,49*0,81+1,37*0,17 |  | 20.6741 |  |  |  |  | 113:2,95*6,46-0,75*1,2+1,33*0,81+1,49*0,81+1,37*0,17
|  | 122:13,1*2,2+1,37*0,17*2+1,43*0,3 |  | 29.7148 |  |  |  |  | 122:13,1*2,2+1,37*0,17*2+1,43*0,3
|  | 127,163:(1,5*3,58+1,62*0,4)*2+1,15*0,65 |  | 12.7835 |  |  |  |  | 127,163:(1,5*3,58+1,62*0,4)*2+1,15*0,65
|  | 128,162:1,55*2,4*2 |  | 7.44 |  |  |  |  | 128,162:1,55*2,4*2
|  | 129:2,35*3,8-1,65*0,35 |  | 8.3525 |  |  |  |  | 129:2,35*3,8-1,65*0,35
|  | 165:2,37*3,58+2,04*0,25*2+1,5*0,3-1,65*0,3 |  | 9.4596 |  |  |  |  | 165:2,37*3,58+2,04*0,25*2+1,5*0,3-1,65*0,3
|  | Mezisoučet |  | 91.7045 |  |  |  |  | Mezisoučet
|  | 1/D1b: |  | 0 |  |  |  |  | 1/D1b:
|  | 131-133:0,98*3,3 |  | 3.234 |  |  |  |  | 131-133:0,98*3,3
|  | Mezisoučet |  | 3.234 |  |  |  |  | Mezisoučet
|  | 1/D2a: |  | 0 |  |  |  |  | 1/D2a:
|  | Mezisoučet |  | 0 |  |  |  |  | Mezisoučet
|  | 1/D2b: |  | 0 |  |  |  |  | 1/D2b:
|  | 139,140:2,94*1,59+0,9*0,1 |  | 4.7646 |  |  |  |  | 139,140:2,94*1,59+0,9*0,1
|  | Mezisoučet |  | 4.7646 |  |  |  |  | Mezisoučet
|  | 1/E1: |  | 0 |  |  |  |  | 1/E1:
|  | 107,108:3,25*1,53+0,7*0,15 |  | 5.0775 |  |  |  |  | 107,108:3,25*1,53+0,7*0,15
|  | Mezisoučet |  | 5.0775 |  |  |  |  | Mezisoučet
|  | 2/A1: |  | 0 |  |  |  |  | 2/A1:
|  | 201:7,01*6,16+1,37*0,17*2+1,33*0,32 |  | 44.073 |  |  |  |  | 201:7,01*6,16+1,37*0,17*2+1,33*0,32
|  | 202-204:4,11*4,88+1,37*0,17*2+2,66*(2,81+1,77)+0,9*0,1*2 |  | 32.8854 |  |  |  |  | 202-204:4,11*4,88+1,37*0,17*2+2,66*(2,81+1,77)+0,9*0,1*2
|  | 1,45*0,14 |  | 0.203 |  |  |  |  | 1,45*0,14
|  | 205:7,01*11,11+1,37*0,17*4+0,64*(1,58+1,33) |  | 80.6751 |  |  |  |  | 205:7,01*11,11+1,37*0,17*4+0,64*(1,58+1,33)
|  | 3,68*3,5+1*0,19 |  | 13.07 |  |  |  |  | 3,68*3,5+1*0,19
|  | 245,246:3,12*(2,1+3,26)+0,19*(0,9+0,7) |  | 17.0272 |  |  |  |  | 245,246:3,12*(2,1+3,26)+0,19*(0,9+0,7)
|  | 247,248:1,81*1,85 |  | 3.3485 |  |  |  |  | 247,248:1,81*1,85
|  | 249:7,03*5,76+1,37*0,17*2 |  | 40.9586 |  |  |  |  | 249:7,03*5,76+1,37*0,17*2
|  | 251:1,81*5,01+0,9*0,1*2 |  | 9.2481 |  |  |  |  | 251:1,81*5,01+0,9*0,1*2
|  | 252:7,03*5,74+1,37*0,17*2+1,2*0,35 |  | 41.238 |  |  |  |  | 252:7,03*5,74+1,37*0,17*2+1,2*0,35
|  | 254:8,55*6,13+1,39*0,16*3 |  | 53.0787 |  |  |  |  | 254:8,55*6,13+1,39*0,16*3
|  | 255,256:4,79*(3,81+2,17)+1,39*0,16*2 |  | 29.089 |  |  |  |  | 255,256:4,79*(3,81+2,17)+1,39*0,16*2
|  | 1,1*0,25+1,57*0,3+1,1*0,15 |  | 0.911 |  |  |  |  | 1,1*0,25+1,57*0,3+1,1*0,15
|  | 257:7,1*6,11+0,56*5,36+2,94*0,72 |  | 48.4994 |  |  |  |  | 257:7,1*6,11+0,56*5,36+2,94*0,72
|  | 258:6,44*6,83+1,33*0,34 |  | 44.4374 |  |  |  |  | 258:6,44*6,83+1,33*0,34
|  | 259:3,08*6,83+1,36*0,16+1,33*0,6 |  | 22.052 |  |  |  |  | 259:3,08*6,83+1,36*0,16+1,33*0,6
|  | 260:3,02*6,83+1,36*0,16+0,99*0,32+1,1*0,64 |  | 21.865 |  |  |  |  | 260:3,02*6,83+1,36*0,16+0,99*0,32+1,1*0,64
|  | 261:2,98*6,13+1,1*0,64+1,1*0,37+1,36*0,16 |  | 19.596 |  |  |  |  | 261:2,98*6,13+1,1*0,64+1,1*0,37+1,36*0,16
|  | 263:3,01*6,13+1,51*0,64+1,36*0,16 |  | 19.6353 |  |  |  |  | 263:3,01*6,13+1,51*0,64+1,36*0,16
|  | Mezisoučet |  | 541.8907 |  |  |  |  | Mezisoučet
|  | 2/A2: |  | 0 |  |  |  |  | 2/A2:
|  | 208:3,04*4,09+1,35*0,16+1,36*0,1 |  | 12.7856 |  |  |  |  | 208:3,04*4,09+1,35*0,16+1,36*0,1
|  | 225,226:2,47*6,79+1,37*0,16+1,55*0,26+1,33*0,64 |  | 18.2447 |  |  |  |  | 225,226:2,47*6,79+1,37*0,16+1,55*0,26+1,33*0,64
|  | 239-243:3,04*13,05+1,37*0,15*3+0,88*0,5+0,77*0,63+1*0,63 |  | 41.8436 |  |  |  |  | 239-243:3,04*13,05+1,37*0,15*3+0,88*0,5+0,77*0,63+1*0,63
|  | 253:3,04*6,51+1,16*0,63+1,14*0,66 |  | 21.2736 |  |  |  |  | 253:3,04*6,51+1,16*0,63+1,14*0,66
|  | 265:3,04*6,51+1,35*0,48 |  | 20.4384 |  |  |  |  | 265:3,04*6,51+1,35*0,48
|  | Mezisoučet |  | 114.5859 |  |  |  |  | Mezisoučet
|  | 2/B1: |  | 0 |  |  |  |  | 2/B1:
|  | 210-215:3,14*5,1+1,01*0,64+1,51*0,45 |  | 17.3399 |  |  |  |  | 210-215:3,14*5,1+1,01*0,64+1,51*0,45
|  | 220:1,9*2,46+1,02*0,68 |  | 5.3676 |  |  |  |  | 220:1,9*2,46+1,02*0,68
|  | 221:3,44*2,47 |  | 8.4968 |  |  |  |  | 221:3,44*2,47
|  | 232-237:3,11*5,06+1,51*0,44+1,1*0,68 |  | 17.149 |  |  |  |  | 232-237:3,11*5,06+1,51*0,44+1,1*0,68
|  | Mezisoučet |  | 48.3533 |  |  |  |  | Mezisoučet
|  | 2/B2: |  | 0 |  |  |  |  | 2/B2:
|  | 220:1,41*2,46 |  | 3.4686 |  |  |  |  | 220:1,41*2,46
|  | Mezisoučet |  | 3.4686 |  |  |  |  | Mezisoučet
|  | 2/B3: |  | 0 |  |  |  |  | 2/B3:
|  | 247,248:1,77*1,85+0,7*0,1 |  | 3.3445 |  |  |  |  | 247,248:1,77*1,85+0,7*0,1
|  | Mezisoučet |  | 3.3445 |  |  |  |  | Mezisoučet
|  | 2/C1: |  | 0 |  |  |  |  | 2/C1:
|  | 206,207:3,04*(4,87+3,49)+1,1*(0,15+0,33)+1,35*0,16*3 |  | 26.5904 |  |  |  |  | 206,207:3,04*(4,87+3,49)+1,1*(0,15+0,33)+1,35*0,16*3
|  | 222-224:2,47*(3,02+2,28+7,41)+1,37*0,16*4+0,9*0,64 |  | 32.8465 |  |  |  |  | 222-224:2,47*(3,02+2,28+7,41)+1,37*0,16*4+0,9*0,64
|  | 0,88*0,64+0,66*0,9 |  | 1.1572 |  |  |  |  | 0,88*0,64+0,66*0,9
|  | 227:3,25*5,18+0,93*0,49+0,86*0,68+1,97*0,09+2,77*0,1 |  | 18.3298 |  |  |  |  | 227:3,25*5,18+0,93*0,49+0,86*0,68+1,97*0,09+2,77*0,1
|  | Mezisoučet |  | 78.9239 |  |  |  |  | Mezisoučet
|  | 2/C2: |  | 0 |  |  |  |  | 2/C2:
|  | 250:5,12*5,01+1,37*0,17*2 |  | 26.117 |  |  |  |  | 250:5,12*5,01+1,37*0,17*2
|  | 264:5,35*6,13+1,36*0,16*2 |  | 33.2307 |  |  |  |  | 264:5,35*6,13+1,36*0,16*2
|  | Mezisoučet |  | 59.3477 |  |  |  |  | Mezisoučet
|  | 2/D1: |  | 0 |  |  |  |  | 2/D1:
|  | 209:2,47*13,15+1,37*0,15*2+1,5*0,3+1,33*0,64*3 |  | 35.8951 |  |  |  |  | 209:2,47*13,15+1,37*0,15*2+1,5*0,3+1,33*0,64*3
|  | 219:2,47*4,15+0,34*(1,1+1,5) |  | 11.1345 |  |  |  |  | 219:2,47*4,15+0,34*(1,1+1,5)
|  | 231:4,14*2,49 |  | 10.3086 |  |  |  |  | 231:4,14*2,49
|  | 238:2,47*13,2+1,33*0,64*3+1,37*0,16*2 |  | 35.596 |  |  |  |  | 238:2,47*13,2+1,33*0,64*3+1,37*0,16*2
|  | Mezisoučet |  | 92.9342 |  |  |  |  | Mezisoučet
|  | 2/D2: |  | 0 |  |  |  |  | 2/D2:
|  | 216,228:3,58*1,53*2 |  | 10.9548 |  |  |  |  | 216,228:3,58*1,53*2
|  | Mezisoučet |  | 10.9548 |  |  |  |  | Mezisoučet
|  | 2/D3: |  | 0 |  |  |  |  | 2/D3:
|  | 262:5,52*6,13+1,36*0,16*2+1,1*0,34 |  | 34.6468 |  |  |  |  | 262:5,52*6,13+1,36*0,16*2+1,1*0,34
|  | Mezisoučet |  | 34.6468 |  |  |  |  | Mezisoučet
|  | 3/A1: |  | 0 |  |  |  |  | 3/A1:
|  | 333:13,57*10,15+1,33*0,39+1,36*0,23*4-1,37*0,25*4 |  | 138.1354 |  |  |  |  | 333:13,57*10,15+1,33*0,39+1,36*0,23*4-1,37*0,25*4
|  | 7,8*2,85+0,95*0,15*8*2+(1,8*2+5,3)*0,3 |  | 27.18 |  |  |  |  | 7,8*2,85+0,95*0,15*8*2+(1,8*2+5,3)*0,3
|  | Mezisoučet |  | 165.3154 |  |  |  |  | Mezisoučet
|  | 3/A2: |  | 0 |  |  |  |  | 3/A2:
|  | 311,312:3,04*8,68+1,35*0,16*3+1,35*0,33 |  | 27.4807 |  |  |  |  | 311,312:3,04*8,68+1,35*0,16*3+1,35*0,33
|  | 313:3,04*4,29+2,47*(3,04+9,5+3,58+6,8)+0,63*2,29*3 |  | 73.9821 |  |  |  |  | 313:3,04*4,29+2,47*(3,04+9,5+3,58+6,8)+0,63*2,29*3
|  | 1,37*0,15*2+1,36*0,68+1,35*0,16 |  | 1.5518 |  |  |  |  | 1,37*0,15*2+1,36*0,68+1,35*0,16
|  | 334:2,47*(3,25+3,58+9,46)+2,3*(0,65*2+0,64)+1,28*0,64 |  | 45.5175 |  |  |  |  | 334:2,47*(3,25+3,58+9,46)+2,3*(0,65*2+0,64)+1,28*0,64
|  | 1,37*0,16*2+3,04*6,74+1,37*0,16+0,96*0,64+0,98*0,63 |  | 22.379 |  |  |  |  | 1,37*0,16*2+3,04*6,74+1,37*0,16+0,96*0,64+0,98*0,63
|  | 1,33*0,63 |  | 0.8379 |  |  |  |  | 1,33*0,63
|  | 345:3,04*8,63+1,33*0,32+1,37*0,16*3 |  | 27.3184 |  |  |  |  | 345:3,04*8,63+1,33*0,32+1,37*0,16*3
|  | Mezisoučet |  | 199.0674 |  |  |  |  | Mezisoučet
|  | 3/A3: |  | 0 |  |  |  |  | 3/A3:
|  | 301-310,331:7,17*22,93+1,33*0,64*2+1,37*0,17*8 |  | 167.9737 |  |  |  |  | 301-310,331:7,17*22,93+1,33*0,64*2+1,37*0,17*8
|  | Mezisoučet |  | 167.9737 |  |  |  |  | Mezisoučet
|  | 3/A4: |  | 0 |  |  |  |  | 3/A4:
|  | 325:3,02*7+1,36*0,23+1,33*0,64 |  | 22.304 |  |  |  |  | 325:3,02*7+1,36*0,23+1,33*0,64
|  | 326:2,7*6,13+1,33*0,64+1,36*0,16 |  | 17.6198 |  |  |  |  | 326:2,7*6,13+1,33*0,64+1,36*0,16
|  | 327:5,85*6,13+1,33*0,64+1,36*0,16*2 |  | 37.1469 |  |  |  |  | 327:5,85*6,13+1,33*0,64+1,36*0,16*2
|  | 328,329:6,13*(3,01+5,47)+1,33*0,64*2+1,36*0,16*3+1,1*0,15 |  | 54.5026 |  |  |  |  | 328,329:6,13*(3,01+5,47)+1,33*0,64*2+1,36*0,16*3+1,1*0,15
|  | 348-350:7,21*(4,37+5,62+8,69)+1,37*0,16*7+0,9*0,1*2 |  | 136.3972 |  |  |  |  | 348-350:7,21*(4,37+5,62+8,69)+1,37*0,16*7+0,9*0,1*2
|  | Mezisoučet |  | 267.9705 |  |  |  |  | Mezisoučet
|  | 3/A5: |  | 0 |  |  |  |  | 3/A5:
|  | 351:3,18*6,62+0,94*0,63 |  | 21.6438 |  |  |  |  | 351:3,18*6,62+0,94*0,63
|  | Mezisoučet |  | 21.6438 |  |  |  |  | Mezisoučet
|  | 3/A6: |  | 0 |  |  |  |  | 3/A6:
|  | 334:3,25*2,91 |  | 9.4575 |  |  |  |  | 334:3,25*2,91
|  | Mezisoučet |  | 9.4575 |  |  |  |  | Mezisoučet
|  | 3/A7: |  | 0 |  |  |  |  | 3/A7:
|  | 334:3,25*2,95+1,35*0,4 |  | 10.1275 |  |  |  |  | 334:3,25*2,95+1,35*0,4
|  | Mezisoučet |  | 10.1275 |  |  |  |  | Mezisoučet
|  | 3/B1: |  | 0 |  |  |  |  | 3/B1:
|  | 314-320:3,29*5,26+0,97*0,68*2 |  | 18.6246 |  |  |  |  | 314-320:3,29*5,26+0,97*0,68*2
|  | 324:3,31*2,43+0,94*0,68 |  | 8.6825 |  |  |  |  | 324:3,31*2,43+0,94*0,68
|  | 338-344:3,3*5,25+0,9*0,66*2 |  | 18.513 |  |  |  |  | 338-344:3,3*5,25+0,9*0,66*2
|  | Mezisoučet |  | 45.8201 |  |  |  |  | Mezisoučet
|  | 3/B2: |  | 0 |  |  |  |  | 3/B2:
|  | 332:16,99*2,02+1,36*(0,15+0,2) |  | 34.7958 |  |  |  |  | 332:16,99*2,02+1,36*(0,15+0,2)
|  | Mezisoučet |  | 34.7958 |  |  |  |  | Mezisoučet
|  | 3/C1: |  | 0 |  |  |  |  | 3/C1:
|  | 330:3,16*6,63+1,33*0,64 |  | 21.802 |  |  |  |  | 330:3,16*6,63+1,33*0,64
|  | Mezisoučet |  | 21.802 |  |  |  |  | Mezisoučet
|  | 3/C2: |  | 0 |  |  |  |  | 3/C2:
|  | 352,353:6,13*(8,55+8,81)+1,39*0,16*6+0,8*0,52+1,33*0,64 |  | 109.0184 |  |  |  |  | 352,353:6,13*(8,55+8,81)+1,39*0,16*6+0,8*0,52+1,33*0,64
|  | 0,85*0,3 |  | 0.255 |  |  |  |  | 0,85*0,3
|  | Mezisoučet |  | 109.2734 |  |  |  |  | Mezisoučet
|  | 3/C3: |  | 0 |  |  |  |  | 3/C3:
|  | 321,335:3,58*1,57 |  | 5.6206 |  |  |  |  | 321,335:3,58*1,57
|  | Mezisoučet |  | 5.6206 |  |  |  |  | Mezisoučet
|  | 3/D1: |  | 0 |  |  |  |  | 3/D1:
|  | 321,335:3,58*1,53 |  | 5.4774 |  |  |  |  | 321,335:3,58*1,53
|  | Mezisoučet |  | 5.4774 |  |  |  |  | Mezisoučet
|  | 3/D2: |  | 0 |  |  |  |  | 3/D2:
|  | 347:7,21*3,97+1,37*0,16 |  | 28.8429 |  |  |  |  | 347:7,21*3,97+1,37*0,16
|  | Mezisoučet |  | 28.8429 |  |  |  |  | Mezisoučet
|  | 4/A1: |  | 0 |  |  |  |  | 4/A1:
|  | 401:22,93*7,4-0,24*(1,62+2,6)-0,45*0,3-0,75*0,24*2 |  | 168.1742 |  |  |  |  | 401:22,93*7,4-0,24*(1,62+2,6)-0,45*0,3-0,75*0,24*2
|  | -0,25*(1,5+0,9+1,24+2,23) |  | -1.4675 |  |  |  |  | -0,25*(1,5+0,9+1,24+2,23)
|  | 410:3,7*3,1+2,3*6,35-1,5*0,75 |  | 24.95 |  |  |  |  | 410:3,7*3,1+2,3*6,35-1,5*0,75
|  | Mezisoučet |  | 191.6567 |  |  |  |  | Mezisoučet
|  | 4/A2: |  | 0 |  |  |  |  | 4/A2:
|  | 401:3,9*6,95-0,3*0,4*2-0,24*(1,62+2,6) |  | 25.8522 |  |  |  |  | 401:3,9*6,95-0,3*0,4*2-0,24*(1,62+2,6)
|  | Mezisoučet |  | 25.8522 |  |  |  |  | Mezisoučet
|  | 4/A3: |  | 0 |  |  |  |  | 4/A3:
|  | 401:3,55*7,2-0,45*0,15-0,36*(1,5+0,9)+0,94*0,33 |  | 24.9387 |  |  |  |  | 401:3,55*7,2-0,45*0,15-0,36*(1,5+0,9)+0,94*0,33
|  | Mezisoučet |  | 24.9387 |  |  |  |  | Mezisoučet
|  | 4/A4: |  | 0 |  |  |  |  | 4/A4:
|  | 401:3,55*8,85-0,36*(1,24+2,23)-0,3*0,3 |  | 30.0783 |  |  |  |  | 401:3,55*8,85-0,36*(1,24+2,23)-0,3*0,3
|  | Mezisoučet |  | 30.0783 |  |  |  |  | Mezisoučet
|  | 4/B1: |  | 0 |  |  |  |  | 4/B1:
|  | 402,407:6,32*2,42+3,96*2,62+1,55*2,27+1,92*2,62+2,26*1,7 |  | 38.0605 |  |  |  |  | 402,407:6,32*2,42+3,96*2,62+1,55*2,27+1,92*2,62+2,26*1,7
|  | 3,7*2,41+0,64*(1*3+0,88)+1*0,48 |  | 11.8802 |  |  |  |  | 3,7*2,41+0,64*(1*3+0,88)+1*0,48
|  | 432:1,04*2,5+0,8*0,15 |  | 2.72 |  |  |  |  | 432:1,04*2,5+0,8*0,15
|  | Mezisoučet |  | 52.6607 |  |  |  |  | Mezisoučet
|  | 4/B2: |  | 0 |  |  |  |  | 4/B2:
|  | 411:4,35*6,22+2,7*0,7-0,6*2,2 |  | 27.627 |  |  |  |  | 411:4,35*6,22+2,7*0,7-0,6*2,2
|  | 412-415:6,22*(3,59+3,72+3,63+3,61)+1,1*(0,38+0,46) |  | 91.425 |  |  |  |  | 412-415:6,22*(3,59+3,72+3,63+3,61)+1,1*(0,38+0,46)
|  | Mezisoučet |  | 119.052 |  |  |  |  | Mezisoučet
|  | 4/B3: |  | 0 |  |  |  |  | 4/B3:
|  | 403:3,29*3,06+0,9*0,21 |  | 10.2564 |  |  |  |  | 403:3,29*3,06+0,9*0,21
|  | Mezisoučet |  | 10.2564 |  |  |  |  | Mezisoučet
|  | 4/B4: |  | 0 |  |  |  |  | 4/B4:
|  | 404:3,29*2 |  | 6.58 |  |  |  |  | 404:3,29*2
|  | Mezisoučet |  | 6.58 |  |  |  |  | Mezisoučet
|  | 4/C1: |  | 0 |  |  |  |  | 4/C1:
|  | 405:3,58*1,57 |  | 5.6206 |  |  |  |  | 405:3,58*1,57
|  | 417,418:3,58*1,53 |  | 5.4774 |  |  |  |  | 417,418:3,58*1,53
|  | Mezisoučet |  | 11.098 |  |  |  |  | Mezisoučet
|  | 4/D1: |  | 0 |  |  |  |  | 4/D1:
|  | 402,407:1,7*0,95+0,83*0,51 |  | 2.0383 |  |  |  |  | 402,407:1,7*0,95+0,83*0,51
|  | 406:3,58*5,25 |  | 18.795 |  |  |  |  | 406:3,58*5,25
|  | Mezisoučet |  | 20.8333 |  |  |  |  | Mezisoučet
|  | 4/E1: |  | 0 |  |  |  |  | 4/E1:
|  | 408:3,25*4 |  | 13 |  |  |  |  | 408:3,25*4
|  | Mezisoučet |  | 13 |  |  |  |  | Mezisoučet
|  | 4/F1: |  | 0 |  |  |  |  | 4/F1:
|  | 416:2,32*2,45+1,8*0,55+0,8*(0,18+0,1) |  | 6.898 |  |  |  |  | 416:2,32*2,45+1,8*0,55+0,8*(0,18+0,1)
|  | 424:5,2*2+2,35*0,4+1,95*0,4 |  | 12.12 |  |  |  |  | 424:5,2*2+2,35*0,4+1,95*0,4
|  | 425:2,23*2,59+0,8*0,1 |  | 5.8557 |  |  |  |  | 425:2,23*2,59+0,8*0,1
|  | 426:3,95*3,03+0,8*0,15 |  | 12.0885 |  |  |  |  | 426:3,95*3,03+0,8*0,15
|  | 427:3,37*6,16+2,86*0,42 |  | 21.9604 |  |  |  |  | 427:3,37*6,16+2,86*0,42
|  | 428-431:2,2*0,75+12*6,18+9,4*0,33 |  | 78.912 |  |  |  |  | 428-431:2,2*0,75+12*6,18+9,4*0,33
|  | 11,06*19,52-0,63*(1,02+1,52) |  | 214.291 |  |  |  |  | 11,06*19,52-0,63*(1,02+1,52)
|  | Mezisoučet |  | 352.1256 |  |  |  |  | Mezisoučet
|  | 4/F2: |  | 0 |  |  |  |  | 4/F2:
|  | 428-431:11,06*3,43 |  | 37.9358 |  |  |  |  | 428-431:11,06*3,43
|  | Mezisoučet |  | 37.9358 |  |  |  |  | Mezisoučet
|  | 4/G1: |  | 0 |  |  |  |  | 4/G1:
|  | 419-423:3,25*4,55+1,65*0,7 |  | 15.9425 |  |  |  |  | 419-423:3,25*4,55+1,65*0,7
|  | Mezisoučet |  | 15.9425 |  |  |  |  | Mezisoučet
551 | R 999-02a | Výpočet ploch nových podlah - neoceňovat !!! | m2 | 5221.7003 | 0 | 0 |  |  |  | 2 | 12 | 0 | 426 | 1 | 0 | 0 | 0 | 0 | 0 | 12 | 0 | 0
|  | A1: |  | 0 |  |  |  |  | A1:
|  | 003:2,69*4,94+0,8*0,15 |  | 13.4086 |  |  |  |  | 003:2,69*4,94+0,8*0,15
|  | 005:3,91*2,03+3,41*2,11+1,21*0,51+2,56*0,5+1,37*0,38 |  | 17.5501 |  |  |  |  | 005:3,91*2,03+3,41*2,11+1,21*0,51+2,56*0,5+1,37*0,38
|  | 1,31*0,31 |  | 0.4061 |  |  |  |  | 1,31*0,31
|  | 006:6,26*6,07+0,38*(1,25+1,37)*2 |  | 39.9894 |  |  |  |  | 006:6,26*6,07+0,38*(1,25+1,37)*2
|  | 027:3,21*2,94-0,2*0,38+0,99*0,99 |  | 10.3415 |  |  |  |  | 027:3,21*2,94-0,2*0,38+0,99*0,99
|  | Mezisoučet |  | 81.6957 |  |  |  |  | Mezisoučet
|  | A2: |  | 0 |  |  |  |  | A2:
|  | 041:2,83*6,7-0,7*0,5+1,52*0,97 |  | 20.0854 |  |  |  |  | 041:2,83*6,7-0,7*0,5+1,52*0,97
|  | Mezisoučet |  | 20.0854 |  |  |  |  | Mezisoučet
|  | A3: |  | 0 |  |  |  |  | A3:
|  | 101:5,67*2,2+0,67*2,04+2,78*6,54+1,37*0,17*3 |  | 32.7207 |  |  |  |  | 101:5,67*2,2+0,67*2,04+2,78*6,54+1,37*0,17*3
|  | 0,81*(1,49+1,33*2+1,44)+1,33*0,33 |  | 4.9668 |  |  |  |  | 0,81*(1,49+1,33*2+1,44)+1,33*0,33
|  | 104:6,93*11,11+1,37*0,17*6 |  | 78.3897 |  |  |  |  | 104:6,93*11,11+1,37*0,17*6
|  | 105:6,93*4,85+1,37*0,17*2 |  | 34.0763 |  |  |  |  | 105:6,93*4,85+1,37*0,17*2
|  | 106:2,78*5,47+1,35*0,17+1,4*0,17*2 |  | 15.9121 |  |  |  |  | 106:2,78*5,47+1,35*0,17+1,4*0,17*2
|  | 109:3*6,78+1,36*0,26 |  | 20.6936 |  |  |  |  | 109:3*6,78+1,36*0,26
|  | 111:2,97*6,78+1,36*0,3 |  | 20.5446 |  |  |  |  | 111:2,97*6,78+1,36*0,3
|  | 112:12,14*5,93+2,94*0,85+1,36*(0,3+0,16*3) |  | 75.55 |  |  |  |  | 112:12,14*5,93+2,94*0,85+1,36*(0,3+0,16*3)
|  | 113:9,62*2,2+2,04*(0,35+0,65)+2,81*6,64+0,81*(1,33*3+1*3) |  | 47.5243 |  |  |  |  | 113:9,62*2,2+2,04*(0,35+0,65)+2,81*6,64+0,81*(1,33*3+1*3)
|  | 0,81*1,1*2+1,37*0,16*3 |  | 2.4396 |  |  |  |  | 0,81*1,1*2+1,37*0,16*3
|  | 114-116:5,93*(2,66*2+2,94)+1,39*0,16*3 |  | 49.649 |  |  |  |  | 114-116:5,93*(2,66*2+2,94)+1,39*0,16*3
|  | 117:2,96*3,37+1,37*0,17 |  | 10.2081 |  |  |  |  | 117:2,96*3,37+1,37*0,17
|  | 120:3,35*2,06+0,8*0,15 |  | 7.021 |  |  |  |  | 120:3,35*2,06+0,8*0,15
|  | 121:6,93*7,25+1,37*0,17*3+0,8*0,15*2 |  | 51.1812 |  |  |  |  | 121:6,93*7,25+1,37*0,17*3+0,8*0,15*2
|  | 122:3,39*3,76+1,37*0,17 |  | 12.9793 |  |  |  |  | 122:3,39*3,76+1,37*0,17
|  | 123:3,39*3,76+1,02*0,33 |  | 13.083 |  |  |  |  | 123:3,39*3,76+1,02*0,33
|  | 124:2,81*3,58+1,02*0,33+0,8*0,15+1,37*0,15*3 |  | 11.1329 |  |  |  |  | 124:2,81*3,58+1,02*0,33+0,8*0,15+1,37*0,15*3
|  | 125:2,81*4,71+1,33*0,3 |  | 13.6341 |  |  |  |  | 125:2,81*4,71+1,33*0,3
|  | 129:2,78*2,89+0,8*0,15+1,4*0,17 |  | 8.3922 |  |  |  |  | 129:2,78*2,89+0,8*0,15+1,4*0,17
|  | 130:3,96*2,2+0,35*2,03+1,1*0,83*2+1,33*0,81 |  | 12.3258 |  |  |  |  | 130:3,96*2,2+0,35*2,03+1,1*0,83*2+1,33*0,81
|  | 201:5,46*2,47+3,04*6,66+0,63*2,47+1,37*0,15*3 |  | 35.9052 |  |  |  |  | 201:5,46*2,47+3,04*6,66+0,63*2,47+1,37*0,15*3
|  | 1,33*(0,64*4+0,33) |  | 3.8437 |  |  |  |  | 1,33*(0,64*4+0,33)
|  | 219:3,04*3,4+1,15*0,66 |  | 11.095 |  |  |  |  | 219:3,04*3,4+1,15*0,66
|  | 220:(9,5+3,04)*2,47+2,23*0,3+2,31*0,62+1,33*0,64*3 |  | 35.6286 |  |  |  |  | 220:(9,5+3,04)*2,47+2,23*0,3+2,31*0,62+1,33*0,64*3
|  | 1,1*0,66*2+1,37*0,16*2 |  | 1.8904 |  |  |  |  | 1,1*0,66*2+1,37*0,16*2
|  | 228:3,04*3,53+0,8*0,15 |  | 10.8512 |  |  |  |  | 228:3,04*3,53+0,8*0,15
|  | 229:3,04*9,2+0,9*0,15+1,37*0,15*3+1,35*0,63 |  | 29.57 |  |  |  |  | 229:3,04*9,2+0,9*0,15+1,37*0,15*3+1,35*0,63
|  | 233:24,55*2,47+0,3*(2,31+2,23)+0,64*(1,33+0,9+1,1) |  | 64.1317 |  |  |  |  | 233:24,55*2,47+0,3*(2,31+2,23)+0,64*(1,33+0,9+1,1)
|  | 1,37*0,16*5+1,1*0,68*2 |  | 2.592 |  |  |  |  | 1,37*0,16*5+1,1*0,68*2
|  | 234:3,96*2,47+2,29*0,3+1,1*0,64+1,1*0,5*2 |  | 12.2722 |  |  |  |  | 234:3,96*2,47+2,29*0,3+1,1*0,64+1,1*0,5*2
|  | 301,343:9,5*2,47+3,04*6,66+2,29*(0,33+0,63) |  | 45.9098 |  |  |  |  | 301,343:9,5*2,47+3,04*6,66+2,29*(0,33+0,63)
|  | 1,33*(0,33+0,64*5)+1,37*0,15*3+1,1*0,65*2 |  | 6.7414 |  |  |  |  | 1,33*(0,33+0,64*5)+1,37*0,15*3+1,1*0,65*2
|  | 302:3,04*8,68+1,35*0,16*3 |  | 27.0352 |  |  |  |  | 302:3,04*8,68+1,35*0,16*3
|  | 320:3,18*4,05 |  | 12.879 |  |  |  |  | 320:3,18*4,05
|  | 325:3,04*8,63+1,33*0,32+1,37*0,16*3 |  | 27.3184 |  |  |  |  | 325:3,04*8,63+1,33*0,32+1,37*0,16*3
|  | 326:3,04*6,74+1*0,64+0,63*(1+1,33)+1,37*0,16+1*0,63 |  | 23.4467 |  |  |  |  | 326:3,04*6,74+1*0,64+0,63*(1+1,33)+1,37*0,16+1*0,63
|  | 327:9,46*2,47+1,37*0,16*2+2,3*0,3+2,29*0,64+1,1*0,51*2 |  | 27.0822 |  |  |  |  | 327:9,46*2,47+1,37*0,16*2+2,3*0,3+2,29*0,64+1,1*0,51*2
|  | 332:2,5*3,35+2,3*0,3+1,33*0,64 |  | 9.9162 |  |  |  |  | 332:2,5*3,35+2,3*0,3+1,33*0,64
|  | 334:2,6*2,47+1,33*0,64+0,43*1,15 |  | 7.7677 |  |  |  |  | 334:2,6*2,47+1,33*0,64+0,43*1,15
|  | Mezisoučet |  | 918.3009 |  |  |  |  | Mezisoučet
|  | A3/A: |  | 0 |  |  |  |  | A3/A:
|  | 105:6,26*6,31+1,37*0,17*4 |  | 40.4322 |  |  |  |  | 105:6,26*6,31+1,37*0,17*4
|  | 233:3,31*2,88+1,3*0,3+0,82*0,3 |  | 10.1688 |  |  |  |  | 233:3,31*2,88+1,3*0,3+0,82*0,3
|  | 312:4,59*3,16 |  | 14.5044 |  |  |  |  | 312:4,59*3,16
|  | 332:2,94*5,84+0,31*3+1,25*0,53 |  | 18.7621 |  |  |  |  | 332:2,94*5,84+0,31*3+1,25*0,53
|  | 334:3,29*2,88+1,3*0,3+0,6*0,3 |  | 10.0452 |  |  |  |  | 334:3,29*2,88+1,3*0,3+0,6*0,3
|  | 421:3,03*2,74+0,8*0,15 |  | 8.4222 |  |  |  |  | 421:3,03*2,74+0,8*0,15
|  | Mezisoučet |  | 102.3349 |  |  |  |  | Mezisoučet
|  | A3/B: |  | 0 |  |  |  |  | A3/B:
|  | 103:2,95*4,56+1*0,63 |  | 14.082 |  |  |  |  | 103:2,95*4,56+1*0,63
|  | Mezisoučet |  | 14.082 |  |  |  |  | Mezisoučet
|  | A3/C: |  | 0 |  |  |  |  | A3/C:
|  | 107:8,59*5,93+1,36*0,16*3 |  | 51.5915 |  |  |  |  | 107:8,59*5,93+1,36*0,16*3
|  | 108:12,14*5,93+2,95*0,85-1,3*0,77+1,36*(0,16*3+0,26) |  | 74.5031 |  |  |  |  | 108:12,14*5,93+2,95*0,85-1,3*0,77+1,36*(0,16*3+0,26)
|  | Mezisoučet |  | 126.0946 |  |  |  |  | Mezisoučet
|  | A3/D: |  | 0 |  |  |  |  | A3/D:
|  | 117:2,21*3,09+1,37*0,17 |  | 7.0618 |  |  |  |  | 117:2,21*3,09+1,37*0,17
|  | 219:2,29*3,11 |  | 7.1219 |  |  |  |  | 219:2,29*3,11
|  | 320:2,43*2,57 |  | 6.2451 |  |  |  |  | 320:2,43*2,57
|  | Mezisoučet |  | 20.4288 |  |  |  |  | Mezisoučet
|  | A4: |  | 0 |  |  |  |  | A4:
|  | 204:7,01*11,11+1,37*0,16*4 |  | 78.7579 |  |  |  |  | 204:7,01*11,11+1,37*0,16*4
|  | 205:2,8*4,68+0,8*0,15+1,3*0,32 |  | 13.64 |  |  |  |  | 205:2,8*4,68+0,8*0,15+1,3*0,32
|  | 206:4,06*4,68+1,37*0,16*2 |  | 19.4392 |  |  |  |  | 206:4,06*4,68+1,37*0,16*2
|  | 207:6,26*6,16+1,37*0,16*2 |  | 39 |  |  |  |  | 207:6,26*6,16+1,37*0,16*2
|  | 210:3,01*2,05+0,9*0,15 |  | 6.3055 |  |  |  |  | 210:3,01*2,05+0,9*0,15
|  | 215:3,08*4,8 |  | 14.784 |  |  |  |  | 215:3,08*4,8
|  | 221:1,81*4,96 |  | 8.9776 |  |  |  |  | 221:1,81*4,96
|  | 222:7,03*5,74+1,1*0,35+1,37*0,17*2 |  | 41.203 |  |  |  |  | 222:7,03*5,74+1,1*0,35+1,37*0,17*2
|  | 224:7,03*5,76+0,8*0,15+1,37*0,17*2 |  | 41.0786 |  |  |  |  | 224:7,03*5,76+0,8*0,15+1,37*0,17*2
|  | 225:3,72*1,86+0,8*0,15*2 |  | 7.1592 |  |  |  |  | 225:3,72*1,86+0,8*0,15*2
|  | 226:3,16*5,54 |  | 17.5064 |  |  |  |  | 226:3,16*5,54
|  | 227:3,72*3,53 |  | 13.1316 |  |  |  |  | 227:3,72*3,53
|  | 303:5,76*2,87+1,37*1,41+1,37*0,17 |  | 18.6958 |  |  |  |  | 303:5,76*2,87+1,37*1,41+1,37*0,17
|  | 304:1,26*1,35+0,7*0,15 |  | 1.806 |  |  |  |  | 304:1,26*1,35+0,7*0,15
|  | 305,306:4,55*(3,25+5,09)+1,37*0,17*3 |  | 38.6457 |  |  |  |  | 305,306:4,55*(3,25+5,09)+1,37*0,17*3
|  | 307:5,05*4,84+0,9*0,15+1,1*0,15+1,37*0,17*2 |  | 25.2078 |  |  |  |  | 307:5,05*4,84+0,9*0,15+1,1*0,15+1,37*0,17*2
|  | 308:1,97*1,7+0,8*0,15 |  | 3.469 |  |  |  |  | 308:1,97*1,7+0,8*0,15
|  | 309:1,97*2,99+1,1*0,15 |  | 6.0553 |  |  |  |  | 309:1,97*2,99+1,1*0,15
|  | 310:3,38*2,75+0,8*0,15 |  | 9.415 |  |  |  |  | 310:3,38*2,75+0,8*0,15
|  | 311:2,94*2,9+6,42*3,48+1,37*0,17+1,1*0,15 |  | 31.2655 |  |  |  |  | 311:2,94*2,9+6,42*3,48+1,37*0,17+1,1*0,15
|  | 313:5,47*6,13+0,9*0,15+1,36*0,16*2 |  | 34.1013 |  |  |  |  | 313:5,47*6,13+0,9*0,15+1,36*0,16*2
|  | 314:3,01*6,13+1,36*0,16 |  | 18.6689 |  |  |  |  | 314:3,01*6,13+1,36*0,16
|  | 315:5,85*6,13+1,36*0,16*2 |  | 36.2957 |  |  |  |  | 315:5,85*6,13+1,36*0,16*2
|  | 316:2,7*6,13+1,36*0,16 |  | 16.7686 |  |  |  |  | 316:2,7*6,13+1,36*0,16
|  | 317:3,02*6,99-0,94*0,79 |  | 20.3672 |  |  |  |  | 317:3,02*6,99-0,94*0,79
|  | 319:17,66*6,13+1,33*0,64+0,8*0,52+1,39*0,15*6 |  | 110.774 |  |  |  |  | 319:17,66*6,13+1,33*0,64+0,8*0,52+1,39*0,15*6
|  | 322:7,21*14,41+1,37*0,16*5+0,9*0,63 |  | 105.5591 |  |  |  |  | 322:7,21*14,41+1,37*0,16*5+0,9*0,63
|  | 335:8,75*6,13+1,39*0,15*3+0,8*0,15 |  | 54.383 |  |  |  |  | 335:8,75*6,13+1,39*0,15*3+0,8*0,15
|  | 342:2,52*8,44+1,1*0,1*3 |  | 21.5988 |  |  |  |  | 342:2,52*8,44+1,1*0,1*3
|  | Mezisoučet |  | 854.0597 |  |  |  |  | Mezisoučet
|  | A5: |  | 0 |  |  |  |  | A5:
|  | 209:5,43*6,13+1,1*0,63+0,9*0,15+1,36*0,16*2 |  | 34.5491 |  |  |  |  | 209:5,43*6,13+1,1*0,63+0,9*0,15+1,36*0,16*2
|  | 211:3,01*3,93+1,36*0,16 |  | 12.0469 |  |  |  |  | 211:3,01*3,93+1,36*0,16
|  | 212:5,52*6,13+1,1*0,34+1,36*0,16*2 |  | 34.6468 |  |  |  |  | 212:5,52*6,13+1,1*0,34+1,36*0,16*2
|  | 213:2,98*6,13+1,1*0,37+1,36*0,16 |  | 18.892 |  |  |  |  | 213:2,98*6,13+1,1*0,37+1,36*0,16
|  | 214:3,02*6,83-1,35*0,84+1,1*0,32+1,36*0,16 |  | 20.0622 |  |  |  |  | 214:3,02*6,83-1,35*0,84+1,1*0,32+1,36*0,16
|  | 216:10,04*6,83+4,16*6,05+2,5*0,08+1*0,25 |  | 94.1912 |  |  |  |  | 216:10,04*6,83+4,16*6,05+2,5*0,08+1*0,25
|  | 217:4,79*6,13+1*0,3+1,39*0,15*2 |  | 30.0797 |  |  |  |  | 217:4,79*6,13+1*0,3+1,39*0,15*2
|  | 218:8,55*6,13+1,39*0,15*3 |  | 53.037 |  |  |  |  | 218:8,55*6,13+1,39*0,15*3
|  | Mezisoučet |  | 297.5049 |  |  |  |  | Mezisoučet
|  | A5/A: |  | 0 |  |  |  |  | A5/A:
|  | 208:3,04*6,51 |  | 19.7904 |  |  |  |  | 208:3,04*6,51
|  | Mezisoučet |  | 19.7904 |  |  |  |  | Mezisoučet
|  | A6: |  | 0 |  |  |  |  | A6:
|  | 333:1,5*16,99+1,25*0,51 |  | 26.1225 |  |  |  |  | 333:1,5*16,99+1,25*0,51
|  | Mezisoučet |  | 26.1225 |  |  |  |  | Mezisoučet
|  | A7: |  | 0 |  |  |  |  | A7:
|  | 334:4,1*2,47+1,33*0,64 |  | 10.9782 |  |  |  |  | 334:4,1*2,47+1,33*0,64
|  | Mezisoučet |  | 10.9782 |  |  |  |  | Mezisoučet
|  | A8: |  | 0 |  |  |  |  | A8:
|  | 318:13,57*10,1+2,6*2,45*2+0,97*0,35*2+8*2,85 |  | 173.276 |  |  |  |  | 318:13,57*10,1+2,6*2,45*2+0,97*0,35*2+8*2,85
|  | 1,36*0,25*4+0,45*0,15*16+(1,8*2+4,7)*0,3+0,3*0,3 |  | 5.02 |  |  |  |  | 1,36*0,25*4+0,45*0,15*16+(1,8*2+4,7)*0,3+0,3*0,3
|  | Mezisoučet |  | 178.296 |  |  |  |  | Mezisoučet
|  | A9: |  | 0 |  |  |  |  | A9:
|  | 402,403:4,41*(4,57+3,46)+0,8*0,15*2 |  | 35.6523 |  |  |  |  | 402,403:4,41*(4,57+3,46)+0,8*0,15*2
|  | 404:0,99*2,4+0,8*0,3+1,64*0,15+6,2*5,83 |  | 39.008 |  |  |  |  | 404:0,99*2,4+0,8*0,3+1,64*0,15+6,2*5,83
|  | 405:3,2*6,47+2,29*0,49+0,8*0,3 |  | 22.0661 |  |  |  |  | 405:3,2*6,47+2,29*0,49+0,8*0,3
|  | 406-409:6,47*(3,5+3,66+3,54+3,46)+0,8*(0,3*4+0,46)+1*0,46 |  | 93.4032 |  |  |  |  | 406-409:6,47*(3,5+3,66+3,54+3,46)+0,8*(0,3*4+0,46)+1*0,46
|  | 410:1,35*0,5+3,67*3,35+4,35*2,63+0,8*0,3 |  | 24.65 |  |  |  |  | 410:1,35*0,5+3,67*3,35+4,35*2,63+0,8*0,3
|  | 416:2,17*13,19+2,25*0,23+7,4*2+1*0,4 |  | 44.3398 |  |  |  |  | 416:2,17*13,19+2,25*0,23+7,4*2+1*0,4
|  | Mezisoučet |  | 259.1194 |  |  |  |  | Mezisoučet
|  | A10: |  | 0 |  |  |  |  | A10:
|  | 424:4,8*2,14+2,65*0,23 |  | 10.8815 |  |  |  |  | 424:4,8*2,14+2,65*0,23
|  | 428:2,78*10,57+3,25*0,31+0,9*0,15 |  | 30.5271 |  |  |  |  | 428:2,78*10,57+3,25*0,31+0,9*0,15
|  | 429:4,65*8,91+10,57*18,77-1,54*3,55+1,54*0,3 |  | 234.8254 |  |  |  |  | 429:4,65*8,91+10,57*18,77-1,54*3,55+1,54*0,3
|  | 430-432:6,47*(3,5+3,42+3,53)+0,8*(0,3*3+0,46)-1,3*0,2 |  | 68.4395 |  |  |  |  | 430-432:6,47*(3,5+3,42+3,53)+0,8*(0,3*3+0,46)-1,3*0,2
|  | Mezisoučet |  | 344.6735 |  |  |  |  | Mezisoučet
|  | A11: |  | 0 |  |  |  |  | A11:
|  | 411:2,89*2,16+0,9*0,15 |  | 6.3774 |  |  |  |  | 411:2,89*2,16+0,9*0,15
|  | Mezisoučet |  | 6.3774 |  |  |  |  | Mezisoučet
|  | C1-K05: |  | 0 |  |  |  |  | C1-K05:
|  | 028:2,94*1,61+0,9*0,15 |  | 4.8684 |  |  |  |  | 028:2,94*1,61+0,9*0,15
|  | 045:2,63*3,72-0,9*0,1*2+0,8*0,1-0,9*0,9*2 |  | 8.0636 |  |  |  |  | 045:2,63*3,72-0,9*0,1*2+0,8*0,1-0,9*0,9*2
|  | Mezisoučet |  | 12.932 |  |  |  |  | Mezisoučet
|  | C1-K06: |  | 0 |  |  |  |  | C1-K06:
|  | 045:0,9*0,9*2 |  | 1.62 |  |  |  |  | 045:0,9*0,9*2
|  | Mezisoučet |  | 1.62 |  |  |  |  | Mezisoučet
|  | C1-K08: |  | 0 |  |  |  |  | C1-K08:
|  | 004:6,93*(2,06+2,14+2,15+2,62)+5,7*(0,68+0,67+0,65) |  | 73.5621 |  |  |  |  | 004:6,93*(2,06+2,14+2,15+2,62)+5,7*(0,68+0,67+0,65)
|  | 0,9*(1,2+1,09)+1,37*0,38*3+1,29*0,38 |  | 4.113 |  |  |  |  | 0,9*(1,2+1,09)+1,37*0,38*3+1,29*0,38
|  | 008:2,76*6,38+1,2*0,97+0,9*0,15+2*0,75+1,25*0,4 |  | 20.9078 |  |  |  |  | 008:2,76*6,38+1,2*0,97+0,9*0,15+2*0,75+1,25*0,4
|  | 009:5,85*(2,62+1,92)+3,97*0,59+4,62*0,65+1,1*0,97 |  | 32.9713 |  |  |  |  | 009:5,85*(2,62+1,92)+3,97*0,59+4,62*0,65+1,1*0,97
|  | 0,9*0,15+1,36*0,4*2 |  | 1.223 |  |  |  |  | 0,9*0,15+1,36*0,4*2
|  | 010:5,85*(2,59+2,18)+4,03*0,52+1,2*0,97+0,9*0,15+1,4*0,4*2 |  | 32.4191 |  |  |  |  | 010:5,85*(2,59+2,18)+4,03*0,52+1,2*0,97+0,9*0,15+1,4*0,4*2
|  | 012:2,49*5,85+1,17*0,97+1,34*0,4+4,62*(0,41+0,3) |  | 19.5176 |  |  |  |  | 012:2,49*5,85+1,17*0,97+1,34*0,4+4,62*(0,41+0,3)
|  | 013:2,89*5,85+1,26*0,97+1,35*0,4 |  | 18.6687 |  |  |  |  | 013:2,89*5,85+1,26*0,97+1,35*0,4
|  | 014:6,7*(2,82+2,86)+1,27*0,97+1,1*0,81 |  | 40.1789 |  |  |  |  | 014:6,7*(2,82+2,86)+1,27*0,97+1,1*0,81
|  | 1,36*0,35+1,4*0,35 |  | 0.966 |  |  |  |  | 1,36*0,35+1,4*0,35
|  | 016:2,89*6,7+1,3*0,97 |  | 20.624 |  |  |  |  | 016:2,89*6,7+1,3*0,97
|  | 017:5,85*2,22+1,39*0,25+4,63*0,51+1,25*0,97+4,63*0,67 |  | 20.0104 |  |  |  |  | 017:5,85*2,22+1,39*0,25+4,63*0,51+1,25*0,97+4,63*0,67
|  | 5,6*1,83+4,66*0,51+0,9*0,15+1,39*0,47 |  | 13.4129 |  |  |  |  | 5,6*1,83+4,66*0,51+0,9*0,15+1,39*0,47
|  | 018:2,96*5,85+1,11*0,97+1,39*0,25 |  | 18.7402 |  |  |  |  | 018:2,96*5,85+1,11*0,97+1,39*0,25
|  | 019:2,75*6,38+1,13*0,97+1,37*0,25 |  | 18.9836 |  |  |  |  | 019:2,75*6,38+1,13*0,97+1,37*0,25
|  | 020:6,86*(2,49+2,11)+5,7*0,72+1,37*0,25*2+1,21*0,96 |  | 37.5066 |  |  |  |  | 020:6,86*(2,49+2,11)+5,7*0,72+1,37*0,25*2+1,21*0,96
|  | 021:2,51*5,85+0,9*0,15 |  | 14.8185 |  |  |  |  | 021:2,51*5,85+0,9*0,15
|  | 022:6,86*(2,2+2,09+2,2)+5,62*(0,66*2+0,28)+1,29*0,65 |  | 54.3519 |  |  |  |  | 022:6,86*(2,2+2,09+2,2)+5,62*(0,66*2+0,28)+1,29*0,65
|  | 1,26*0,96-2,2*0,56 |  | -0.0224 |  |  |  |  | 1,26*0,96-2,2*0,56
|  | 023:6,86*2,15+5,62*0,34+1*0,96+1,37*0,99+1,62*0,17+1*0,15 |  | 19.4015 |  |  |  |  | 023:6,86*2,15+5,62*0,34+1*0,96+1,37*0,99+1,62*0,17+1*0,15
|  | 024:2,62*3,38+0,9*0,15 |  | 8.9906 |  |  |  |  | 024:2,62*3,38+0,9*0,15
|  | 025:2,62*3,33+1,2*0,96 |  | 9.8766 |  |  |  |  | 025:2,62*3,33+1,2*0,96
|  | 040:2,16*6,86+0,97*0,68 |  | 15.4772 |  |  |  |  | 040:2,16*6,86+0,97*0,68
|  | Mezisoučet |  | 496.6991 |  |  |  |  | Mezisoučet
|  | C2-K03: |  | 0 |  |  |  |  | C2-K03:
|  | 001:3,97*1,76+1,25*0,9 |  | 8.1122 |  |  |  |  | 001:3,97*1,76+1,25*0,9
|  | 002:2,69*6,39+9,7*2,06+3,48*2,27+1,85*0,6+1,97*0,6 |  | 47.3627 |  |  |  |  | 002:2,69*6,39+9,7*2,06+3,48*2,27+1,85*0,6+1,97*0,6
|  | 1,84*0,67+1,16*0,2-1*0,6 |  | 0.8648 |  |  |  |  | 1,84*0,67+1,16*0,2-1*0,6
|  | 007:24,71*2,06+1,92*0,4+3,06*3,09+0,3*(1,3+0,65) |  | 61.711 |  |  |  |  | 007:24,71*2,06+1,92*0,4+3,06*3,09+0,3*(1,3+0,65)
|  | Mezisoučet |  | 118.0507 |  |  |  |  | Mezisoučet
|  | C2-K05: |  | 0 |  |  |  |  | C2-K05:
|  | 036:1,31*1,42+1,11*0,96 |  | 2.9258 |  |  |  |  | 036:1,31*1,42+1,11*0,96
|  | 037:1,31*0,25+1,59*0,85+0,7*0,1 |  | 1.749 |  |  |  |  | 037:1,31*0,25+1,59*0,85+0,7*0,1
|  | 038:2,98*2,02+1,34*1,15+0,7*0,1 |  | 7.6306 |  |  |  |  | 038:2,98*2,02+1,34*1,15+0,7*0,1
|  | 039:1,54*1,65+1,25*0,96 |  | 3.741 |  |  |  |  | 039:1,54*1,65+1,25*0,96
|  | Mezisoučet |  | 16.0464 |  |  |  |  | Mezisoučet
|  | C2-K07: |  | 0 |  |  |  |  | C2-K07:
|  | 029:1,44*3,55+0,9*0,15 |  | 5.247 |  |  |  |  | 029:1,44*3,55+0,9*0,15
|  | 032:3,06*1,95+1,05*0,64 |  | 6.639 |  |  |  |  | 032:3,06*1,95+1,05*0,64
|  | 033,034:1,77*2,32+1,55*0,46+0,83*3,13+1,12*0,96 |  | 8.4925 |  |  |  |  | 033,034:1,77*2,32+1,55*0,46+0,83*3,13+1,12*0,96
|  | 035:1,48*3,55+0,9*0,15 |  | 5.389 |  |  |  |  | 035:1,48*3,55+0,9*0,15
|  | Mezisoučet |  | 25.7675 |  |  |  |  | Mezisoučet
|  | C2-K08: |  | 0 |  |  |  |  | C2-K08:
|  | 026:2,66*15,3+9,7*2,06+3,51*2,29+1,92*0,3+1,83*0,63 |  | 70.4468 |  |  |  |  | 026:2,66*15,3+9,7*2,06+3,51*2,29+1,92*0,3+1,83*0,63
|  | 1,94*0,65 |  | 1.261 |  |  |  |  | 1,94*0,65
|  | Mezisoučet |  | 71.7078 |  |  |  |  | Mezisoučet
|  | C3-K05: |  | 0 |  |  |  |  | C3-K05:
|  | 126:1,41*1,28 |  | 1.8048 |  |  |  |  | 126:1,41*1,28
|  | 127:1,55*1,82+0,7*0,15 |  | 2.926 |  |  |  |  | 127:1,55*1,82+0,7*0,15
|  | 128:2,77*2,75+1,4*0,36 |  | 8.1215 |  |  |  |  | 128:2,77*2,75+1,4*0,36
|  | 132:1,8*2,44 |  | 4.392 |  |  |  |  | 132:1,8*2,44
|  | 133:1,3*2,44 |  | 3.172 |  |  |  |  | 133:1,3*2,44
|  | 135:1,68*1,57+0,7*0,15 |  | 2.7426 |  |  |  |  | 135:1,68*1,57+0,7*0,15
|  | 137:2,77*3,35-1,3*1,15 |  | 7.7845 |  |  |  |  | 137:2,77*3,35-1,3*1,15
|  | 230:1,41*1,28 |  | 1.8048 |  |  |  |  | 230:1,41*1,28
|  | 231:1,55*1,82+0,7*0,15 |  | 2.926 |  |  |  |  | 231:1,55*1,82+0,7*0,15
|  | 232:2,77*2,75+1,39*0,36 |  | 8.1179 |  |  |  |  | 232:2,77*2,75+1,39*0,36
|  | 238:2,77*3,35+0,7*0,15 |  | 9.3845 |  |  |  |  | 238:2,77*3,35+0,7*0,15
|  | 239:1,68*1,59 |  | 2.6712 |  |  |  |  | 239:1,68*1,59
|  | 240:1,31*1,59 |  | 2.0829 |  |  |  |  | 240:1,31*1,59
|  | 328:1,13*1,52+0,7*0,15 |  | 1.8226 |  |  |  |  | 328:1,13*1,52+0,7*0,15
|  | 329:2,96*2,6+1,13*1 |  | 8.826 |  |  |  |  | 329:2,96*2,6+1,13*1
|  | 331,344:2,03*(1,52+0,9)+0,8*0,1 |  | 4.9926 |  |  |  |  | 331,344:2,03*(1,52+0,9)+0,8*0,1
|  | 337:1,82*1,59+0,7*0,15 |  | 2.9988 |  |  |  |  | 337:1,82*1,59+0,7*0,15
|  | 338:2,92*1,91+0,7*0,15 |  | 5.6822 |  |  |  |  | 338:2,92*1,91+0,7*0,15
|  | 339:1,32*3,23 |  | 4.2636 |  |  |  |  | 339:1,32*3,23
|  | 340:1,45*1,5 |  | 2.175 |  |  |  |  | 340:1,45*1,5
|  | Mezisoučet |  | 88.6915 |  |  |  |  | Mezisoučet
|  | C3/A-K05: |  | 0 |  |  |  |  | C3/A-K05:
|  | 134:2,79*2,07+1,18*0,49 |  | 6.3535 |  |  |  |  | 134:2,79*2,07+1,18*0,49
|  | 136:1,31*1,57 |  | 2.0567 |  |  |  |  | 136:1,31*1,57
|  | 137:1,3*1,15 |  | 1.495 |  |  |  |  | 137:1,3*1,15
|  | 235:1,78*2,36 |  | 4.2008 |  |  |  |  | 235:1,78*2,36
|  | 236:1,33*2,36+0,7*0,15 |  | 3.2438 |  |  |  |  | 236:1,33*2,36+0,7*0,15
|  | 237:2,94*2,67+0,09*(1,97+2,77) |  | 8.2764 |  |  |  |  | 237:2,94*2,67+0,09*(1,97+2,77)
|  | 422:1,35*2,7+0,15*(0,8+0,7*2) |  | 3.975 |  |  |  |  | 422:1,35*2,7+0,15*(0,8+0,7*2)
|  | 425:1,15*1,86+0,8*0,15 |  | 2.259 |  |  |  |  | 425:1,15*1,86+0,8*0,15
|  | 426:2,23*2,71+0,15*(1,2+0,8) |  | 6.3433 |  |  |  |  | 426:2,23*2,71+0,15*(1,2+0,8)
|  | 427:3*2,64+1,15*1+0,7*0,15 |  | 9.175 |  |  |  |  | 427:3*2,64+1,15*1+0,7*0,15
|  | Mezisoučet |  | 47.3785 |  |  |  |  | Mezisoučet
|  | C3/A-K06: |  | 0 |  |  |  |  | C3/A-K06:
|  | 434:1*2,7 |  | 2.7 |  |  |  |  | 434:1*2,7
|  | 435:0,9*1,65 |  | 1.485 |  |  |  |  | 435:0,9*1,65
|  | 436:0,9*0,95+0,7*0,15 |  | 0.96 |  |  |  |  | 436:0,9*0,95+0,7*0,15
|  | Mezisoučet |  | 5.145 |  |  |  |  | Mezisoučet
|  | C3/B-K06: |  | 0 |  |  |  |  | C3/B-K06:
|  | 126:1,41*0,9 |  | 1.269 |  |  |  |  | 126:1,41*0,9
|  | 230:1,41*0,9 |  | 1.269 |  |  |  |  | 230:1,41*0,9
|  | Mezisoučet |  | 2.538 |  |  |  |  | Mezisoučet
|  | C4-K03: |  | 0 |  |  |  |  | C4-K03:
|  | 141:3,15*2,05*2 |  | 12.915 |  |  |  |  | 141:3,15*2,05*2
|  | Mezisoučet |  | 12.915 |  |  |  |  | Mezisoučet
|  | C4/A-K04: |  | 0 |  |  |  |  | C4/A-K04:
|  | 001:(0,18+0,3)*1,76*3 |  | 2.5344 |  |  |  |  | 001:(0,18+0,3)*1,76*3
|  | 022:0,56*2,2+0,32*1,37+1,15*0,26+0,41*1+0,19*(2,2*2+1,37) |  | 3.4757 |  |  |  |  | 022:0,56*2,2+0,32*1,37+1,15*0,26+0,41*1+0,19*(2,2*2+1,37)
|  | 024:0,95*1,28+0,33*1+0,19*(0,25+1,28*3) |  | 2.3231 |  |  |  |  | 024:0,95*1,28+0,33*1+0,19*(0,25+1,28*3)
|  | 141:(0,3+0,1514)*4,4*7 |  | 13.9031 |  |  |  |  | 141:(0,3+0,1514)*4,4*7
|  | Mezisoučet |  | 22.2363 |  |  |  |  | Mezisoučet
|  | C4/B-K03: |  | 0 |  |  |  |  | C4/B-K03:
|  | 141:3,15*3,3*2+4,4*1,2+1,37*0,83*3 |  | 29.4813 |  |  |  |  | 141:3,15*3,3*2+4,4*1,2+1,37*0,83*3
|  | Mezisoučet |  | 29.4813 |  |  |  |  | Mezisoučet
|  | C5-K03: |  | 0 |  |  |  |  | C5-K03:
|  | 110:2,87*2,14+2,49*0,81 |  | 8.1587 |  |  |  |  | 110:2,87*2,14+2,49*0,81
|  | 138:3,58*2,35+2,03*0,3+2,06*0,32-1,65*0,32+1,55*2,36 |  | 12.8112 |  |  |  |  | 138:3,58*2,35+2,03*0,3+2,06*0,32-1,65*0,32+1,55*2,36
|  | 139:2,2*(2,96+2,69+3,18+6,68)+0,81*1,33*4+1,37*0,83*2 |  | 40.7054 |  |  |  |  | 139:2,2*(2,96+2,69+3,18+6,68)+0,81*1,33*4+1,37*0,83*2
|  | 1,1*0,83+1,2*0,83+2,05*(0,3+0,5+0,61+0,44+0,63+0,35) |  | 7.7105 |  |  |  |  | 1,1*0,83+1,2*0,83+2,05*(0,3+0,5+0,61+0,44+0,63+0,35)
|  | 140:3,58*2,37-1,65*0,32+2,04*(0,3+0,28)+1,54*2,4 |  | 12.8358 |  |  |  |  | 140:3,58*2,37-1,65*0,32+2,04*(0,3+0,28)+1,54*2,4
|  | 241,242:(3,58*2,47+2,3*(0,33+0,35))*2 |  | 20.8132 |  |  |  |  | 241,242:(3,58*2,47+2,3*(0,33+0,35))*2
|  | 330,341:(3,58*2,49+2,3*0,35*2+1,54*0,4)*2 |  | 22.2804 |  |  |  |  | 330,341:(3,58*2,49+2,3*0,35*2+1,54*0,4)*2
|  | Mezisoučet |  | 125.3152 |  |  |  |  | Mezisoučet
|  | C5/A-K03: |  | 0 |  |  |  |  | C5/A-K03:
|  | 139:6,91*2,2 |  | 15.202 |  |  |  |  | 139:6,91*2,2
|  | Mezisoučet |  | 15.202 |  |  |  |  | Mezisoučet
|  | C5/B-K05: |  | 0 |  |  |  |  | C5/B-K05:
|  | 102:2,95*1,75+1,37*0,17+0,8*0,15-0,9*0,9 |  | 4.7054 |  |  |  |  | 102:2,95*1,75+1,37*0,17+0,8*0,15-0,9*0,9
|  | Mezisoučet |  | 4.7054 |  |  |  |  | Mezisoučet
|  | C5/B-K06: |  | 0 |  |  |  |  | C5/B-K06:
|  | 102:0,9*0,9 |  | 0.81 |  |  |  |  | 102:0,9*0,9
|  | Mezisoučet |  | 0.81 |  |  |  |  | Mezisoučet
|  | C6-K03: |  | 0 |  |  |  |  | C6-K03:
|  | 139:3,31*(2,2+0,83)+1,3*0,3 |  | 10.4193 |  |  |  |  | 139:3,31*(2,2+0,83)+1,3*0,3
|  | 423:2,4*3,9 |  | 9.36 |  |  |  |  | 423:2,4*3,9
|  | 433:1,3*2,8+0,8*0,3 |  | 3.88 |  |  |  |  | 433:1,3*2,8+0,8*0,3
|  | US.01,02:1,57*3,58*2+1,85*0,3*2 |  | 12.3512 |  |  |  |  | US.01,02:1,57*3,58*2+1,85*0,3*2
|  | Mezisoučet |  | 36.0105 |  |  |  |  | Mezisoučet
|  | C7-K03: |  | 0 |  |  |  |  | C7-K03:
|  | US.01,02 (+2,325):3,58*1,57*2+1,85*0,43*2 |  | 12.8322 |  |  |  |  | US.01,02 (+2,325):3,58*1,57*2+1,85*0,43*2
|  | US.01,02 (+6,580):3,58*1,57*2+1,85*0,43*2 |  | 12.8322 |  |  |  |  | US.01,02 (+6,580):3,58*1,57*2+1,85*0,43*2
|  | US.01,02 (+11,185):3,58*1,54*2+1,85*0,45*2 |  | 12.6914 |  |  |  |  | US.01,02 (+11,185):3,58*1,54*2+1,85*0,45*2
|  | Mezisoučet |  | 38.3558 |  |  |  |  | Mezisoučet
|  | C8-K03: |  | 0 |  |  |  |  | C8-K03:
|  | 412:9,21*2,4+3,55*2,73+1,3*0,3+0,6*0,3 |  | 32.3655 |  |  |  |  | 412:9,21*2,4+3,55*2,73+1,3*0,3+0,6*0,3
|  | Mezisoučet |  | 32.3655 |  |  |  |  | Mezisoučet
|  | C9-K05: |  | 0 |  |  |  |  | C9-K05:
|  | 413:1,54*1,79+0,8*0,15+1,2*0,15 |  | 3.0566 |  |  |  |  | 413:1,54*1,79+0,8*0,15+1,2*0,15
|  | 414:1,91*1,79+0,15*(0,8+1,15) |  | 3.7114 |  |  |  |  | 414:1,91*1,79+0,15*(0,8+1,15)
|  | 415:3*3,58+0,7*0,15 |  | 10.845 |  |  |  |  | 415:3*3,58+0,7*0,15
|  | 417:1,87*1,18+0,8*0,15 |  | 2.3266 |  |  |  |  | 417:1,87*1,18+0,8*0,15
|  | 418:2,86*3,41+0,8*0,15 |  | 9.8726 |  |  |  |  | 418:2,86*3,41+0,8*0,15
|  | Mezisoučet |  | 29.8122 |  |  |  |  | Mezisoučet
|  | C9/A-K06: |  | 0 |  |  |  |  | C9/A-K06:
|  | 417:0,99*1,18 |  | 1.1682 |  |  |  |  | 417:0,99*1,18
|  | Mezisoučet |  | 1.1682 |  |  |  |  | Mezisoučet
|  | C10-K03: |  | 0 |  |  |  |  | C10-K03:
|  | 423:2,4*4,8+1,55*0,46 |  | 12.233 |  |  |  |  | 423:2,4*4,8+1,55*0,46
|  | Mezisoučet |  | 12.233 |  |  |  |  | Mezisoučet
|  | C11-K05: |  | 0 |  |  |  |  | C11-K05:
|  | 243:3,08*1,88+1,36*0,16+0,8*0,15-0,9*0,9 |  | 5.318 |  |  |  |  | 243:3,08*1,88+1,36*0,16+0,8*0,15-0,9*0,9
|  | 345:3,16*1,88+0,8*0,15-0,9*0,9 |  | 5.2508 |  |  |  |  | 345:3,16*1,88+0,8*0,15-0,9*0,9
|  | Mezisoučet |  | 10.5688 |  |  |  |  | Mezisoučet
|  | C11-K06: |  | 0 |  |  |  |  | C11-K06:
|  | 243:0,9*0,9 |  | 0.81 |  |  |  |  | 243:0,9*0,9
|  | 345:0,9*0,9 |  | 0.81 |  |  |  |  | 345:0,9*0,9
|  | Mezisoučet |  | 1.62 |  |  |  |  | Mezisoučet
|  | D1: |  | 0 |  |  |  |  | D1:
|  | 131:2,8*4,85+1*0,25-1,05*2,74*2 |  | 8.076 |  |  |  |  | 131:2,8*4,85+1*0,25-1,05*2,74*2
|  | 142:3*5,05+0,15*0,9 |  | 15.285 |  |  |  |  | 142:3*5,05+0,15*0,9
|  | Mezisoučet |  | 23.361 |  |  |  |  | Mezisoučet
|  | D1/A: |  | 0 |  |  |  |  | D1/A:
|  | 131:1,05*2,74*2 |  | 5.754 |  |  |  |  | 131:1,05*2,74*2
|  | Mezisoučet |  | 5.754 |  |  |  |  | Mezisoučet
|  | D2: |  | 0 |  |  |  |  | D2:
|  | 042:2,93*5,85+5,24*0,26+2,6*0,66+1,9*3,25+1,13*0,97 |  | 27.49 |  |  |  |  | 042:2,93*5,85+5,24*0,26+2,6*0,66+1,9*3,25+1,13*0,97
|  | Mezisoučet |  | 27.49 |  |  |  |  | Mezisoučet
|  | D3: |  | 0 |  |  |  |  | D3:
|  | 043,044:2,55*6,56+5,6*5,75-0,83*0,59-0,46*0,91*2 |  | 47.6011 |  |  |  |  | 043,044:2,55*6,56+5,6*5,75-0,83*0,59-0,46*0,91*2
|  | Mezisoučet |  | 47.6011 |  |  |  |  | Mezisoučet
|  | D4: |  | 0 |  |  |  |  | D4:
|  | 401:10,55*7,42-3,5*0,8-2,95*1,15 |  | 72.0885 |  |  |  |  | 401:10,55*7,42-3,5*0,8-2,95*1,15
|  | Mezisoučet |  | 72.0885 |  |  |  |  | Mezisoučet
|  | D4/A: |  | 0 |  |  |  |  | D4/A:
|  | 401:3,5*0,8 |  | 2.8 |  |  |  |  | 401:3,5*0,8
|  | Mezisoučet |  | 2.8 |  |  |  |  | Mezisoučet
|  | D5: |  | 0 |  |  |  |  | D5:
|  | 202:3,04*4,87+1,35*0,16*2+1*0,15 |  | 15.3868 |  |  |  |  | 202:3,04*4,87+1,35*0,16*2+1*0,15
|  | 203:3,04*3,52+1,35*0,16 |  | 10.9168 |  |  |  |  | 203:3,04*3,52+1,35*0,16
|  | Mezisoučet |  | 26.3036 |  |  |  |  | Mezisoučet
|  | F1: |  | 0 |  |  |  |  | F1:
|  | V.02:1,8*2,71+0,82*2,71 |  | 7.1002 |  |  |  |  | V.02:1,8*2,71+0,82*2,71
|  | Mezisoučet |  | 7.1002 |  |  |  |  | Mezisoučet
|  | F3: |  | 0 |  |  |  |  | F3:
|  | US.03:1*1,55 |  | 1.55 |  |  |  |  | US.03:1*1,55
|  | US.04:1*1,55 |  | 1.55 |  |  |  |  | US.04:1*1,55
|  | Mezisoučet |  | 3.1 |  |  |  |  | Mezisoučet
|  | G1: |  | 0 |  |  |  |  | G1:
|  | 015:6,7*2,69+1,32*0,97+2,78*0,51+0,2*0,5*0,5 |  | 20.7712 |  |  |  |  | 015:6,7*2,69+1,32*0,97+2,78*0,51+0,2*0,5*0,5
|  | -2,39*1,6-0,3*0,37*2 |  | -4.046 |  |  |  |  | -2,39*1,6-0,3*0,37*2
|  | Mezisoučet |  | 16.7252 |  |  |  |  | Mezisoučet
|  | H1: |  | 0 |  |  |  |  | H1:
|  | US.05:1,2*2,21 |  | 2.652 |  |  |  |  | US.05:1,2*2,21
|  | Mezisoučet |  | 2.652 |  |  |  |  | Mezisoučet
|  | H2: |  | 0 |  |  |  |  | H2:
|  | 001:2*1,76+1,34*0,06+1,2*0,28 |  | 3.9364 |  |  |  |  | 001:2*1,76+1,34*0,06+1,2*0,28
|  | Mezisoučet |  | 3.9364 |  |  |  |  | Mezisoučet
|  | H3: |  | 0 |  |  |  |  | H3:
|  | 110:1,24*2,05+(0,45+1,24)*0,3*0,5*2 |  | 3.049 |  |  |  |  | 110:1,24*2,05+(0,45+1,24)*0,3*0,5*2
|  | Mezisoučet |  | 3.049 |  |  |  |  | Mezisoučet
|  | H4: |  | 0 |  |  |  |  | H4:
|  | 141:4,4*1,93 |  | 8.492 |  |  |  |  | 141:4,4*1,93
|  | Mezisoučet |  | 8.492 |  |  |  |  | Mezisoučet
|  | H5: |  | 0 |  |  |  |  | H5:
|  | 141:2,42*1,2 |  | 2.904 |  |  |  |  | 141:2,42*1,2
|  | V.02:1,3*1 |  | 1.3 |  |  |  |  | V.02:1,3*1
|  | 1NP před vstupy US.01,02 - viz zámeč.výrobek:0 |  | 0 |  |  |  |  | 1NP před vstupy US.01,02 - viz zámeč.výrobek:0
|  | Mezisoučet |  | 4.204 |  |  |  |  | Mezisoučet
|  | I1: |  | 0 |  |  |  |  | I1:
|  | 118:6,93*5,66+1,37*0,17*4+0,9*0,15 |  | 40.2904 |  |  |  |  | 118:6,93*5,66+1,37*0,17*4+0,9*0,15
|  | 119:3,43*5,32+3,5*3,12+1,37*0,17*2 |  | 29.6334 |  |  |  |  | 119:3,43*5,32+3,5*3,12+1,37*0,17*2
|  | Mezisoučet |  | 69.9238 |  |  |  |  | Mezisoučet
|  | I2: |  | 0 |  |  |  |  | I2:
|  | 223:5,07*4,96+0,8*0,15+1,37*0,17*2 |  | 25.733 |  |  |  |  | 223:5,07*4,96+0,8*0,15+1,37*0,17*2
|  | 323:7,21*4,27+0,8*0,15+1,37*0,16*2 |  | 31.3451 |  |  |  |  | 323:7,21*4,27+0,8*0,15+1,37*0,16*2
|  | 324:7,21*3,97+1,37*0,16 |  | 28.8429 |  |  |  |  | 324:7,21*3,97+1,37*0,16
|  | Mezisoučet |  | 85.921 |  |  |  |  | Mezisoučet
|  | J1: |  | 0 |  |  |  |  | J1:
|  | 110:(0,315+0,154)*2,92*12 |  | 16.4338 |  |  |  |  | 110:(0,315+0,154)*2,92*12
|  | US.01,02 - 1PP:(0,3+0,17)*1,4*14*2 |  | 18.424 |  |  |  |  | US.01,02 - 1PP:(0,3+0,17)*1,4*14*2
|  | dtto 1NP:(0,177+0,3)*1,55*6*2+(0,55+0,315)*1,55*15*2 |  | 49.0947 |  |  |  |  | dtto 1NP:(0,177+0,3)*1,55*6*2+(0,55+0,315)*1,55*15*2
|  | dtto 2NP:(0,16+0,315)*1,55*14*2+(0,15+0,315)*1,55*13*2 |  | 39.3545 |  |  |  |  | dtto 2NP:(0,16+0,315)*1,55*14*2+(0,15+0,315)*1,55*13*2
|  | dtto 3NP:(0,155+0,315)*1,55*13*2+(0,185+0,3)*1,55*14*2 |  | 39.99 |  |  |  |  | dtto 3NP:(0,155+0,315)*1,55*13*2+(0,185+0,3)*1,55*14*2
|  | dtto 4NP:(0,185+0,315)*1,55*10+(0,18+0,305)*1,55*10 |  | 15.2675 |  |  |  |  | dtto 4NP:(0,185+0,315)*1,55*10+(0,18+0,305)*1,55*10
|  | Mezisoučet |  | 178.5645 |  |  |  |  | Mezisoučet
|  | J2: |  | 0 |  |  |  |  | J2:
|  | US.01,02:1,55*3*2 |  | 9.3 |  |  |  |  | US.01,02:1,55*3*2
|  | Mezisoučet |  | 9.3 |  |  |  |  | Mezisoučet
|  | K1, K2 viz díl 634:0 |  | 0 |  |  |  |  | K1, K2 viz díl 634:0
|  | K3 - IP.01:16,82*2,93-0,3*1,8*2+(2,85+2,75)*2,05+0,75*0,1 |  | 59.7576 |  |  |  |  | K3 - IP.01:16,82*2,93-0,3*1,8*2+(2,85+2,75)*2,05+0,75*0,1
|  | Mezisoučet |  | 59.7576 |  |  |  |  | Mezisoučet
|  | F4-podlaha pod schody v 1PP:(3,5*1,5+1,4*3,7)*2 |  | 20.86 |  |  |  |  | F4-podlaha pod schody v 1PP:(3,5*1,5+1,4*3,7)*2
|  | podlaha v šachtách v 1PP: |  | 0 |  |  |  |  | podlaha v šachtách v 1PP:
|  | 006:0,52*6,07 |  | 3.1564 |  |  |  |  | 006:0,52*6,07
|  | 041:0,6*0,4 |  | 0.24 |  |  |  |  | 041:0,6*0,4
|  | Mezisoučet |  | 24.2564 |  |  |  |  | Mezisoučet
552 | R 999-02b | Výpočet ploch nových podlah - sumarizace | m2 | 5222.24 | 0 | 0 |  |  |  | 2 | 12 | 0 | 427 | 1 | 0 | 0 | 0 | 0 | 0 | 12 | 0 | 0
|  | A1:81,7 |  | 81.7 |  |  |  |  | A1:81,7
|  | A2:20,1 |  | 20.1 |  |  |  |  | A2:20,1
|  | A3:918,3 |  | 918.3 |  |  |  |  | A3:918,3
|  | A3/A:102,3 |  | 102.3 |  |  |  |  | A3/A:102,3
|  | A3/B:14,1 |  | 14.1 |  |  |  |  | A3/B:14,1
|  | A3/C:126,1 |  | 126.1 |  |  |  |  | A3/C:126,1
|  | A3/D:20,4 |  | 20.4 |  |  |  |  | A3/D:20,4
|  | A4:854,1 |  | 854.1 |  |  |  |  | A4:854,1
|  | A5:297,5 |  | 297.5 |  |  |  |  | A5:297,5
|  | A5/A:19,8 |  | 19.8 |  |  |  |  | A5/A:19,8
|  | A6:26,1 |  | 26.1 |  |  |  |  | A6:26,1
|  | A7:11 |  | 11 |  |  |  |  | A7:11
|  | A8:178,3 |  | 178.3 |  |  |  |  | A8:178,3
|  | A9:259,2 |  | 259.2 |  |  |  |  | A9:259,2
|  | A10 :344,7 |  | 344.7 |  |  |  |  | A10 :344,7
|  | A11:6,4 |  | 6.4 |  |  |  |  | A11:6,4
|  | C1-K05:12,9 |  | 12.9 |  |  |  |  | C1-K05:12,9
|  | C1-K06:1,6 |  | 1.6 |  |  |  |  | C1-K06:1,6
|  | C1-K08:496,7 |  | 496.7 |  |  |  |  | C1-K08:496,7
|  | C1 celkem (12,9+1,6+496,7) je 511,2 m2: |  | 0 |  |  |  |  | C1 celkem (12,9+1,6+496,7) je 511,2 m2:
|  | C2-K03:118,1 |  | 118.1 |  |  |  |  | C2-K03:118,1
|  | C2-K05:16,1 |  | 16.1 |  |  |  |  | C2-K05:16,1
|  | C2-K07:25,8 |  | 25.8 |  |  |  |  | C2-K07:25,8
|  | C2-K08:71,7 |  | 71.7 |  |  |  |  | C2-K08:71,7
|  | C2 celkem (118,1+16,1+25,8+71,7) je 231,7 m2: |  | 0 |  |  |  |  | C2 celkem (118,1+16,1+25,8+71,7) je 231,7 m2:
|  | C3-K05:88,7 |  | 88.7 |  |  |  |  | C3-K05:88,7
|  | C3/A-K05:47,4 |  | 47.4 |  |  |  |  | C3/A-K05:47,4
|  | C3/A-K06:5,2 |  | 5.2 |  |  |  |  | C3/A-K06:5,2
|  | C3/A celkem (47,4+5,2) je 52,6 m2: |  | 0 |  |  |  |  | C3/A celkem (47,4+5,2) je 52,6 m2:
|  | C3/B-K06:2,54 |  | 2.54 |  |  |  |  | C3/B-K06:2,54
|  | C4-K03:12,9 |  | 12.9 |  |  |  |  | C4-K03:12,9
|  | C4/A-K04:22,2 |  | 22.2 |  |  |  |  | C4/A-K04:22,2
|  | C4/B-K03:29,5 |  | 29.5 |  |  |  |  | C4/B-K03:29,5
|  | C5-K03:125,3 |  | 125.3 |  |  |  |  | C5-K03:125,3
|  | C5/A-K03:15,2 |  | 15.2 |  |  |  |  | C5/A-K03:15,2
|  | C5/B-K05:4,7 |  | 4.7 |  |  |  |  | C5/B-K05:4,7
|  | C5/B-K06:0,8 |  | 0.8 |  |  |  |  | C5/B-K06:0,8
|  | C5/B celkem (4,7+0,8) je 5,5 m2: |  | 0 |  |  |  |  | C5/B celkem (4,7+0,8) je 5,5 m2:
|  | C6-K03:36 |  | 36 |  |  |  |  | C6-K03:36
|  | C7-K03:38,4 |  | 38.4 |  |  |  |  | C7-K03:38,4
|  | C8-K03:32,4 |  | 32.4 |  |  |  |  | C8-K03:32,4
|  | C9-K05:29,8 |  | 29.8 |  |  |  |  | C9-K05:29,8
|  | C9/A-K06:1,2 |  | 1.2 |  |  |  |  | C9/A-K06:1,2
|  | C10-K03:12,2 |  | 12.2 |  |  |  |  | C10-K03:12,2
|  | C11-K05:10,6 |  | 10.6 |  |  |  |  | C11-K05:10,6
|  | C11-K06:1,6 |  | 1.6 |  |  |  |  | C11-K06:1,6
|  | C11 celkem (10,6+1,6) je 12,2 m2: |  | 0 |  |  |  |  | C11 celkem (10,6+1,6) je 12,2 m2:
|  | D1:23,4 |  | 23.4 |  |  |  |  | D1:23,4
|  | D1/A:5,8 |  | 5.8 |  |  |  |  | D1/A:5,8
|  | D2:27,5 |  | 27.5 |  |  |  |  | D2:27,5
|  | D3:47,6 |  | 47.6 |  |  |  |  | D3:47,6
|  | D4:72,1 |  | 72.1 |  |  |  |  | D4:72,1
|  | D4/A:2,8 |  | 2.8 |  |  |  |  | D4/A:2,8
|  | D5:26,3 |  | 26.3 |  |  |  |  | D5:26,3
|  | F1:7,1 |  | 7.1 |  |  |  |  | F1:7,1
|  | F3:3,1 |  | 3.1 |  |  |  |  | F3:3,1
|  | G1:16,7 |  | 16.7 |  |  |  |  | G1:16,7
|  | H1:2,7 |  | 2.7 |  |  |  |  | H1:2,7
|  | H2:3,9 |  | 3.9 |  |  |  |  | H2:3,9
|  | H3:3,1 |  | 3.1 |  |  |  |  | H3:3,1
|  | H4:8,5 |  | 8.5 |  |  |  |  | H4:8,5
|  | H5:4,2 |  | 4.2 |  |  |  |  | H5:4,2
|  | I1:69,9 |  | 69.9 |  |  |  |  | I1:69,9
|  | I2:85,9 |  | 85.9 |  |  |  |  | I2:85,9
|  | J1:178,6 |  | 178.6 |  |  |  |  | J1:178,6
|  | J2:9,3 |  | 9.3 |  |  |  |  | J2:9,3
|  | K1, K2 viz díl 634:0 |  | 0 |  |  |  |  | K1, K2 viz díl 634:0
|  | K3 - IP.01:59,8 |  | 59.8 |  |  |  |  | K3 - IP.01:59,8
|  | F4-podlaha pod schody v 1PP,podlaha v šachtách v 1PP:24,3 |  | 24.3 |  |  |  |  | F4-podlaha pod schody v 1PP,podlaha v šachtách v 1PP:24,3
553 | R 999-03 | Výpočet ploch keramického obkladu neoceňovat !!! | m2 | 2275.1829 | 0 | 0 |  |  |  | 2 | 12 | 0 | 428 | 1 | 0 | 0 | 0 | 0 | 0 | 12 | 0 | 0
3
|  | Na starém zdivu v 1PP (bude sanační omít.podklad): |  | 0 |  |  |  |  | Na starém zdivu v 1PP (bude sanační omít.podklad):
|  | * * * RS-K16: |  | 0 |  |  |  |  | * * * RS-K16:
|  | 027:1*1,2 |  | 1.2 |  |  |  |  | 027:1*1,2
|  | 028:(2,77+1,61)*2+0,6*0,4*2+0,99*1,6-1,2*(0,9+0,15) |  | 9.564 |  |  |  |  | 028:(2,77+1,61)*2+0,6*0,4*2+0,99*1,6-1,2*(0,9+0,15)
|  | 036:(2,28*2+1,31-0,8)*2 |  | 10.14 |  |  |  |  | 036:(2,28*2+1,31-0,8)*2
|  | 037:(1,59+1,1+0,25+0,3)*2 |  | 6.48 |  |  |  |  | 037:(1,59+1,1+0,25+0,3)*2
|  | 038:(2,77+3,71+0,3+1,45)*2+0,98*1,2*2+0,6*1,1*4 |  | 21.452 |  |  |  |  | 038:(2,77+3,71+0,3+1,45)*2+0,98*1,2*2+0,6*1,1*4
|  | 039:(1,65*2+1,54-0,8+0,86*2+0,2)*2 |  | 11.92 |  |  |  |  | 039:(1,65*2+1,54-0,8+0,86*2+0,2)*2
|  | 045:(1,27+0,9*2+2,63+3,72)*2+0,67*1,5*2 |  | 20.85 |  |  |  |  | 045:(1,27+0,9*2+2,63+3,72)*2+0,67*1,5*2
|  | Mezisoučet |  | 81.606 |  |  |  |  | Mezisoučet
|  | * * * RS-K18: |  | 0 |  |  |  |  | * * * RS-K18:
|  | 004:1,5*(10,97*2+6,93*8-5,67*6-0,9*2+0,8*4) |  | 67.14 |  |  |  |  | 004:1,5*(10,97*2+6,93*8-5,67*6-0,9*2+0,8*4)
|  | 005:(0,31*2+1,31)*1,2 |  | 2.316 |  |  |  |  | 005:(0,31*2+1,31)*1,2
|  | 008:2*(2,76-0,9+0,87*2+1+0,85+0,41+2,16+0,75*2+2,22) |  | 23.48 |  |  |  |  | 008:2*(2,76-0,9+0,87*2+1+0,85+0,41+2,16+0,75*2+2,22)
|  | 2*0,4*2+(1,4+0,25)*0,5+1,25*1,68-0,4*0,75 |  | 4.225 |  |  |  |  | 2*0,4*2+(1,4+0,25)*0,5+1,25*1,68-0,4*0,75
|  | 009:2*(2,62*2+1,92*2-0,9-1,36*2+0,87*2+0,4*4+0,6*2) |  | 20 |  |  |  |  | 009:2*(2,62*2+1,92*2-0,9-1,36*2+0,87*2+0,4*4+0,6*2)
|  | 2*(0,64+0,65*5+0,88+0,59*2+1)+1,36*1,68*2 |  | 18.4696 |  |  |  |  | 2*(0,64+0,65*5+0,88+0,59*2+1)+1,36*1,68*2
|  | 010:2*(2,59*2+2,18*2-0,9+0,87*2-1,4*2+0,4*4+0,92*2) |  | 22.04 |  |  |  |  | 010:2*(2,59*2+2,18*2-0,9+0,87*2-1,4*2+0,4*4+0,92*2)
|  | 2*(0,52*2+0,63+0,6+0,9*2+0,65+0,48*2+0,64) |  | 12.64 |  |  |  |  | 2*(0,52*2+0,63+0,6+0,9*2+0,65+0,48*2+0,64)
|  | 1,4*1,68*2 |  | 4.704 |  |  |  |  | 1,4*1,68*2
|  | 012:2*(2,49*2-0,9-1,34+0,87*2+0,4*2+0,63*2+0,3*2) |  | 14.28 |  |  |  |  | 012:2*(2,49*2-0,9-1,34+0,87*2+0,4*2+0,63*2+0,3*2)
|  | 2*(0,6*2+0,41*2)+1,34*1,68 |  | 6.2912 |  |  |  |  | 2*(0,6*2+0,41*2)+1,34*1,68
|  | 013:2*(2,64*2-0,9-1,35+0,87*2+0,4*2+5,85) |  | 22.84 |  |  |  |  | 013:2*(2,64*2-0,9-1,35+0,87*2+0,4*2+5,85)
|  | 1,35*1,68+(0,25*2+5,85)*0,5 |  | 5.443 |  |  |  |  | 1,35*1,68+(0,25*2+5,85)*0,5
|  | 014:2*(6,7*4+2,82*2+2,86*2-1,28-0,75-0,9-1,36-1,4) |  | 64.94 |  |  |  |  | 014:2*(6,7*4+2,82*2+2,86*2-1,28-0,75-0,9-1,36-1,4)
|  | 2*(0,87*2+0,35*4-1,1*2+0,81*2)+1,94*(1,36+1,4) |  | 10.4744 |  |  |  |  | 2*(0,87*2+0,35*4-1,1*2+0,81*2)+1,94*(1,36+1,4)
|  | 016:1,8*1,2 |  | 2.16 |  |  |  |  | 016:1,8*1,2
|  | 017:2*(2,22*2+1,83*2-0,9+0,87*2-1,39*2+0,25*4+0,62*2) |  | 16.8 |  |  |  |  | 017:2*(2,22*2+1,83*2-0,9+0,87*2-1,39*2+0,25*4+0,62*2)
|  | 2*(0,67*2+0,64+0,56+0,6*3+0,37+0,51*2+0,62) |  | 12.7 |  |  |  |  | 2*(0,67*2+0,64+0,56+0,6*3+0,37+0,51*2+0,62)
|  | 1,39*1,93*2 |  | 5.3654 |  |  |  |  | 1,39*1,93*2
|  | 018:2*(5,85*2+2,96*2-0,9-1,39-4,66+0,87*2+0,25*2) |  | 25.82 |  |  |  |  | 018:2*(5,85*2+2,96*2-0,9-1,39-4,66+0,87*2+0,25*2)
|  | 1,39*1,93 |  | 2.6827 |  |  |  |  | 1,39*1,93
|  | 019:2*(2,75*2+6,38*2-0,9*2+0,87*2+0,25*2) |  | 37.4 |  |  |  |  | 019:2*(2,75*2+6,38*2-0,9*2+0,87*2+0,25*2)
|  | 020:2*(6,86*2+5,32*2-0,9-1,2-1,44+0,61*2+0,55*2) |  | 46.28 |  |  |  |  | 020:2*(6,86*2+5,32*2-0,9-1,2-1,44+0,61*2+0,55*2)
|  | 2*(0,25*4+0,86*2)+(1,2+1,44)*1,5 |  | 9.4 |  |  |  |  | 2*(0,25*4+0,86*2)+(1,2+1,44)*1,5
|  | 022:2*(6,86*2+8,1*2-0,9-0,97-2,2-1,37*2+0,86*2) |  | 49.66 |  |  |  |  | 022:2*(6,86*2+8,1*2-0,9-0,97-2,2-1,37*2+0,86*2)
|  | 2*(0,65*2+0,62*4*2)+1,37*1,5*2 |  | 16.63 |  |  |  |  | 2*(0,65*2+0,62*4*2)+1,37*1,5*2
|  | 040:2*(6,86*2+2,16*2-0,97-1,37+0,68*2)+1,37*1,5 |  | 36.175 |  |  |  |  | 040:2*(6,86*2+2,16*2-0,97-1,37+0,68*2)+1,37*1,5
|  | Mezisoučet |  | 560.3563 |  |  |  |  | Mezisoučet
|  | Na novém zdivu z cihel (bude podkladní omítka): |  | 0 |  |  |  |  | Na novém zdivu z cihel (bude podkladní omítka):
|  | * * * R1-K16: |  | 0 |  |  |  |  | * * * R1-K16:
|  | 132:(1,8-0,9)*2 |  | 1.8 |  |  |  |  | 132:(1,8-0,9)*2
|  | 133:(1,3-0,8)*2 |  | 1 |  |  |  |  | 133:(1,3-0,8)*2
|  | 134:2,72*2 |  | 5.44 |  |  |  |  | 134:2,72*2
|  | 413:(1,54+1,79+0,15*2)*2,05 |  | 7.4415 |  |  |  |  | 413:(1,54+1,79+0,15*2)*2,05
|  | 414:(1,91+1,79+0,15*2-0,8)*2,05 |  | 6.56 |  |  |  |  | 414:(1,91+1,79+0,15*2-0,8)*2,05
|  | 415:(3,58+3)*2,05-0,94*(0,65*2+1,94)+0,2*0,94*6 |  | 11.5714 |  |  |  |  | 415:(3,58+3)*2,05-0,94*(0,65*2+1,94)+0,2*0,94*6
|  | 425:1,86*2 |  | 3.72 |  |  |  |  | 425:1,86*2
|  | 426:(2,23+2,71+0,15-0,8)*2 |  | 8.58 |  |  |  |  | 426:(2,23+2,71+0,15-0,8)*2
|  | 427:(3,64+3)*2-0,96*(0,65*2+1,94)+0,96*6*0,2 |  | 11.3216 |  |  |  |  | 427:(3,64+3)*2-0,96*(0,65*2+1,94)+0,96*6*0,2
|  | 434:2,7*2 |  | 5.4 |  |  |  |  | 434:2,7*2
|  | 435:1,65*2 |  | 3.3 |  |  |  |  | 435:1,65*2
|  | 436:0,95*2 |  | 1.9 |  |  |  |  | 436:0,95*2
|  | Mezisoučet |  | 68.0345 |  |  |  |  | Mezisoučet
|  | * * * R1-K18: |  | 0 |  |  |  |  | * * * R1-K18:
|  | 107:(5,31-1)*2,2 |  | 9.482 |  |  |  |  | 107:(5,31-1)*2,2
|  | 108:(5,31-1)*2,2 |  | 9.482 |  |  |  |  | 108:(5,31-1)*2,2
|  | 216:2,6*2,2 |  | 5.72 |  |  |  |  | 216:2,6*2,2
|  | Mezisoučet |  | 24.684 |  |  |  |  | Mezisoučet
|  | Na starém zdivu v 1-4NP (bude podkladní omítka a: |  | 0 |  |  |  |  | Na starém zdivu v 1-4NP (bude podkladní omítka a:
|  | vyrovnání zdiva maltou): |  | 0 |  |  |  |  | vyrovnání zdiva maltou):
|  | * * * R2-K16: |  | 0 |  |  |  |  | * * * R2-K16:
|  | 102:(1,75*2+0,18*2+2,95)*2+0,17*1,27*2-1,37*1,27 |  | 12.3119 |  |  |  |  | 102:(1,75*2+0,18*2+2,95)*2+0,17*1,27*2-1,37*1,27
|  | 126:(1,41-0,8+2,18)*2 |  | 5.58 |  |  |  |  | 126:(1,41-0,8+2,18)*2
|  | 127:(1,55-0,8+1,82)*2-0,99*1,21 |  | 3.9421 |  |  |  |  | 127:(1,55-0,8+1,82)*2-0,99*1,21
|  | 128:(2,77+3,11)*2-1,94*0,2-0,99*1,21*2 |  | 8.9762 |  |  |  |  | 128:(2,77+3,11)*2-1,94*0,2-0,99*1,21*2
|  | 132:(1,8+2,44)*2 |  | 8.48 |  |  |  |  | 132:(1,8+2,44)*2
|  | 133:2,44*2 |  | 4.88 |  |  |  |  | 133:2,44*2
|  | 134:(2,79*2+2,07-1,18+0,34*2)*2-2,77*0,2 |  | 13.746 |  |  |  |  | 134:(2,79*2+2,07-1,18+0,34*2)*2-2,77*0,2
|  | 135:(1,68-0,8+1,57)*2-0,98*1,22 |  | 3.7044 |  |  |  |  | 135:(1,68-0,8+1,57)*2-0,98*1,22
|  | 136:(1,31-0,8+1,57)*2 |  | 4.16 |  |  |  |  | 136:(1,31-0,8+1,57)*2
|  | 137:(2,77+3,35)*2-0,98*1,22*2-1,94*0,2 |  | 9.4608 |  |  |  |  | 137:(2,77+3,35)*2-0,98*1,22*2-1,94*0,2
|  | 230:(1,41-0,8+2,18)*2 |  | 5.58 |  |  |  |  | 230:(1,41-0,8+2,18)*2
|  | 231:(1,55-0,8+1,82)*2-0,99*1,21 |  | 3.9421 |  |  |  |  | 231:(1,55-0,8+1,82)*2-0,99*1,21
|  | 232:(2,77+3,11)*2-1,94*0,4-0,99*1,21*2 |  | 8.5882 |  |  |  |  | 232:(2,77+3,11)*2-1,94*0,4-0,99*1,21*2
|  | 235:(1,78+2,36-0,9)*2 |  | 6.48 |  |  |  |  | 235:(1,78+2,36-0,9)*2
|  | 236:(1,33+2,36-0,8)*2-1,97*1,25 |  | 3.3175 |  |  |  |  | 236:(1,33+2,36-0,8)*2-1,97*1,25
|  | 237:(2,94+2,67+0,09*4)*2-2,77*0,4-1,97*1,25 |  | 8.3695 |  |  |  |  | 237:(2,94+2,67+0,09*4)*2-2,77*0,4-1,97*1,25
|  | 238:(2,77+3,35)*2-1,94*0,41-0,98*1,22*2 |  | 9.0534 |  |  |  |  | 238:(2,77+3,35)*2-1,94*0,41-0,98*1,22*2
|  | 239:(1,68-0,8+1,59)*2-0,98*1,22 |  | 3.7444 |  |  |  |  | 239:(1,68-0,8+1,59)*2-0,98*1,22
|  | 240:(1,31+1,59-0,8)*2 |  | 4.2 |  |  |  |  | 240:(1,31+1,59-0,8)*2
|  | 243:(3,08+1,88*2+0,16*2)*2-1,36*1,24+1,24*0,22*2 |  | 13.1792 |  |  |  |  | 243:(3,08+1,88*2+0,16*2)*2-1,36*1,24+1,24*0,22*2
|  | 328:1,52*2-0,99*1,29 |  | 1.7629 |  |  |  |  | 328:1,52*2-0,99*1,29
|  | 329:(2,96+3,6)*2-0,99*1,29*2 |  | 10.5658 |  |  |  |  | 329:(2,96+3,6)*2-0,99*1,29*2
|  | 331,344:(0,9+1,52)*2+0,9*(2-1,2) |  | 5.56 |  |  |  |  | 331,344:(0,9+1,52)*2+0,9*(2-1,2)
|  | 337:(1,82-1,1+1,59)*2 |  | 4.62 |  |  |  |  | 337:(1,82-1,1+1,59)*2
|  | 338:(1,91+2,92)*2-1,94*0,4-0,98*1,27 |  | 7.6394 |  |  |  |  | 338:(1,91+2,92)*2-1,94*0,4-0,98*1,27
|  | 339:(3,23+1,32+1,1-0,7*2)*2 |  | 8.5 |  |  |  |  | 339:(3,23+1,32+1,1-0,7*2)*2
|  | 345:(1,88*2+3,16)*2-1,37*1,28+1,28*0,1*2 |  | 12.3424 |  |  |  |  | 345:(1,88*2+3,16)*2-1,37*1,28+1,28*0,1*2
|  | Mezisoučet |  | 192.6862 |  |  |  |  | Mezisoučet
|  | * * * R2-K18: |  | 0 |  |  |  |  | * * * R2-K18:
|  | 103:1,5*1,2 |  | 1.8 |  |  |  |  | 103:1,5*1,2
|  | 104:1*1,2 |  | 1.2 |  |  |  |  | 104:1*1,2
|  | 105:1,2*1,2 |  | 1.44 |  |  |  |  | 105:1,2*1,2
|  | 107:(5,93*2-5,31+8,59*2+0,16*6-1,5*2-1)*2,2-1,36*1,47*3 |  | 39.5204 |  |  |  |  | 107:(5,93*2-5,31+8,59*2+0,16*6-1,5*2-1)*2,2-1,36*1,47*3
|  | 0,19*1,47*6 |  | 1.6758 |  |  |  |  | 0,19*1,47*6
|  | 108:(6,78*2-5,31-1,3+12,14*2-0,77-1,5+0,16*6+0,25*2)*2,2 |  | 66.924 |  |  |  |  | 108:(6,78*2-5,31-1,3+12,14*2-0,77-1,5+0,16*6+0,25*2)*2,2
|  | -1,36*1,47*4+0,2*1,47*8 |  | -5.6448 |  |  |  |  | -1,36*1,47*4+0,2*1,47*8
|  | 109:1*1,2 |  | 1.2 |  |  |  |  | 109:1*1,2
|  | 111:1*1,2 |  | 1.2 |  |  |  |  | 111:1*1,2
|  | 112:1*1,2 |  | 1.2 |  |  |  |  | 112:1*1,2
|  | 114-116:1*1,2 |  | 1.2 |  |  |  |  | 114-116:1*1,2
|  | 117:1*1,2 |  | 1.2 |  |  |  |  | 117:1*1,2
|  | 122:1,04*1,2 |  | 1.248 |  |  |  |  | 122:1,04*1,2
|  | 123:0,33*1,2*2 |  | 0.792 |  |  |  |  | 123:0,33*1,2*2
|  | 124:0,33*1,2*2 |  | 0.792 |  |  |  |  | 124:0,33*1,2*2
|  | 129:1*1,2 |  | 1.2 |  |  |  |  | 129:1*1,2
|  | 204:1,2*1,2 |  | 1.44 |  |  |  |  | 204:1,2*1,2
|  | 208:(3,04*2+6,51*2-1,33-1,37-0,9)*2,2+1,37*0,76+0,23*1,44*2 |  | 35.8036 |  |  |  |  | 208:(3,04*2+6,51*2-1,33-1,37-0,9)*2,2+1,37*0,76+0,23*1,44*2
|  | 209:(5,43*2+6,13-1,36*2+0,16*4-0,9+0,48*2-1,33)*2,2 |  | 30.008 |  |  |  |  | 209:(5,43*2+6,13-1,36*2+0,16*4-0,9+0,48*2-1,33)*2,2
|  | 1,36*0,76*2 |  | 2.0672 |  |  |  |  | 1,36*0,76*2
|  | 211:(3,93+3,01+0,16*2-1,36)*2,2+1,36*0,76+0,1*1,44*2 |  | 14.3016 |  |  |  |  | 211:(3,93+3,01+0,16*2-1,36)*2,2+1,36*0,76+0,1*1,44*2
|  | 212:(5,52*2+6,13*2-1,1*2-1,36*2+0,16*4)*2,2+0,1*1,44*4 |  | 42.42 |  |  |  |  | 212:(5,52*2+6,13*2-1,1*2-1,36*2+0,16*4)*2,2+0,1*1,44*4
|  | 1,36*0,76*2 |  | 2.0672 |  |  |  |  | 1,36*0,76*2
|  | 213:(2,98*2+6,13*2-1,1*3-1,36+0,16*2)*2,2+0,1*1,44*2+1,36*0,76 |  | 31.8576 |  |  |  |  | 213:(2,98*2+6,13*2-1,1*3-1,36+0,16*2)*2,2+0,1*1,44*2+1,36*0,76
|  | 214:(3,02*2+6,83*2-1,1-1,35-0,84-1,36+0,16*2)*2,2 |  | 33.814 |  |  |  |  | 214:(3,02*2+6,83*2-1,1-1,35-0,84-1,36+0,16*2)*2,2
|  | 1,36*0,76+0,22*1,44*2 |  | 1.6672 |  |  |  |  | 1,36*0,76+0,22*1,44*2
|  | 215:1,8*1,2 |  | 2.16 |  |  |  |  | 215:1,8*1,2
|  | 216:(6,91*2+14,2*2+0,75*2+0,72*2-1,33*2-1,1-3,1-2,6-1,36*3)*2,2 |  | 69.564 |  |  |  |  | 216:(6,91*2+14,2*2+0,75*2+0,72*2-1,33*2-1,1-3,1-2,6-1,36*3)*2,2
|  | -1,39*2,2+1,44*(0,2*2+0,38*6)+0,76*(1,36*3+1,39)+1,33*2,2 |  | 7.8844 |  |  |  |  | -1,39*2,2+1,44*(0,2*2+0,38*6)+0,76*(1,36*3+1,39)+1,33*2,2
|  | 217:(4,79*2+6,13*2-1-1,1-1,39*2+0,15*4)*2,2+0,76*1,39*2 |  | 40.7448 |  |  |  |  | 217:(4,79*2+6,13*2-1-1,1-1,39*2+0,15*4)*2,2+0,76*1,39*2
|  | 218:(8,55*2+6,13*2-0,9*2-1,39*3+0,15*6)*2,2+1,39*0,76*3 |  | 56.6072 |  |  |  |  | 218:(8,55*2+6,13*2-0,9*2-1,39*3+0,15*6)*2,2+1,39*0,76*3
|  | 0,22*1,44*6-1,33*2,2 |  | -1.0252 |  |  |  |  | 0,22*1,44*6-1,33*2,2
|  | 219:(6,51*2+3,04*2-0,75-4,26-1,33-0,9+0,51*2-1,37)*2,2 |  | 25.322 |  |  |  |  | 219:(6,51*2+3,04*2-0,75-4,26-1,33-0,9+0,51*2-1,37)*2,2
|  | 1,37*0,76 |  | 1.0412 |  |  |  |  | 1,37*0,76
|  | 222:1*1,2 |  | 1.2 |  |  |  |  | 222:1*1,2
|  | 228:1*1,2 |  | 1.2 |  |  |  |  | 228:1*1,2
|  | 302:(3,04*2+8,68*2-1,33-1,29-1,35*3+0,16*6)*2,2 |  | 39.006 |  |  |  |  | 302:(3,04*2+8,68*2-1,33-1,29-1,35*3+0,16*6)*2,2
|  | 0,76*(1,29+1,35*3)+1,44*0,3*8 |  | 7.5144 |  |  |  |  | 0,76*(1,29+1,35*3)+1,44*0,3*8
|  | 307 dle otluč. omítky:8,38 |  | 8.38 |  |  |  |  | 307 dle otluč. omítky:8,38
|  | 308:1,7*2,2 |  | 3.74 |  |  |  |  | 308:1,7*2,2
|  | 310:(2,5+0,17*2)*2,2-1,37*1,48+0,1*1,48*2 |  | 4.5164 |  |  |  |  | 310:(2,5+0,17*2)*2,2-1,37*1,48+0,1*1,48*2
|  | 311 :(3,48+0,17*2+6,42-1,37*3)*2,2+1,37*0,72*3+1,48*0,1*6 |  | 17.3332 |  |  |  |  | 311 :(3,48+0,17*2+6,42-1,37*3)*2,2+1,37*0,72*3+1,48*0,1*6
|  | 312:1,8*1,2 |  | 2.16 |  |  |  |  | 312:1,8*1,2
|  | 313:(5,47*2+6,13-1,33+0,16*4-1,36*2)*2,2+1,36*0,72*2 |  | 32.0104 |  |  |  |  | 313:(5,47*2+6,13-1,33+0,16*4-1,36*2)*2,2+1,36*0,72*2
|  | 0,08*1,48*4 |  | 0.4736 |  |  |  |  | 0,08*1,48*4
|  | 315:(5,85*2+6,13*2-1,33-1,36*2+0,16*4)*2,2+1,36*0,72*2 |  | 47.1684 |  |  |  |  | 315:(5,85*2+6,13*2-1,33-1,36*2+0,16*4)*2,2+1,36*0,72*2
|  | 0,08*1,48*4 |  | 0.4736 |  |  |  |  | 0,08*1,48*4
|  | 316:1*1,2 |  | 1.2 |  |  |  |  | 316:1*1,2
|  | 317:(2,23+6,99+3,02+6,05-1,55-1,36)*2,2+1,36*0,72+1,48*0,25*2 |  | 35.5552 |  |  |  |  | 317:(2,23+6,99+3,02+6,05-1,55-1,36)*2,2+1,36*0,72+1,48*0,25*2
|  | 321:1,5*1,2 |  | 1.8 |  |  |  |  | 321:1,5*1,2
|  | 325:1,2*1,2 |  | 1.44 |  |  |  |  | 325:1,2*1,2
|  | Mezisoučet |  | 719.8634 |  |  |  |  | Mezisoučet
|  | Na plynosilikátu, na betonu, na sádrokartonu (nebude: |  | 0 |  |  |  |  | Na plynosilikátu, na betonu, na sádrokartonu (nebude:
|  | žádná podkladní omítka): |  | 0 |  |  |  |  | žádná podkladní omítka):
|  | * * * R3-K16: |  | 0 |  |  |  |  | * * * R3-K16:
|  | 028:(2,77+1,61-0,8)*2+1,2*(0,15+0,9)+0,9*0,15 |  | 8.555 |  |  |  |  | 028:(2,77+1,61-0,8)*2+1,2*(0,15+0,9)+0,9*0,15
|  | 036:(1,31-0,7)*2 |  | 1.22 |  |  |  |  | 036:(1,31-0,7)*2
|  | 037:(0,85+1,31-0,7)*2 |  | 2.92 |  |  |  |  | 037:(0,85+1,31-0,7)*2
|  | 038:(2,02+1,34-0,7+0,85)*2 |  | 7.02 |  |  |  |  | 038:(2,02+1,34-0,7+0,85)*2
|  | 039:(1,34-0,7)*2 |  | 1.28 |  |  |  |  | 039:(1,34-0,7)*2
|  | 102:(2,95-0,8)*2 |  | 4.3 |  |  |  |  | 102:(2,95-0,8)*2
|  | 126:(1,41+2,18)*2 |  | 7.18 |  |  |  |  | 126:(1,41+2,18)*2
|  | 127:(1,55+1,82-0,7)*2 |  | 5.34 |  |  |  |  | 127:(1,55+1,82-0,7)*2
|  | 128:(2,77+3,11-0,7)*2 |  | 10.36 |  |  |  |  | 128:(2,77+3,11-0,7)*2
|  | 132:2,44*2 |  | 4.88 |  |  |  |  | 132:2,44*2
|  | 133:(2,44+1,3-0,7)*2 |  | 6.08 |  |  |  |  | 133:(2,44+1,3-0,7)*2
|  | 134:(2,07+1,18-0,7)*2 |  | 5.1 |  |  |  |  | 134:(2,07+1,18-0,7)*2
|  | 135:(1,68-0,7+1,57)*2 |  | 5.1 |  |  |  |  | 135:(1,68-0,7+1,57)*2
|  | 136:(1,31+1,57)*2 |  | 5.76 |  |  |  |  | 136:(1,31+1,57)*2
|  | 137:(2,77-0,7+3,35)*2 |  | 10.84 |  |  |  |  | 137:(2,77-0,7+3,35)*2
|  | 230:(1,41+2,18)*2 |  | 7.18 |  |  |  |  | 230:(1,41+2,18)*2
|  | 231:(1,55-0,7+1,82)*2 |  | 5.34 |  |  |  |  | 231:(1,55-0,7+1,82)*2
|  | 232:(2,77+3,11-0,7)*2 |  | 10.36 |  |  |  |  | 232:(2,77+3,11-0,7)*2
|  | 235:(1,78+2,36)*2 |  | 8.28 |  |  |  |  | 235:(1,78+2,36)*2
|  | 236:(1,33+2,36-0,7)*2 |  | 5.98 |  |  |  |  | 236:(1,33+2,36-0,7)*2
|  | 237:(2,94+2,67-0,7)*2 |  | 9.82 |  |  |  |  | 237:(2,94+2,67-0,7)*2
|  | 238:(2,77-0,7+3,35)*2 |  | 10.84 |  |  |  |  | 238:(2,77-0,7+3,35)*2
|  | 239:(1,68-0,7+1,59)*2 |  | 5.14 |  |  |  |  | 239:(1,68-0,7+1,59)*2
|  | 240:(1,31+1,59)*2 |  | 5.8 |  |  |  |  | 240:(1,31+1,59)*2
|  | 243:(3,08-0,8)*2 |  | 4.56 |  |  |  |  | 243:(3,08-0,8)*2
|  | 328:(1,13*2+1,52-0,8-0,7)*2 |  | 4.56 |  |  |  |  | 328:(1,13*2+1,52-0,8-0,7)*2
|  | 329:(2,96+3,6)*2-0,7*2 |  | 11.72 |  |  |  |  | 329:(2,96+3,6)*2-0,7*2
|  | 331,344:(1,15-0,8+1,52+0,9+2,03*3-0,8*2)*2+0,9*1,2 |  | 15.6 |  |  |  |  | 331,344:(1,15-0,8+1,52+0,9+2,03*3-0,8*2)*2+0,9*1,2
|  | 337:(1,82+1,59+1,1-0,7)*2 |  | 7.62 |  |  |  |  | 337:(1,82+1,59+1,1-0,7)*2
|  | 338:(1,91+2,92-0,7)*2 |  | 8.26 |  |  |  |  | 338:(1,91+2,92-0,7)*2
|  | 339:(3,23+1,32+1,1-0,7*2)*2 |  | 8.5 |  |  |  |  | 339:(3,23+1,32+1,1-0,7*2)*2
|  | 340:(1,45*2+1,5*2-0,7)*2 |  | 10.4 |  |  |  |  | 340:(1,45*2+1,5*2-0,7)*2
|  | 345:(3,16-0,8)*2 |  | 4.72 |  |  |  |  | 345:(3,16-0,8)*2
|  | 413:(1,54+1,79)*2,05 |  | 6.8265 |  |  |  |  | 413:(1,54+1,79)*2,05
|  | 414:(1,91+1,79-0,7)*2,05 |  | 6.15 |  |  |  |  | 414:(1,91+1,79-0,7)*2,05
|  | 415:(3,58+3-0,7)*2,05 |  | 12.054 |  |  |  |  | 415:(3,58+3-0,7)*2,05
|  | 417:(2,86*2+1,18*2-0,8)*2,05 |  | 14.924 |  |  |  |  | 417:(2,86*2+1,18*2-0,8)*2,05
|  | 418:(3,41*2+2,86*2-0,8)*2,05 |  | 24.067 |  |  |  |  | 418:(3,41*2+2,86*2-0,8)*2,05
|  | 425:(1,15*2+1,86-0,7-0,8)*2 |  | 5.32 |  |  |  |  | 425:(1,15*2+1,86-0,7-0,8)*2
|  | 426:(2,23+2,71+0,15)*2 |  | 10.18 |  |  |  |  | 426:(2,23+2,71+0,15)*2
|  | 427:(3,64+3-0,7)*2 |  | 11.88 |  |  |  |  | 427:(3,64+3-0,7)*2
|  | 434:(1*2+2,7-0,7)*2 |  | 8 |  |  |  |  | 434:(1*2+2,7-0,7)*2
|  | 435:(0,9*2+1,65-0,7)*2 |  | 5.5 |  |  |  |  | 435:(0,9*2+1,65-0,7)*2
|  | 436:(0,9*2+0,95-0,7)*2 |  | 4.1 |  |  |  |  | 436:(0,9*2+0,95-0,7)*2
|  | Mezisoučet |  | 339.6165 |  |  |  |  | Mezisoučet
|  | * * *R3-K18: |  | 0 |  |  |  |  | * * *R3-K18:
|  | 008:2*(2+3,95-0,9)+1,4*1,5+0,25*(4,15+1,5) |  | 13.6125 |  |  |  |  | 008:2*(2+3,95-0,9)+1,4*1,5+0,25*(4,15+1,5)
|  | 009:(3,97+4,56-0,9*2)*2 |  | 13.46 |  |  |  |  | 009:(3,97+4,56-0,9*2)*2
|  | 010:(4,56+4,62-0,9*2)*2 |  | 14.76 |  |  |  |  | 010:(4,56+4,62-0,9*2)*2
|  | 012:(4,62-0,9)*2 |  | 7.44 |  |  |  |  | 012:(4,62-0,9)*2
|  | 013:5,85*(1,5+0,25) |  | 10.2375 |  |  |  |  | 013:5,85*(1,5+0,25)
|  | 014:(1,28+0,75)*2 |  | 4.06 |  |  |  |  | 014:(1,28+0,75)*2
|  | 017:(4,63+4,66-0,8*2)*2 |  | 15.38 |  |  |  |  | 017:(4,63+4,66-0,8*2)*2
|  | 018:(4,66-0,8)*2 |  | 7.72 |  |  |  |  | 018:(4,66-0,8)*2
|  | 045:2*(0,9*4+0,1*2+2,63-0,8)+0,9*0,1*2 |  | 11.44 |  |  |  |  | 045:2*(0,9*4+0,1*2+2,63-0,8)+0,9*0,1*2
|  | 108:(1,3+0,77)*2,2 |  | 4.554 |  |  |  |  | 108:(1,3+0,77)*2,2
|  | 114-116:1*1,2*2 |  | 2.4 |  |  |  |  | 114-116:1*1,2*2
|  | 123:1,02*1,2 |  | 1.224 |  |  |  |  | 123:1,02*1,2
|  | 124:1,02*1,2 |  | 1.224 |  |  |  |  | 124:1,02*1,2
|  | 209:(6,13-0,9)*2,2 |  | 11.506 |  |  |  |  | 209:(6,13-0,9)*2,2
|  | 211:(3,01-0,9+3,93)*2,2 |  | 13.288 |  |  |  |  | 211:(3,01-0,9+3,93)*2,2
|  | 214:(1,35+0,84)*2,2 |  | 4.818 |  |  |  |  | 214:(1,35+0,84)*2,2
|  | 216:3,1*2,2 |  | 6.82 |  |  |  |  | 216:3,1*2,2
|  | 219:(0,75+4,26)*2,2 |  | 11.022 |  |  |  |  | 219:(0,75+4,26)*2,2
|  | 223:1*1,2 |  | 1.2 |  |  |  |  | 223:1*1,2
|  | 307:(5,05*2+4,84-1,1-0,9)*2,2 |  | 28.468 |  |  |  |  | 307:(5,05*2+4,84-1,1-0,9)*2,2
|  | 308:(1,7+1,97*2-0,8)*2,2 |  | 10.648 |  |  |  |  | 308:(1,7+1,97*2-0,8)*2,2
|  | 310:(3,38*2+2,75-0,8)*2,2 |  | 19.162 |  |  |  |  | 310:(3,38*2+2,75-0,8)*2,2
|  | 311:(6,42+2,9+6,38-1,1-0,8)*2,2 |  | 30.36 |  |  |  |  | 311:(6,42+2,9+6,38-1,1-0,8)*2,2
|  | 313:(6,13-0,9)*2,2 |  | 11.506 |  |  |  |  | 313:(6,13-0,9)*2,2
|  | 314:1,2*1,2 |  | 1.44 |  |  |  |  | 314:1,2*1,2
|  | 317:(0,94+0,79)*2,2 |  | 3.806 |  |  |  |  | 317:(0,94+0,79)*2,2
|  | 320:(0,75+4,01)*2,2 |  | 10.472 |  |  |  |  | 320:(0,75+4,01)*2,2
|  | 324:1,2*1,2 |  | 1.44 |  |  |  |  | 324:1,2*1,2
|  | 402,403:1*1,2*2 |  | 2.4 |  |  |  |  | 402,403:1*1,2*2
|  | 404:1,65*1,2 |  | 1.98 |  |  |  |  | 404:1,65*1,2
|  | 405:1*1,2 |  | 1.2 |  |  |  |  | 405:1*1,2
|  | 406,407:1*1,2*2 |  | 2.4 |  |  |  |  | 406,407:1*1,2*2
|  | 408,410:1*1,2*2 |  | 2.4 |  |  |  |  | 408,410:1*1,2*2
|  | 421:2,74*1,2 |  | 3.288 |  |  |  |  | 421:2,74*1,2
|  | 430:1*1,2 |  | 1.2 |  |  |  |  | 430:1*1,2
|  | Mezisoučet |  | 288.336 |  |  |  |  | Mezisoučet
554 | R 999-04 | Výpočet ploch stěn - neoceňovat !!! | m2 | 1534.376 | 0 | 0 |  |  |  | 2 | 12 | 0 | 429 | 1 | 0 | 0 | 0 | 0 | 0 | 12 | 0 | 0
|  | Další stěny zde neuvedené jsou spočítané přímo : |  | 0 |  |  |  |  | Další stěny zde neuvedené jsou spočítané přímo :
|  | v položkách.: |  | 0 |  |  |  |  | v položkách.:
|  | ST5/B - západní fasáda 1NP-3NP mimo střední část: |  | 0 |  |  |  |  | ST5/B - západní fasáda 1NP-3NP mimo střední část:
|  | nad foyerem a mimo schodišťové tubusy.: |  | 0 |  |  |  |  | nad foyerem a mimo schodišťové tubusy.:
|  | (12,16+13,04+5,64+5,68+13,04+12,19)*(14,8+0,35) |  | 935.5125 |  |  |  |  | (12,16+13,04+5,64+5,68+13,04+12,19)*(14,8+0,35)
|  | okna 1NP:-1,35*2,64*3+(2,64*2+1,35)*0,13*3 |  | -8.1063 |  |  |  |  | okna 1NP:-1,35*2,64*3+(2,64*2+1,35)*0,13*3
|  | -1,36*2,66*4+(2,66*2+1,36)*0,14*4 |  | -10.7296 |  |  |  |  | -1,36*2,66*4+(2,66*2+1,36)*0,14*4
|  | -1,37*2,66*4+(2,66*2+1,37)*0,14*4 |  | -10.8304 |  |  |  |  | -1,37*2,66*4+(2,66*2+1,37)*0,14*4
|  | -1,37*2,62*4+(2,62*2+1,37)*0,14*4 |  | -10.656 |  |  |  |  | -1,37*2,62*4+(2,62*2+1,37)*0,14*4
|  | -1,24*2,58*3+(2,58*2+1,24)*0,14*3 |  | -6.9096 |  |  |  |  | -1,24*2,58*3+(2,58*2+1,24)*0,14*3
|  | okna 2NP:-1,22*2,6*7+(2,6*2+1,22)*0,14*7 |  | -15.9124 |  |  |  |  | okna 2NP:-1,22*2,6*7+(2,6*2+1,22)*0,14*7
|  | -1,3*2,63*2+(2,63*2+1,3)*0,14*2 |  | -5.0012 |  |  |  |  | -1,3*2,63*2+(2,63*2+1,3)*0,14*2
|  | -1,37*2,62*6+(2,62*2+1,37)*0,14*6 |  | -15.984 |  |  |  |  | -1,37*2,62*6+(2,62*2+1,37)*0,14*6
|  | -1,24*2,59*3+(2,59*2+1,24)*0,14*3 |  | -6.9384 |  |  |  |  | -1,24*2,59*3+(2,59*2+1,24)*0,14*3
|  | okna 3NP:-1,22*2,52*3+(2,52*2+1,22)*0,16*3 |  | -6.2184 |  |  |  |  | okna 3NP:-1,22*2,52*3+(2,52*2+1,22)*0,16*3
|  | -1,22*2,6*4+(2,6*2+1,22)*0,12*4 |  | -9.6064 |  |  |  |  | -1,22*2,6*4+(2,6*2+1,22)*0,12*4
|  | -1,37*2,6*8+(2,6*2+1,37)*(0,16*4+0,14*4) |  | -20.612 |  |  |  |  | -1,37*2,6*8+(2,6*2+1,37)*(0,16*4+0,14*4)
|  | -2,22*2,6*3+(2,6*2+2,22)*0,15*3 |  | -13.977 |  |  |  |  | -2,22*2,6*3+(2,6*2+2,22)*0,15*3
|  | 2NP střední část nad foyerem:16,89*3,6 |  | 60.804 |  |  |  |  | 2NP střední část nad foyerem:16,89*3,6
|  | -1,37*2,63*5+(2,63*2+1,37)*0,15*5 |  | -13.043 |  |  |  |  | -1,37*2,63*5+(2,63*2+1,37)*0,15*5
|  | Mezisoučet |  | 841.7918 |  |  |  |  | Mezisoučet
|  | ST13/B - schodišťové tubusy 1NP-3NP (stáv.zdivo): |  | 0 |  |  |  |  | ST13/B - schodišťové tubusy 1NP-3NP (stáv.zdivo):
|  | (5,73+8,73+0,1*2+12,41+5,73)*13,25+(2,2+5,65)*8,65 |  | 502.5025 |  |  |  |  | (5,73+8,73+0,1*2+12,41+5,73)*13,25+(2,2+5,65)*8,65
|  | -1,75*5,2*2 |  | -18.2 |  |  |  |  | -1,75*5,2*2
|  | onka 1NP:-0,98*2,1*3+(2,1*2+0,98)*0,13*3 |  | -4.1538 |  |  |  |  | onka 1NP:-0,98*2,1*3+(2,1*2+0,98)*0,13*3
|  | -0,99*2,1*3+(2,1*2+0,99)*0,15*3 |  | -3.9015 |  |  |  |  | -0,99*2,1*3+(2,1*2+0,99)*0,15*3
|  | -1,85*1,6*2+(1,6*2+1,85)*0,4*2 |  | -1.88 |  |  |  |  | -1,85*1,6*2+(1,6*2+1,85)*0,4*2
|  | -1,94*1,3*2+(1,3*2+1,94)*0,15*2 |  | -3.682 |  |  |  |  | -1,94*1,3*2+(1,3*2+1,94)*0,15*2
|  | -2,77*0,65+(0,65*2+2,77)*0,15 |  | -1.19 |  |  |  |  | -2,77*0,65+(0,65*2+2,77)*0,15
|  | okna 2NP:-0,98*2,1*3+(2,1*2+0,98)*0,13*3 |  | -4.1538 |  |  |  |  | okna 2NP:-0,98*2,1*3+(2,1*2+0,98)*0,13*3
|  | -0,99*2,1*3+(2,1*1+0,99)*0,15*3 |  | -4.8465 |  |  |  |  | -0,99*2,1*3+(2,1*1+0,99)*0,15*3
|  | -1,85*2,5*2+(2,5*2+1,85)*0,2*2 |  | -6.51 |  |  |  |  | -1,85*2,5*2+(2,5*2+1,85)*0,2*2
|  | -1,94*1,3*2+(1,3*2+1,94)*(0,15+0,2) |  | -3.455 |  |  |  |  | -1,94*1,3*2+(1,3*2+1,94)*(0,15+0,2)
|  | -2,77*0,65+(0,65*2+2,77)*0,12 |  | -1.3121 |  |  |  |  | -2,77*0,65+(0,65*2+2,77)*0,12
|  | -1,97*2,61*2+(2,61*2+1,97)*0,15*2 |  | -8.1264 |  |  |  |  | -1,97*2,61*2+(2,61*2+1,97)*0,15*2
|  | okna 3NP:-0,98*2,1*3+(2,1*2+0,98)*0,13*3 |  | -4.1538 |  |  |  |  | okna 3NP:-0,98*2,1*3+(2,1*2+0,98)*0,13*3
|  | -0,99*2,14*3+(2,14*2+0,99)*0,15*3 |  | -3.9843 |  |  |  |  | -0,99*2,14*3+(2,14*2+0,99)*0,15*3
|  | -1,85*2,5*2+(2,5*2+1,85)*0,15*2 |  | -7.195 |  |  |  |  | -1,85*2,5*2+(2,5*2+1,85)*0,15*2
|  | -1,85*2*2+2*2*0,15*2 |  | -6.2 |  |  |  |  | -1,85*2*2+2*2*0,15*2
|  | -1,94*1,3*2+(1,3*2+1,94)*0,15*2 |  | -3.682 |  |  |  |  | -1,94*1,3*2+(1,3*2+1,94)*0,15*2
|  | -2,77*0,65+(0,65*2+2,77)*0,15 |  | -1.19 |  |  |  |  | -2,77*0,65+(0,65*2+2,77)*0,15
|  | -1,97*2,6+(2,6*2+1,97)*0,15 |  | -4.0465 |  |  |  |  | -1,97*2,6+(2,6*2+1,97)*0,15
|  | Mezisoučet |  | 410.6398 |  |  |  |  | Mezisoučet
|  | ST13/C - nové zdivo (výtah.šachta + 4NP): |  | 0 |  |  |  |  | ST13/C - nové zdivo (výtah.šachta + 4NP):
|  | (3,76+0,2)*13,3+3,25*8,6-1,3*(2,18-0,9) |  | 78.954 |  |  |  |  | (3,76+0,2)*13,3+3,25*8,6-1,3*(2,18-0,9)
|  | (1,28*2+1,3)*0,44 |  | 1.6984 |  |  |  |  | (1,28*2+1,3)*0,44
|  | (5,73+12,49+0,1+5,65*2+12,41+0,1+5,73)*4,4 |  | 210.584 |  |  |  |  | (5,73+12,49+0,1+5,65*2+12,41+0,1+5,73)*4,4
|  | -1,75*0,57*2-0,65*1,3*4-1,94*1,3*2-1,85*0,5*2 |  | -12.269 |  |  |  |  | -1,75*0,57*2-0,65*1,3*4-1,94*1,3*2-1,85*0,5*2
|  | -2,77*0,65+(1,3*2+0,65)*0,15*4+(1,3*2+1,94)*0,15*2 |  | 1.5115 |  |  |  |  | -2,77*0,65+(1,3*2+0,65)*0,15*4+(1,3*2+1,94)*0,15*2
|  | (0,5*2+1,85)*0,15*2+(0,65*2+2,77)*0,15 |  | 1.4655 |  |  |  |  | (0,5*2+1,85)*0,15*2+(0,65*2+2,77)*0,15
|  | Mezisoučet |  | 281.9444 |  |  |  |  | Mezisoučet
555 | R 999-05 | Výpočet ploch trámových stropů - neoceňovat !!! | m2 | 1521.1282 | 0 | 0 |  |  |  | 2 | 12 | 0 | 430 | 1 | 0 | 0 | 0 | 0 | 0 | 12 | 0 | 0
|  | Výpočet podbíjení s rákosem, nad kterým se : |  | 0 |  |  |  |  | Výpočet podbíjení s rákosem, nad kterým se :
|  | provádí stavební úpravy (sanace zhlaví, hřebíkové: |  | 0 |  |  |  |  | provádí stavební úpravy (sanace zhlaví, hřebíkové:
|  | desky apod.): |  | 0 |  |  |  |  | desky apod.):
|  | stropy bez rákosníků: |  | 0 |  |  |  |  | stropy bez rákosníků:
|  | 005:3,26*2,03+3,41*2,11 |  | 13.8129 |  |  |  |  | 005:3,26*2,03+3,41*2,11
|  | 006:6,26*6,07 |  | 37.9982 |  |  |  |  | 006:6,26*6,07
|  | 104:6,93*11,11 |  | 76.9923 |  |  |  |  | 104:6,93*11,11
|  | 105:6,93*11,16 |  | 77.3388 |  |  |  |  | 105:6,93*11,16
|  | 118:6,93*5,66 |  | 39.2238 |  |  |  |  | 118:6,93*5,66
|  | 119,120:5,32*6,93 |  | 36.8676 |  |  |  |  | 119,120:5,32*6,93
|  | 121:6,93*7,25 |  | 50.2425 |  |  |  |  | 121:6,93*7,25
|  | 122,123:6,93*3,91 |  | 27.0963 |  |  |  |  | 122,123:6,93*3,91
|  | 204:7,01*11,11 |  | 77.8811 |  |  |  |  | 204:7,01*11,11
|  | 205,206:7,01*4,68 |  | 32.8068 |  |  |  |  | 205,206:7,01*4,68
|  | 207:6,26*6,16 |  | 38.5616 |  |  |  |  | 207:6,26*6,16
|  | 222:7,03*5,74 |  | 40.3522 |  |  |  |  | 222:7,03*5,74
|  | 223-227:7,03*16,55 |  | 116.3465 |  |  |  |  | 223-227:7,03*16,55
|  | 303-311:7,17*(2,87+3,25+5,09+4,84+6,38+0,15*2+0,1*2) |  | 164.4081 |  |  |  |  | 303-311:7,17*(2,87+3,25+5,09+4,84+6,38+0,15*2+0,1*2)
|  | -6,38*0,75 |  | -4.785 |  |  |  |  | -6,38*0,75
|  | 302:3,04*8,68 |  | 26.3872 |  |  |  |  | 302:3,04*8,68
|  | Mezisoučet |  | 851.5309 |  |  |  |  | Mezisoučet
|  | stropy s rákosníky: |  | 0 |  |  |  |  | stropy s rákosníky:
|  | 107:8,59*5,93 |  | 50.9387 |  |  |  |  | 107:8,59*5,93
|  | 108:12,14*5,93+2,95*0,85 |  | 74.4977 |  |  |  |  | 108:12,14*5,93+2,95*0,85
|  | 109:2,96*6,78 |  | 20.0688 |  |  |  |  | 109:2,96*6,78
|  | 110:2,87*7,1 |  | 20.377 |  |  |  |  | 110:2,87*7,1
|  | 111:2,97*6,78 |  | 20.1366 |  |  |  |  | 111:2,97*6,78
|  | 112:12,14*5,93+2,94*0,85 |  | 74.4892 |  |  |  |  | 112:12,14*5,93+2,94*0,85
|  | 114-116:8,55*5,93 |  | 50.7015 |  |  |  |  | 114-116:8,55*5,93
|  | 209-211:6,13*8,6 |  | 52.718 |  |  |  |  | 209-211:6,13*8,6
|  | 212:6,13*5,52 |  | 33.8376 |  |  |  |  | 212:6,13*5,52
|  | 213:6,13*2,98 |  | 18.2674 |  |  |  |  | 213:6,13*2,98
|  | 214:6,83*3,02 |  | 20.6266 |  |  |  |  | 214:6,83*3,02
|  | 216-218:6,13*(4,16+4,79+8,55) |  | 107.275 |  |  |  |  | 216-218:6,13*(4,16+4,79+8,55)
|  | 313-317:6,13*(5,47+0,15+3,01+5,85+2,7)+3,02*6,99-0,8*0,95 |  | 125.6632 |  |  |  |  | 313-317:6,13*(5,47+0,15+3,01+5,85+2,7)+3,02*6,99-0,8*0,95
|  | Mezisoučet |  | 669.5973 |  |  |  |  | Mezisoučet
| Celkem za | 999 Výpočty ploch |  |  |  | 0 |  |  |  | 4 |  |  |  |  | 0 | 0 | 0 | 0 | 0
Díl: | 711 | Izolace proti vodě | [7 empty] | 1
556 | 711000004T00 | Demontáž asfaltové izolace vč.odvozu a likvidace na skládce | m2 | 453.6 | 0 | 0 |  |  |  | 2 | 1 | 7 | 7 | 2 | 0 | 0 | 0 | 0 | 0 | 1 | 7 | 0
|  | 01/A3+01/C1+4/E1+1/A4:243,5+66,9+13+130,2 |  | 453.6 |  |  |  |  | 01/A3+01/C1+4/E1+1/A4:243,5+66,9+13+130,2
557 | 711111001RZ1 | Izolace proti vlhkosti vodor. nátěr ALP za studena 1x nátěr - včetně dodávky penetračního laku ALP | m2 | 45.6634 | 0 | 0 |  |  |  | 2 | 1 | 7 | 7 | 2 | 0 | 0 | 0 | 0 | 0 | 1 | 7 | 0.00033
|  | C4-K03:12,91500 |  | 12.915 |  |  |  |  | C4-K03:12,91500
|  | H4:8,49200 |  | 8.492 |  |  |  |  | H4:8,49200
|  | F4-podlaha pod schody v 1PP,podlaha v šachtách v 1PP:24,25640 |  | 24.2564 |  |  |  |  | F4-podlaha pod schody v 1PP,podlaha v šachtách v 1PP:24,25640
558 | 711131101RZ3 | Izolace proti vlhkosti vodorovná pásy na sucho 1 vrstva - včetně dodávky A 500/H | m2 | 1425.84 | 0 | 0 |  |  |  | 2 | 1 | 7 | 7 | 2 | 0 | 0 | 0 | 0 | 0 | 1 | 7 | 0.00115
|  | A3:918,3 |  | 918.3 |  |  |  |  | A3:918,3
|  | A3/B:14,1 |  | 14.1 |  |  |  |  | A3/B:14,1
|  | A3/C:126,1 |  | 126.1 |  |  |  |  | A3/C:126,1
|  | A5/A:19,8 |  | 19.8 |  |  |  |  | A5/A:19,8
|  | A7:11 |  | 11 |  |  |  |  | A7:11
|  | C3:88,7 |  | 88.7 |  |  |  |  | C3:88,7
|  | C3/B:2,54 |  | 2.54 |  |  |  |  | C3/B:2,54
|  | C5:125,3 |  | 125.3 |  |  |  |  | C5:125,3
|  | C5/A:15,2 |  | 15.2 |  |  |  |  | C5/A:15,2
|  | C5/B:5,5 |  | 5.5 |  |  |  |  | C5/B:5,5
|  | D5:26,3 |  | 26.3 |  |  |  |  | D5:26,3
|  | H3:3,1 |  | 3.1 |  |  |  |  | H3:3,1
|  | I1:69,9 |  | 69.9 |  |  |  |  | I1:69,9
559 | 711141559RT1 | Izolace proti vlhk. vodorovná pásy přitavením 1 vrstva - materiál ve specifikaci | m2 | 45.6634 | 0 | 0 |  |  |  | 2 | 1 | 7 | 7 | 2 | 0 | 0 | 0 | 0 | 0 | 1 | 7 | 0.00041
|  | C4:12,91500 |  | 12.915 |  |  |  |  | C4:12,91500
|  | H4:8,49200 |  | 8.492 |  |  |  |  | H4:8,49200
|  | F4-podlaha pod schody v 1PP,podlaha v šachtách v 1PP:24,25640 |  | 24.2564 |  |  |  |  | F4-podlaha pod schody v 1PP,podlaha v šachtách v 1PP:24,25640
560 | 711491171RZ1 | Izolace tlaková, podkladní textilie, vodorovná včetně dodávky textilie Netex F - 300 | m2 | 59.8 | 0 | 0 |  |  |  | 2 | 1 | 7 | 7 | 2 | 0 | 0 | 0 | 0 | 0 | 1 | 7 | 0.00032
|  | K3:59,8 |  | 59.8 |  |  |  |  | K3:59,8
561 | 711491172V01 | Izolace tlaková, ochranná textilie, vodorovná včetně dodávky textilie 500g/m2 | m2 | 949.59 | 0 | 0 |  |  |  | 2 | 1 | 7 | 7 | 2 | 0 | 0 | 0 | 0 | 0 | 1 | 7 | 0.00034
|  | dle izol.stěrky podlah v dílu 200:949,59 |  | 949.59 |  |  |  |  | dle izol.stěrky podlah v dílu 200:949,59
562 | 711499096R00 | Příplatek, izol. tlak.nátěradly, AIP, pl. do 10m2 | m2 | 32.7484 | 0 | 0 |  |  |  | 2 | 1 | 7 | 7 | 2 | 0 | 0 | 0 | 0 | 0 | 1 | 7 | 0
|  | H4:8,49200 |  | 8.492 |  |  |  |  | H4:8,49200
|  | F4-podlaha pod schody v 1PP,podlaha v šachtách v 1PP:24,25640 |  | 24.2564 |  |  |  |  | F4-podlaha pod schody v 1PP,podlaha v šachtách v 1PP:24,25640
563 | 711499097R00 | Příplatek, izol. tlak. NAIP, pryže, termopl. 10 m2 | m2 | 32.7484 | 0 | 0 |  |  |  | 2 | 1 | 7 | 7 | 2 | 0 | 0 | 0 | 0 | 0 | 1 | 7 | 0
|  | H4:8,49200 |  | 8.492 |  |  |  |  | H4:8,49200
|  | F4-podlaha pod schody v 1PP,podlaha v šachtách v 1PP:24,25640 |  | 24.2564 |  |  |  |  | F4-podlaha pod schody v 1PP,podlaha v šachtách v 1PP:24,25640
564 | R 711-01 | D+M nopové folie s nakašírovanou textilií vč. syst. doplňků | m2 | 548.28 | 0 | 0 |  |  |  | 2 | 12 | 0 | 431 | 2 | 0 | 0 | 0 | 0 | 0 | 12 | 0 | 0
|  | dle sanací - svislá bitumenová stěrka:208,15 |  | 208.15 |  |  |  |  | dle sanací - svislá bitumenová stěrka:208,15
|  | - tvarované panely:340,13 |  | 340.13 |  |  |  |  | - tvarované panely:340,13
565 | R 711-02 | Krystalizační nátěr betonu dle T.Z. sanací v množství cca 1 kg/m2, stand. I.1 | m2 | 180.5364 | 0 | 0 |  |  |  | 2 | 12 | 0 | 432 | 2 | 0 | 0 | 0 | 0 | 0 | 12 | 0 | 0
|  | Včetně dočištění nespotřebovaného nosiče : |  | 0 |  |  |  |  | Včetně dočištění nespotřebovaného nosiče :
|  | krystalické izolace (odlupující se povrch betonové: |  | 0 |  |  |  |  | krystalické izolace (odlupující se povrch betonové:
|  | konstrukce - viz tech.zpráva sanací str.13): |  | 0 |  |  |  |  | konstrukce - viz tech.zpráva sanací str.13):
|  | 043-jímka:0,6*0,6*5+1*1-0,6*0,6 |  | 2.44 |  |  |  |  | 043-jímka:0,6*0,6*5+1*1-0,6*0,6
|  | 015-jímka:(1,6+2,39)*2*0,4+1,6*2,39 |  | 7.016 |  |  |  |  | 015-jímka:(1,6+2,39)*2*0,4+1,6*2,39
|  | 014-šachta:(1,2+1,6)*2*0,95+1,2*1,6 |  | 7.24 |  |  |  |  | 014-šachta:(1,2+1,6)*2*0,95+1,2*1,6
|  | RŠ1:1*4*1,61+1*1 |  | 7.44 |  |  |  |  | RŠ1:1*4*1,61+1*1
|  | RŠ2:1*4*0,96+1*1 |  | 4.84 |  |  |  |  | RŠ2:1*4*0,96+1*1
|  | RŠ3:1*4*1,65+1*1 |  | 7.6 |  |  |  |  | RŠ3:1*4*1,65+1*1
|  | kanál 007-029:0,5*(2,3+4,6+3,95+0,6+4,55+4,6+1,7) |  | 11.15 |  |  |  |  | kanál 007-029:0,5*(2,3+4,6+3,95+0,6+4,55+4,6+1,7)
|  | 0,6*4*0,3+0,6*(2,3+4,6+3,95) |  | 7.23 |  |  |  |  | 0,6*4*0,3+0,6*(2,3+4,6+3,95)
|  | V.02:(3,69+3,45)*3,61 |  | 25.7754 |  |  |  |  | V.02:(3,69+3,45)*3,61
|  | US.03:(0,2+1,58)*2,52*0,5*2+(0,25+1,4+1)*1,9 |  | 9.5206 |  |  |  |  | US.03:(0,2+1,58)*2,52*0,5*2+(0,25+1,4+1)*1,9
|  | 0,25*(4,03*2+1,15*2-1)+0,2*(1,65*2+4,03) |  | 3.806 |  |  |  |  | 0,25*(4,03*2+1,15*2-1)+0,2*(1,65*2+4,03)
|  | (0,175+0,28)*1,15*10+(1,65*2+4,03)*2,26 |  | 21.7983 |  |  |  |  | (0,175+0,28)*1,15*10+(1,65*2+4,03)*2,26
|  | US.04:(0,2+1,7)*2,28*0,5*2+(0,25+1,4+1)*1,9 |  | 9.367 |  |  |  |  | US.04:(0,2+1,7)*2,28*0,5*2+(0,25+1,4+1)*1,9
|  | 0,25*(3,78*2+1,15*2-1)+0,15*(1,65*2+3,78) |  | 3.277 |  |  |  |  | 0,25*(3,78*2+1,15*2-1)+0,15*(1,65*2+3,78)
|  | (0,2+0,29)*1,15*9+(1,65*2+3,78)*2,26 |  | 21.0723 |  |  |  |  | (0,2+0,29)*1,15*9+(1,65*2+3,78)*2,26
|  | US.05:(1,35+2,77)*0,87*0,5*2+2,77*(0,25+0,2)*2 |  | 6.0774 |  |  |  |  | US.05:(1,35+2,77)*0,87*0,5*2+2,77*(0,25+0,2)*2
|  | (0,15+0,3)*1,2*5+(2,77*2+1,7)*1,22 |  | 11.5328 |  |  |  |  | (0,15+0,3)*1,2*5+(2,77*2+1,7)*1,22
|  | 0.27 vany pod čistící rohože: |  | 0 |  |  |  |  | 0.27 vany pod čistící rohože:
|  | ((1,79+0,6)*2*0,33+(1,59+0,4)*2*0,23+0,6*1,79)*2 |  | 7.1336 |  |  |  |  | ((1,79+0,6)*2*0,33+(1,59+0,4)*2*0,23+0,6*1,79)*2
|  | (1,3+0,6)*2*0,21+(1,1+0,4)*2*0,11+0,6*1,3 |  | 1.908 |  |  |  |  | (1,3+0,6)*2*0,21+(1,1+0,4)*2*0,11+0,6*1,3
|  | (2,42+0,6)*2*0,3+(2,22+0,4)*2*0,2+0,6*2,42 |  | 4.312 |  |  |  |  | (2,42+0,6)*2*0,3+(2,22+0,4)*2*0,2+0,6*2,42
566 | R 711-03 | D+M hydroizolační elastické stěrky pod dlažbu a obklady, stand. F.3 | m2 | 2679.3795 | 0 | 0 |  |  |  | 2 | 12 | 0 | 433 | 2 | 0 | 0 | 0 | 0 | 0 | 12 | 0 | 0
|  | včetně vyztužení v rozích a vč. ostatních syst. detailů, včetně: |  | 0 |  |  |  |  | včetně vyztužení v rozích a vč. ostatních syst. detailů, včetně:
|  | vytažení stěrky na stěnu do v. cca 200 mm u izolovaných: |  | 0 |  |  |  |  | vytažení stěrky na stěnu do v. cca 200 mm u izolovaných:
|  | podlah atd.: |  | 0 |  |  |  |  | podlah atd.:
|  | Na stěnách: |  | 0 |  |  |  |  | Na stěnách:
|  | 004:2*1,2 |  | 2.4 |  |  |  |  | 004:2*1,2
|  | 005:(0,31*2+1,31)*1,2 |  | 2.316 |  |  |  |  | 005:(0,31*2+1,31)*1,2
|  | 008 dle obkladů:23,48+4,23+13,61*2 |  | 54.93 |  |  |  |  | 008 dle obkladů:23,48+4,23+13,61*2
|  | 009 dle obkladů:20+18,47+13,46 |  | 51.93 |  |  |  |  | 009 dle obkladů:20+18,47+13,46
|  | 010 dle obkladů:22,04+12,64+4,7+14,76 |  | 54.14 |  |  |  |  | 010 dle obkladů:22,04+12,64+4,7+14,76
|  | 012 dle obkladů:14,28+6,29+7,44 |  | 28.01 |  |  |  |  | 012 dle obkladů:14,28+6,29+7,44
|  | 013 dle obkladů:22,84+5,44+10,24 |  | 38.52 |  |  |  |  | 013 dle obkladů:22,84+5,44+10,24
|  | 014 dle obkladů:64,94+10,47+4,06 |  | 79.47 |  |  |  |  | 014 dle obkladů:64,94+10,47+4,06
|  | 016:1,8*1,2 |  | 2.16 |  |  |  |  | 016:1,8*1,2
|  | 017 dle obkladů:16,8+12,7+5,37+15,38 |  | 50.25 |  |  |  |  | 017 dle obkladů:16,8+12,7+5,37+15,38
|  | 018 dle obkladů:25,82+2,68+7,72 |  | 36.22 |  |  |  |  | 018 dle obkladů:25,82+2,68+7,72
|  | 019 dle obkladů:37,4 |  | 37.4 |  |  |  |  | 019 dle obkladů:37,4
|  | 020 dle obkladů:46,28+9,4 |  | 55.68 |  |  |  |  | 020 dle obkladů:46,28+9,4
|  | 021:(2,51*2+5,85*2-0,8)*0,2 |  | 3.184 |  |  |  |  | 021:(2,51*2+5,85*2-0,8)*0,2
|  | 022 dle obkladů:49,66+16,63 |  | 66.29 |  |  |  |  | 022 dle obkladů:49,66+16,63
|  | 027:1*1,2 |  | 1.2 |  |  |  |  | 027:1*1,2
|  | 028:(2,6*2+1,61*2-0,8)*1,2 |  | 9.144 |  |  |  |  | 028:(2,6*2+1,61*2-0,8)*1,2
|  | 036:(2,28*2+1,31*2-0,8-0,7)*1,2 |  | 6.816 |  |  |  |  | 036:(2,28*2+1,31*2-0,8-0,7)*1,2
|  | 037:(1,59*2+1,1*2-0,7)*1,2 |  | 5.616 |  |  |  |  | 037:(1,59*2+1,1*2-0,7)*1,2
|  | 038:(2,77*2+3,71*2-0,7)*1,2 |  | 14.712 |  |  |  |  | 038:(2,77*2+3,71*2-0,7)*1,2
|  | 039:(2,51*2+1,54*2-0,7-0,8)*1,2 |  | 7.92 |  |  |  |  | 039:(2,51*2+1,54*2-0,7-0,8)*1,2
|  | 040 dle obkladů:27,56+3,72 |  | 31.28 |  |  |  |  | 040 dle obkladů:27,56+3,72
|  | 102:(2,95*2+1,75*2+0,18*2-1*2)*1,2+1*2*2 |  | 13.312 |  |  |  |  | 102:(2,95*2+1,75*2+0,18*2-1*2)*1,2+1*2*2
|  | 103:1,2*1,2 |  | 1.44 |  |  |  |  | 103:1,2*1,2
|  | 104:1*1,2 |  | 1.2 |  |  |  |  | 104:1*1,2
|  | 105:1,2*1,2 |  | 1.44 |  |  |  |  | 105:1,2*1,2
|  | 107:1*1,2 |  | 1.2 |  |  |  |  | 107:1*1,2
|  | 108:1*1,2 |  | 1.2 |  |  |  |  | 108:1*1,2
|  | 109:1*1,2 |  | 1.2 |  |  |  |  | 109:1*1,2
|  | 111:1*1,2 |  | 1.2 |  |  |  |  | 111:1*1,2
|  | 112:1*1,2 |  | 1.2 |  |  |  |  | 112:1*1,2
|  | 114-116:1*1,2*3 |  | 3.6 |  |  |  |  | 114-116:1*1,2*3
|  | 117:1*1,2 |  | 1.2 |  |  |  |  | 117:1*1,2
|  | 122:1,04*1,2 |  | 1.248 |  |  |  |  | 122:1,04*1,2
|  | 123:(0,33*2+1,02)*1,2 |  | 2.016 |  |  |  |  | 123:(0,33*2+1,02)*1,2
|  | 124:(0,33*2+1,02)*1,2 |  | 2.016 |  |  |  |  | 124:(0,33*2+1,02)*1,2
|  | 126:(0,9*2+1,41)*2+(1,28*2+1,41-0,8)*1,2 |  | 10.224 |  |  |  |  | 126:(0,9*2+1,41)*2+(1,28*2+1,41-0,8)*1,2
|  | 127:(1,55*2+1,82*2-0,7-0,8)*1,2 |  | 6.288 |  |  |  |  | 127:(1,55*2+1,82*2-0,7-0,8)*1,2
|  | 128:(2,77*2+3,11*2-0,7)*1,2 |  | 13.272 |  |  |  |  | 128:(2,77*2+3,11*2-0,7)*1,2
|  | 129:1*1,2 |  | 1.2 |  |  |  |  | 129:1*1,2
|  | 132:(1,8*2+2,44*2-0,9)*1,2 |  | 9.096 |  |  |  |  | 132:(1,8*2+2,44*2-0,9)*1,2
|  | 133:(1,3*2+2,44*2-0,7-0,8)*1,2 |  | 7.176 |  |  |  |  | 133:(1,3*2+2,44*2-0,7-0,8)*1,2
|  | 134:(2,39*2+2,79*2-0,7)*1,2 |  | 11.592 |  |  |  |  | 134:(2,39*2+2,79*2-0,7)*1,2
|  | 135:(1,68*2+1,57*2-0,8-0,7)*1,2 |  | 6 |  |  |  |  | 135:(1,68*2+1,57*2-0,8-0,7)*1,2
|  | 136:(1,31*2+1,57*2-0,8)*1,2 |  | 5.952 |  |  |  |  | 136:(1,31*2+1,57*2-0,8)*1,2
|  | 137:(2,77*2+3,35*2-0,7)*1,2 |  | 13.848 |  |  |  |  | 137:(2,77*2+3,35*2-0,7)*1,2
|  | 204:1,2*1,2 |  | 1.44 |  |  |  |  | 204:1,2*1,2
|  | 208 dle obkladu:35,8 |  | 35.8 |  |  |  |  | 208 dle obkladu:35,8
|  | 209 dle obkladů:30,01+2,07+11,51 |  | 43.59 |  |  |  |  | 209 dle obkladů:30,01+2,07+11,51
|  | 211 dle obkladů:14,3+13,29 |  | 27.59 |  |  |  |  | 211 dle obkladů:14,3+13,29
|  | 212 dle obkladu:42,42+2,07 |  | 44.49 |  |  |  |  | 212 dle obkladu:42,42+2,07
|  | 213 dle obkladu:31,86 |  | 31.86 |  |  |  |  | 213 dle obkladu:31,86
|  | 214 dle obkladů:33,81+1,67+4,82 |  | 40.3 |  |  |  |  | 214 dle obkladů:33,81+1,67+4,82
|  | 215:1,2*1,2 |  | 1.44 |  |  |  |  | 215:1,2*1,2
|  | 216 dle obkladů:69,56+4,96+5,72+6,82 |  | 87.06 |  |  |  |  | 216 dle obkladů:69,56+4,96+5,72+6,82
|  | 217 dle obkladu:40,74 |  | 40.74 |  |  |  |  | 217 dle obkladu:40,74
|  | 218 dle obkladu:56,61-1,03 |  | 55.58 |  |  |  |  | 218 dle obkladu:56,61-1,03
|  | 219 dle obkladu:37,45+0,66 |  | 38.11 |  |  |  |  | 219 dle obkladu:37,45+0,66
|  | 222:1*1,2 |  | 1.2 |  |  |  |  | 222:1*1,2
|  | 223:1*1,2 |  | 1.2 |  |  |  |  | 223:1*1,2
|  | 228:1*1,2 |  | 1.2 |  |  |  |  | 228:1*1,2
|  | 230:(1,41*2+2,18*2-0,8)*2 |  | 12.76 |  |  |  |  | 230:(1,41*2+2,18*2-0,8)*2
|  | 231:(1,55*2+1,82*2-0,8-0,7)*1,2 |  | 6.288 |  |  |  |  | 231:(1,55*2+1,82*2-0,8-0,7)*1,2
|  | 232:(2,77*2+3,11*2-0,7)*1,2 |  | 13.272 |  |  |  |  | 232:(2,77*2+3,11*2-0,7)*1,2
|  | 235:(1,78*2+2,36*2-0,9)*1,2 |  | 8.856 |  |  |  |  | 235:(1,78*2+2,36*2-0,9)*1,2
|  | 236:(1,33*2+2,36*2-0,8-0,7)*1,2-1,97*(1,2-0,75) |  | 6.1695 |  |  |  |  | 236:(1,33*2+2,36*2-0,8-0,7)*1,2-1,97*(1,2-0,75)
|  | 237:(2,94*2+2,67*2+0,09*4-0,7)*1,2-1,97*0,45 |  | 12.1695 |  |  |  |  | 237:(2,94*2+2,67*2+0,09*4-0,7)*1,2-1,97*0,45
|  | 238:(2,77*2+3,35*2-0,7)*1,2-0,98*0,42*2 |  | 13.0248 |  |  |  |  | 238:(2,77*2+3,35*2-0,7)*1,2-0,98*0,42*2
|  | 239:(1,68*2+1,59*2-0,8-0,7)*1,2-0,98*0,42 |  | 5.6364 |  |  |  |  | 239:(1,68*2+1,59*2-0,8-0,7)*1,2-0,98*0,42
|  | 240:(1,31*2+1,59*2-0,8)*1,2 |  | 6 |  |  |  |  | 240:(1,31*2+1,59*2-0,8)*1,2
|  | 243:1*2*2+(3,08*2+2,04*2-1*2)*1,2 |  | 13.888 |  |  |  |  | 243:1*2*2+(3,08*2+2,04*2-1*2)*1,2
|  | 302 dle obkladu:39,01+7,51 |  | 46.52 |  |  |  |  | 302 dle obkladu:39,01+7,51
|  | 307 dle obkladů:8,38+28,47 |  | 36.85 |  |  |  |  | 307 dle obkladů:8,38+28,47
|  | 308:(1,7*2+1,97*2-0,8)*2,2 |  | 14.388 |  |  |  |  | 308:(1,7*2+1,97*2-0,8)*2,2
|  | 310 dle obkladů:4,52+19,16 |  | 23.68 |  |  |  |  | 310 dle obkladů:4,52+19,16
|  | 311 dle obkladů:17,33+30,36 |  | 47.69 |  |  |  |  | 311 dle obkladů:17,33+30,36
|  | 312 dle obkladu:38,37 |  | 38.37 |  |  |  |  | 312 dle obkladu:38,37
|  | 313 dle obkladů:32,01+0,47+11,51 |  | 43.99 |  |  |  |  | 313 dle obkladů:32,01+0,47+11,51
|  | 314:1,2*1,2 |  | 1.44 |  |  |  |  | 314:1,2*1,2
|  | 315 dle obkladu:47,17+0,47 |  | 47.64 |  |  |  |  | 315 dle obkladu:47,17+0,47
|  | 316:1*1,2 |  | 1.2 |  |  |  |  | 316:1*1,2
|  | 317 dle obkladů:35,56+3,81 |  | 39.37 |  |  |  |  | 317 dle obkladů:35,56+3,81
|  | 319,335:2*1,2*2 |  | 4.8 |  |  |  |  | 319,335:2*1,2*2
|  | 320 dle obkladu:37,43 |  | 37.43 |  |  |  |  | 320 dle obkladu:37,43
|  | 321:1,5*1,2 |  | 1.8 |  |  |  |  | 321:1,5*1,2
|  | 324:1,2*1,2 |  | 1.44 |  |  |  |  | 324:1,2*1,2
|  | 325:1,2*1,2 |  | 1.44 |  |  |  |  | 325:1,2*1,2
|  | 328:(1,13*2+1,52*2-0,8-0,7)*1,2-0,99*0,49 |  | 4.0749 |  |  |  |  | 328:(1,13*2+1,52*2-0,8-0,7)*1,2-0,99*0,49
|  | 329:(2,96*2+3,6*2-0,7)*1,2-0,99*0,49*2 |  | 13.9338 |  |  |  |  | 329:(2,96*2+3,6*2-0,7)*1,2-0,99*0,49*2
|  | 331,344:(2,03*4+0,9*2+1,52*2-0,8*3)*1,2 |  | 12.672 |  |  |  |  | 331,344:(2,03*4+0,9*2+1,52*2-0,8*3)*1,2
|  | 337:(1,82+1,59-0,7)*1,2*2 |  | 6.504 |  |  |  |  | 337:(1,82+1,59-0,7)*1,2*2
|  | 338:(1,91*2+2,92*2-0,7)*1,2-0,98*0,47 |  | 10.2914 |  |  |  |  | 338:(1,91*2+2,92*2-0,7)*1,2-0,98*0,47
|  | 339:(1,32+3,23-0,7)*1,2*2-0,98*0,47*2 |  | 8.3188 |  |  |  |  | 339:(1,32+3,23-0,7)*1,2*2-0,98*0,47*2
|  | 340:(1,45*2+1,5*2-0,7)*1,2 |  | 6.24 |  |  |  |  | 340:(1,45*2+1,5*2-0,7)*1,2
|  | 345:1*2*2+(1,88*2+3,16*2-0,8-1*2)*1,2 |  | 12.736 |  |  |  |  | 345:1*2*2+(1,88*2+3,16*2-0,8-1*2)*1,2
|  | 402,403:1*1,2*2 |  | 2.4 |  |  |  |  | 402,403:1*1,2*2
|  | 404:1,65*1,2 |  | 1.98 |  |  |  |  | 404:1,65*1,2
|  | 405:1*1,2 |  | 1.2 |  |  |  |  | 405:1*1,2
|  | 406,407 :1*1,2*2 |  | 2.4 |  |  |  |  | 406,407 :1*1,2*2
|  | 408,410:1*1,2*2 |  | 2.4 |  |  |  |  | 408,410:1*1,2*2
|  | 413:(1,54*2+1,79*2+0,15*2-0,8)*1,2 |  | 7.392 |  |  |  |  | 413:(1,54*2+1,79*2+0,15*2-0,8)*1,2
|  | 414:(1,91*2+1,79*2-0,8-0,7+0,15*2)*1,2 |  | 7.44 |  |  |  |  | 414:(1,91*2+1,79*2-0,8-0,7+0,15*2)*1,2
|  | 415:(3,58*2+3*2-0,7)*1,2-0,09*(0,65*2+1,94) |  | 14.6604 |  |  |  |  | 415:(3,58*2+3*2-0,7)*1,2-0,09*(0,65*2+1,94)
|  | 417:(2,86*2+1,18*2-0,8)*2,05 |  | 14.924 |  |  |  |  | 417:(2,86*2+1,18*2-0,8)*2,05
|  | 418:(3,41*2+2,86*2-0,8)*1,2 |  | 14.088 |  |  |  |  | 418:(3,41*2+2,86*2-0,8)*1,2
|  | 421:2,74*1,2 |  | 3.288 |  |  |  |  | 421:2,74*1,2
|  | 425:(1,15*2+1,86*2-0,8-0,7)*1,2 |  | 5.424 |  |  |  |  | 425:(1,15*2+1,86*2-0,8-0,7)*1,2
|  | 426:(2,23*2+2,86*2-0,8)*1,2 |  | 11.256 |  |  |  |  | 426:(2,23*2+2,86*2-0,8)*1,2
|  | 427:(3,64*2+3*2-0,7)*1,2 |  | 15.096 |  |  |  |  | 427:(3,64*2+3*2-0,7)*1,2
|  | 430:1*1,2 |  | 1.2 |  |  |  |  | 430:1*1,2
|  | 434:(1*2+2,7*2-0,7)*2 |  | 13.4 |  |  |  |  | 434:(1*2+2,7*2-0,7)*2
|  | 435:(0,9*2+1,65*2-0,7)*2 |  | 8.8 |  |  |  |  | 435:(0,9*2+1,65*2-0,7)*2
|  | 436:(0,9*2+0,95*2-0,7)*2 |  | 6 |  |  |  |  | 436:(0,9*2+0,95*2-0,7)*2
|  | Podlahy: |  | 0 |  |  |  |  | Podlahy:
|  | C1, C3, C3/A, C3/B:511,2+88,7+52,6+2,54 |  | 655.04 |  |  |  |  | C1, C3, C3/A, C3/B:511,2+88,7+52,6+2,54
|  | C5/B, C9, C9/A, C11, D4:5,5+29,8+1,2+12,2+72,1 |  | 120.8 |  |  |  |  | C5/B, C9, C9/A, C11, D4:5,5+29,8+1,2+12,2+72,1
567 | R 711-04 | D+M hydroizolační silikátové stěrky specif. F.9, 2 kg/m2, vč. syst. doplňků | m2 | 21.5088 | 0 | 0 |  |  |  | 2 | 12 | 0 | 434 | 2 | 0 | 0 | 0 | 0 | 0 | 12 | 0 | 0
|  | vany před vstupy: |  | 0 |  |  |  |  | vany před vstupy:
|  | (1,79*2+13+2,42)*0,6+(1,59+0,4)*2*0,23*2 |  | 13.2308 |  |  |  |  | (1,79*2+13+2,42)*0,6+(1,59+0,4)*2*0,23*2
|  | (1,1+0,4)*2*0,11+(2,22+0,4)*2*0,2 |  | 1.378 |  |  |  |  | (1,1+0,4)*2*0,11+(2,22+0,4)*2*0,2
|  | H1, H5:2,7+4,2 |  | 6.9 |  |  |  |  | H1, H5:2,7+4,2
568 | R 711-05 | Pochůzí hydrofobizační nátěr stand.J.3 (D+M) | m2 | 16.104 | 0 | 0 |  |  |  | 2 | 12 | 0 | 435 | 2 | 0 | 0 | 0 | 0 | 0 | 12 | 0 | 0
|  | F2-US 03,04,05: |  | 0 |  |  |  |  | F2-US 03,04,05:
|  | (0,175+0,28)*1,15*10+(0,2+0,29)*1,15*9 |  | 10.304 |  |  |  |  | (0,175+0,28)*1,15*10+(0,2+0,29)*1,15*9
|  | (0,15+0,3)*1,2*5 |  | 2.7 |  |  |  |  | (0,15+0,3)*1,2*5
|  | F3:3,1 |  | 3.1 |  |  |  |  | F3:3,1
569 | 62852255R | Pás modifikovaný asfalt nosná vložka polyester.ro | m2 | 52.5129 | 0 | 0 |  |  |  | 2 | 3 | 1 | 62852255R | 2 | 0 | 0 | 0 | 0 | 0 | 3 | 1 | 0.0047
|  | C4:12,91500*1,15 |  | 14.8522 |  |  |  |  | C4:12,91500*1,15
|  | H4:8,49200*1,15 |  | 9.7658 |  |  |  |  | H4:8,49200*1,15
|  | F4-podlaha pod schody v 1PP,podlaha v šachtách v 1PP:24,25640*1,15 |  | 27.8949 |  |  |  |  | F4-podlaha pod schody v 1PP,podlaha v šachtách v 1PP:24,25640*1,15
570 | 998711103R00 | Přesun hmot pro izolace proti vodě, výšky do 60 m | t | 2.2623 | 0 | 0 |  |  |  | 2 | 7 | 1001 | 5 | 2 | 0 | 0 | 0 | 0 | 0 | 7 | 1001 | 0
| Celkem za | 711 Izolace proti vodě |  |  |  | 0 |  |  |  | 4 |  |  |  |  | 0 | 0 | 0 | 0 | 0
Díl: | 713 | Izolace tepelné | [7 empty] | 1
571 | 713000001T00 | Odstranění Pe folie v podlaze na sucho | m2 | 19.6 | 0 | 0 |  |  |  | 2 | 1 | 7 | 7 | 2 | 0 | 0 | 0 | 0 | 0 | 1 | 7 | 0
|  | 3/A6+3/A7:9,5+10,1 |  | 19.6 |  |  |  |  | 3/A6+3/A7:9,5+10,1
572 | 713100810T00 | Odstranění asfaltové lepenky v podlaze na sucho | m2 | 363.7 | 0 | 0 |  |  |  | 2 | 1 | 7 | 7 | 2 | 0 | 0 | 0 | 0 | 0 | 1 | 7 | 0
|  | 01/C1+3/A4+3/D2:66,9+268+28,8 |  | 363.7 |  |  |  |  | 01/C1+3/A4+3/D2:66,9+268+28,8
573 | 713100811R00 | Odstranění tepelné izolace, polystyrén tl. do 2 cm | m2 | 66.9 | 0 | 0 |  |  |  | 2 | 1 | 7 | 7 | 2 | 0 | 0 | 0 | 0 | 0 | 1 | 7 | 0
|  | 01/C1:66,9 |  | 66.9 |  |  |  |  | 01/C1:66,9
574 | 713100811V02 | Odstranění tepelné izolace, polystyrén tl. do 2 cm Minerální desky tl. 2 cm | m2 | 10.1 | 0 | 0 |  |  |  | 2 | 1 | 7 | 7 | 2 | 0 | 0 | 0 | 0 | 0 | 1 | 7 | 0
|  | 3/A7:10,1 |  | 10.1 |  |  |  |  | 3/A7:10,1
575 | 713100832R00 | Odstr. tepelné izolace z min. desek tl. do 200 mm | m2 | 860.2705 | 0 | 0 |  |  |  | 2 | 1 | 7 | 7 | 2 | 0 | 0 | 0 | 0 | 0 | 1 | 7 | 0
|  | 411-415:21*6,1-0,72*1,6*10 |  | 116.58 |  |  |  |  | 411-415:21*6,1-0,72*1,6*10
|  | 402:20,5*6,5-9,5*5,5*0,5-0,7*(0,9+2,36+1,24+0,9)-0,72*1,3*3 |  | 100.537 |  |  |  |  | 402:20,5*6,5-9,5*5,5*0,5-0,7*(0,9+2,36+1,24+0,9)-0,72*1,3*3
|  | 403-406:9,53*5,75*0,5+(5,45+5,7)*5,5*0,5*2-1,3*0,47-0,5*0,6*2 |  | 87.5128 |  |  |  |  | 403-406:9,53*5,75*0,5+(5,45+5,7)*5,5*0,5*2-1,3*0,47-0,5*0,6*2
|  | 427-428:(20,8+16)*6,1*0,5+11,4*7,35*0,5+(23,6+10,5)*6,87*0,5 |  | 271.2685 |  |  |  |  | 427-428:(20,8+16)*6,1*0,5+11,4*7,35*0,5+(23,6+10,5)*6,87*0,5
|  | 12,99*7,95*0,5+(10,55+13,1)*7,35*0,5+1,8*8,6*0,5 |  | 146.289 |  |  |  |  | 12,99*7,95*0,5+(10,55+13,1)*7,35*0,5+1,8*8,6*0,5
|  | -0,72*1,3*27-0,7*(1,02+1,52) |  | -27.05 |  |  |  |  | -0,72*1,3*27-0,7*(1,02+1,52)
|  | 416-426:(19,8+14,3)*6,5*0,5-9,4*5,5*0,5+9,43*5,75*0,5-0,5*0,6*2 |  | 111.4862 |  |  |  |  | 416-426:(19,8+14,3)*6,5*0,5-9,4*5,5*0,5+9,43*5,75*0,5-0,5*0,6*2
|  | (5,45+5,7)*5,5*0,5*2-0,72*1,3*6-0,65*2,16-1,4*0,47 |  | 53.647 |  |  |  |  | (5,45+5,7)*5,5*0,5*2-0,72*1,3*6-0,65*2,16-1,4*0,47
576 | 713111111R00 | Izolace tepelné stropů vrchem kladené volně | m2 | 327.27 | 0 | 0 |  |  |  | 2 | 1 | 7 | 7 | 2 | 0 | 0 | 0 | 0 | 0 | 1 | 7 | 0
|  | Strop nad částí 3NP: |  | 0 |  |  |  |  | Strop nad částí 3NP:
|  | 302-305:8,1*(3,2+7,3) |  | 85.05 |  |  |  |  | 302-305:8,1*(3,2+7,3)
|  | 306-311,342:14,8*7,3-6,4*0,6 |  | 104.2 |  |  |  |  | 306-311,342:14,8*7,3-6,4*0,6
|  | 313-317:6,3*21,4+3,2*1 |  | 138.02 |  |  |  |  | 313-317:6,3*21,4+3,2*1
577 | 713111122R00 | Izolace tepelné stropů rovných spodem, s přibitím | m2 | 906.81 | 0 | 0 |  |  |  | 2 | 1 | 7 | 7 | 2 | 0 | 0 | 0 | 0 | 0 | 1 | 7 | 0.00054
|  | S3 dle úpravy podkroví:421,66*2 |  | 843.32 |  |  |  |  | S3 dle úpravy podkroví:421,66*2
|  | S3/A dle úpravy podkroví:63,49 |  | 63.49 |  |  |  |  | S3/A dle úpravy podkroví:63,49
578 | 713111130RT1 | Izolace tepelné stropů, vložené mezi krokve 1 vrstva - materiál ve specifikaci | m2 | 1246.836 | 0 | 0 |  |  |  | 2 | 1 | 7 | 7 | 2 | 0 | 0 | 0 | 0 | 0 | 1 | 7 | 0.00038
|  | S3 dle pálené krytiny:1189,63 |  | 1189.63 |  |  |  |  | S3 dle pálené krytiny:1189,63
|  | přípočet vikýřů:2,11*2,3*2 |  | 9.706 |  |  |  |  | přípočet vikýřů:2,11*2,3*2
|  | přípočet u ploché střechy:12,5*1,9*2 |  | 47.5 |  |  |  |  | přípočet u ploché střechy:12,5*1,9*2
579 | 713111211RS3 | Montáž parozábrany krovů spodem s přelepením spojů vč.dod.folie stand. F.6 | m2 | 485.15 | 0 | 0 |  |  |  | 2 | 1 | 7 | 7 | 2 | 0 | 0 | 0 | 0 | 0 | 1 | 7 | 0.00019
|  | dle úpravy podkroví:421,66+63,49 |  | 485.15 |  |  |  |  | dle úpravy podkroví:421,66+63,49
580 | 713121111RT1 | Izolace tepelná podlah na sucho, jednovrstvá materiál ve specifikaci | m2 | 3278.24 | 0 | 0 |  |  |  | 2 | 1 | 7 | 7 | 2 | 0 | 0 | 0 | 0 | 0 | 1 | 7 | 0
|  | A1:81,7 |  | 81.7 |  |  |  |  | A1:81,7
|  | A3:918,3 |  | 918.3 |  |  |  |  | A3:918,3
|  | A3/A:102,3 |  | 102.3 |  |  |  |  | A3/A:102,3
|  | A3/C:126,1 |  | 126.1 |  |  |  |  | A3/C:126,1
|  | A3/D:20,4 |  | 20.4 |  |  |  |  | A3/D:20,4
|  | A4:854,1 |  | 854.1 |  |  |  |  | A4:854,1
|  | A5:297,5 |  | 297.5 |  |  |  |  | A5:297,5
|  | A6:26,1 |  | 26.1 |  |  |  |  | A6:26,1
|  | C2:231,7 |  | 231.7 |  |  |  |  | C2:231,7
|  | C3:88,7 |  | 88.7 |  |  |  |  | C3:88,7
|  | C3/A:52,6 |  | 52.6 |  |  |  |  | C3/A:52,6
|  | C3/B:2,54 |  | 2.54 |  |  |  |  | C3/B:2,54
|  | C4:12,9 |  | 12.9 |  |  |  |  | C4:12,9
|  | C5:125,3 |  | 125.3 |  |  |  |  | C5:125,3
|  | C6:36 |  | 36 |  |  |  |  | C6:36
|  | C7:38,4 |  | 38.4 |  |  |  |  | C7:38,4
|  | C8:32,4 |  | 32.4 |  |  |  |  | C8:32,4
|  | C9:29,8 |  | 29.8 |  |  |  |  | C9:29,8
|  | C9/A:1,2 |  | 1.2 |  |  |  |  | C9/A:1,2
|  | C11:12,2 |  | 12.2 |  |  |  |  | C11:12,2
|  | G1:16,7 |  | 16.7 |  |  |  |  | G1:16,7
|  | H2:3,9 |  | 3.9 |  |  |  |  | H2:3,9
|  | H3:3,1 |  | 3.1 |  |  |  |  | H3:3,1
|  | H4:8,5 |  | 8.5 |  |  |  |  | H4:8,5
|  | I1:69,9 |  | 69.9 |  |  |  |  | I1:69,9
|  | I2:85,9 |  | 85.9 |  |  |  |  | I2:85,9
581 | 713121111RV5 | Izolace tepelná podlah na sucho, jednovrstvá včetně dodávky polystyren tl. 100 mm | m2 | 5.44 | 0 | 0 |  |  |  | 2 | 1 | 7 | 7 | 2 | 0 | 0 | 0 | 0 | 0 | 1 | 7 | 0.00214
|  | mč 001, pozn. 0.03:2,9*1,76+0,28*1,2 |  | 5.44 |  |  |  |  | mč 001, pozn. 0.03:2,9*1,76+0,28*1,2
582 | 713121121RT1 | Izolace tepelná podlah na sucho, dvouvrstvá materiál ve specifikaci | m2 | 564.1 | 0 | 0 |  |  |  | 2 | 1 | 7 | 7 | 2 | 0 | 0 | 0 | 0 | 0 | 1 | 7 | 0
|  | Nařezání izolace na potřebný rozměr a položení na podklad ve dvou vrstvách bez dodávky izolace. | [5 empty] | Nařezání izolace na potřebný rozměr a položení na podklad ve dvou vrstvách bez dodávky izolace. |  | 3
|  | C1 :511,2 |  | 511.2 |  |  |  |  | C1 :511,2
|  | C4/B:29,5 |  | 29.5 |  |  |  |  | C4/B:29,5
|  | D1:23,4 |  | 23.4 |  |  |  |  | D1:23,4
583 | 713131131V07 | Izolace tepelná stěn lepením lepeno na bitumenové lepidlo | m2 | 31.904 | 0 | 0 |  |  |  | 2 | 1 | 7 | 7 | 2 | 0 | 0 | 0 | 0 | 0 | 1 | 7 | 0.003
|  | ST3:(3,69+3,45)*3,6 |  | 25.704 |  |  |  |  | ST3:(3,69+3,45)*3,6
|  | ST4:(3,15+3,05)*1 |  | 6.2 |  |  |  |  | ST4:(3,15+3,05)*1
584 | 713191100RT9 | Položení separační fólie včetně dodávky fólie PE | m2 | 2759.24 | 0 | 0 |  |  |  | 2 | 1 | 7 | 7 | 2 | 0 | 0 | 0 | 0 | 0 | 1 | 7 | 1e-05
|  | A1:81,7 |  | 81.7 |  |  |  |  | A1:81,7
|  | A3:918,3 |  | 918.3 |  |  |  |  | A3:918,3
|  | A3/A:102,3 |  | 102.3 |  |  |  |  | A3/A:102,3
|  | A3/C:126,1 |  | 126.1 |  |  |  |  | A3/C:126,1
|  | A3/D:20,4 |  | 20.4 |  |  |  |  | A3/D:20,4
|  | A6:26,1 |  | 26.1 |  |  |  |  | A6:26,1
|  | C2:231,7 |  | 231.7 |  |  |  |  | C2:231,7
|  | C3:88,7 |  | 88.7 |  |  |  |  | C3:88,7
|  | C3/A:52,6 |  | 52.6 |  |  |  |  | C3/A:52,6
|  | C3/B:2,54 |  | 2.54 |  |  |  |  | C3/B:2,54
|  | C4:12,9 |  | 12.9 |  |  |  |  | C4:12,9
|  | C5:125,3 |  | 125.3 |  |  |  |  | C5:125,3
|  | C6:36 |  | 36 |  |  |  |  | C6:36
|  | C7:38,4 |  | 38.4 |  |  |  |  | C7:38,4
|  | C8:32,4 |  | 32.4 |  |  |  |  | C8:32,4
|  | C9:29,8 |  | 29.8 |  |  |  |  | C9:29,8
|  | C9/A:1,2 |  | 1.2 |  |  |  |  | C9/A:1,2
|  | D1/A:5,8 |  | 5.8 |  |  |  |  | D1/A:5,8
|  | D4:72,1 |  | 72.1 |  |  |  |  | D4:72,1
|  | D4/A:2,8 |  | 2.8 |  |  |  |  | D4/A:2,8
|  | G1:16,7 |  | 16.7 |  |  |  |  | G1:16,7
|  | H2:3,9 |  | 3.9 |  |  |  |  | H2:3,9
|  | H3:3,1 |  | 3.1 |  |  |  |  | H3:3,1
|  | H4:8,5 |  | 8.5 |  |  |  |  | H4:8,5
|  | I1:69,9 |  | 69.9 |  |  |  |  | I1:69,9
|  | I2:85,9 |  | 85.9 |  |  |  |  | I2:85,9
|  | C1 :511,2 |  | 511.2 |  |  |  |  | C1 :511,2
|  | C4/B:29,5 |  | 29.5 |  |  |  |  | C4/B:29,5
|  | D1:23,4 |  | 23.4 |  |  |  |  | D1:23,4
585 | 713511311V01 | Nátěr protipožární oceli, požární odolnost 45 minut | m2 | 92.8 | 0 | 0 |  |  |  | 2 | 1 | 7 | 7 | 2 | 0 | 0 | 0 | 0 | 0 | 1 | 7 | 0.0019
|  | ocelové nosníky procházející instalačními šachtami: |  | 0 |  |  |  |  | ocelové nosníky procházející instalačními šachtami:
|  | 2,9*32 |  | 92.8 |  |  |  |  | 2,9*32
586 | 713511321R00 | Nátěr protipožární dřeva, C 1, požární odolnost 30 minut | m2 | 100 | 0 | 0 |  |  |  | 2 | 1 | 7 | 7 | 2 | 0 | 0 | 0 | 0 | 0 | 1 | 7 | 0.00076
|  | Předpokládaný nátěr dřevěných prvků ve 4NP, nutno: |  | 0 |  |  |  |  | Předpokládaný nátěr dřevěných prvků ve 4NP, nutno:
|  | upřesnit dle skutečnosti !:100 |  | 100 |  |  |  |  | upřesnit dle skutečnosti !:100
587 | R 713-01 | Kontrola a doplnění tepelné izolace v mč 420 vč. D+M nové difuzní folie | m2 | 72.6275 | 0 | 0 |  |  |  | 2 | 12 | 0 | 436 | 2 | 0 | 0 | 0 | 0 | 0 | 12 | 0 | 0
|  | 6,95*10,45 |  | 72.6275 |  |  |  |  | 6,95*10,45
588 | 28375300.AR | pěnový polyetylén protihluk.izolace kročej.tl.5mm | m2 | 130.458 | 0 | 0 |  |  |  | 2 | 3 | 1 | 28375300.AR | 2 | 0 | 0 | 0 | 0 | 0 | 3 | 1 | 0.00017
|  | A6,C7,C8,C9,C9/A:(26,1+38,4+32,4+29,8+1,2)*1,02 |  | 130.458 |  |  |  |  | A6,C7,C8,C9,C9/A:(26,1+38,4+32,4+29,8+1,2)*1,02
589 | 283754902R | Deska polystyrenová *** XPS 300 SF tl. 50 mm hladká, s ozubem, 1265 x 615 mm | m2 | 1042.848 | 0 | 0 |  |  |  | 2 | 3 | 1 | 283754902R | 2 | 0 | 0 | 0 | 0 | 0 | 3 | 1 | 0.0015
|  | C1 :511,2*2*1,02 |  | 1042.848 |  |  |  |  | C1 :511,2*2*1,02
590 | 283754903R | Deska polystyrenová **** XPS 300 SF tl. 60 mm hladká, s ozubem, 1265 x 615 mm | m2 | 47.736 | 0 | 0 |  |  |  | 2 | 3 | 1 | 283754903R | 2 | 0 | 0 | 0 | 0 | 0 | 3 | 1 | 0.0018
|  | D1:23,4*2*1,02 |  | 47.736 |  |  |  |  | D1:23,4*2*1,02
591 | 283754904 | Deska polystyrenová ***** XPS 300 SF tl. 80 mm | m2 | 32.538 | 0 | 0 |  |  |  | 2 | 3 | 7 | 283754904 | 2 | 0 | 0 | 0 | 0 | 0 | 3 | 7 | 0.0024
|  | ST3, ST4:(25,7+6,2)*1,02 |  | 32.538 |  |  |  |  | ST3, ST4:(25,7+6,2)*1,02
592 | 28375641R | Deska **** EPS T 6500 N/m2 tl. 20 mm (dle standardu H.5) | m2 | 32.6808 | 0 | 0 |  |  |  | 2 | 3 | 1 | 28375641R | 2 | 0 | 0 | 0 | 0 | 0 | 3 | 1 | 0.0006
|  | C3/B, C4/B:(2,54+29,5)*1,02 |  | 32.6808 |  |  |  |  | C3/B, C4/B:(2,54+29,5)*1,02
593 | 28375643R | Deska **** EPS T 6500 N/m2 tl. 30 mm (dle standardu H.5) | m2 | 308.652 | 0 | 0 |  |  |  | 2 | 3 | 1 | 28375643R | 2 | 0 | 0 | 0 | 0 | 0 | 3 | 1 | 0.0009
|  | C3, C3/A, C5, C6:(88,7+52,6+125,3+36)*1,02 |  | 308.652 |  |  |  |  | C3, C3/A, C5, C6:(88,7+52,6+125,3+36)*1,02
594 | 28375645R | Deska **** EPS T 6500 N/m2 tl. 40 mm (dle standardu H.5) | m2 | 1261.74 | 0 | 0 |  |  |  | 2 | 3 | 1 | 28375645R | 2 | 0 | 0 | 0 | 0 | 0 | 3 | 1 | 0.0012
|  | A3, A3/A,C,D:(918,3+102,3+126,1+20,4)*1,02 |  | 1190.442 |  |  |  |  | A3, A3/A,C,D:(918,3+102,3+126,1+20,4)*1,02
|  | I1:69,9*1,02 |  | 71.298 |  |  |  |  | I1:69,9*1,02
595 | 28375768.AR | Deska polystyrén samozhášivý EPS 150 S | m3 | 1.9094 | 0 | 0 |  |  |  | 2 | 3 | 1 | 28375768.AR | 2 | 0 | 0 | 0 | 0 | 0 | 3 | 1 | 0.025
|  | G1:16,7*0,1*1,02 |  | 1.7034 |  |  |  |  | G1:16,7*0,1*1,02
|  | H2:3,9*0,02*1,02 |  | 0.0796 |  |  |  |  | H2:3,9*0,02*1,02
|  | H3:3,1*0,04*1,02 |  | 0.1265 |  |  |  |  | H3:3,1*0,04*1,02
596 | 28375769.AR | Deska polystyrén samozhášivý EPS 200 S | m3 | 165.7735 | 0 | 0 |  |  |  | 2 | 3 | 1 | 28375769.AR | 2 | 0 | 0 | 0 | 0 | 0 | 3 | 1 | 0.03
|  | A1:81,7*0,11*1,02 |  | 9.1667 |  |  |  |  | A1:81,7*0,11*1,02
|  | A4, A5, C2, I2:(854,1+297,5+231,7+85,9)*0,1*1,02 |  | 149.8584 |  |  |  |  | A4, A5, C2, I2:(854,1+297,5+231,7+85,9)*0,1*1,02
|  | C4:12,9*0,12*1,02 |  | 1.579 |  |  |  |  | C4:12,9*0,12*1,02
|  | C4/B:29,5*0,1*1,02 |  | 3.009 |  |  |  |  | C4/B:29,5*0,1*1,02
|  | C11:12,2*0,09*1,02 |  | 1.12 |  |  |  |  | C11:12,2*0,09*1,02
|  | H4:8,5*0,12*1,02 |  | 1.0404 |  |  |  |  | H4:8,5*0,12*1,02
597 | 63151408 | Deska z minerální plsti ****** tl. 120 mm | m2 | 333.8154 | 0 | 0 |  |  |  | 2 | 3 | 7 | 63151408 | 2 | 0 | 0 | 0 | 0 | 0 | 3 | 7 | 0.0048
|  | nad 3NP:327,27*1,02 |  | 333.8154 |  |  |  |  | nad 3NP:327,27*1,02
598 | 63155140 | Deska izolační fasádní ******* LD 100x60x 4 cm stand. G.8 | m2 | 924.9462 | 0 | 0 |  |  |  | 2 | 3 | 7 | 63155140 | 2 | 0 | 0 | 0 | 0 | 0 | 3 | 7 | 0.0018
|  | S3:421,66*2*1,02 |  | 860.1864 |  |  |  |  | S3:421,66*2*1,02
|  | S3/A:63,49*1,02 |  | 64.7598 |  |  |  |  | S3/A:63,49*1,02
599 | 63155148 | Deska izolační fasádní ****** LD 100x60x 16 cm stand. G.8 | m2 | 1271.7768 | 0 | 0 |  |  |  | 2 | 3 | 7 | 63155148 | 2 | 0 | 0 | 0 | 0 | 0 | 3 | 7 | 0.0072
|  | 1246,84*1,02 |  | 1271.7768 |  |  |  |  | 1246,84*1,02
600 | 998713103R00 | Přesun hmot pro izolace tepelné, výšky do 24 m | t | 22.4498 | 0 | 0 |  |  |  | 2 | 7 | 1001 | 5 | 2 | 0 | 0 | 0 | 0 | 0 | 7 | 1001 | 0
| Celkem za | 713 Izolace tepelné |  |  |  | 0 |  |  |  | 4 |  |  |  |  | 0 | 0 | 0 | 0 | 0
Díl: | 714 | Izolace akustické a protiotřesové | [7 empty] | 1
601 | R 714-01 | D+M zvukoizolační a antivibrační desky stand. H.2, tl. 50 mm | m2 | 8.583 | 0 | 0 |  |  |  | 2 | 12 | 0 | 601 | 2 | 0 | 0 | 0 | 0 | 0 | 12 | 0 | 0
|  | D1/A-131:1,05*2,75*2 |  | 5.775 |  |  |  |  | D1/A-131:1,05*2,75*2
|  | D4/A-401:3,51*0,8 |  | 2.808 |  |  |  |  | D4/A-401:3,51*0,8
602 | R 714-02 | D+M zvukoizolační a antivibrační desky stand. H.6, tl. 25 mm | m2 | 77.168 | 0 | 0 |  |  |  | 2 | 12 | 0 | 602 | 2 | 0 | 0 | 0 | 0 | 0 | 12 | 0 | 0
|  | D4:72,1 |  | 72.1 |  |  |  |  | D4:72,1
|  | 131:(1,05+2,75)*2*0,22*2 |  | 3.344 |  |  |  |  | 131:(1,05+2,75)*2*0,22*2
|  | 401:(0,8+3,51)*2*0,2 |  | 1.724 |  |  |  |  | 401:(0,8+3,51)*2*0,2
| Celkem za | 714 Izolace akustické a protiotřesové |  |  |  | 0 |  |  |  | 4 |  |  |  |  | 0 | 0 | 0 | 0 | 0
Díl: | 721 | Vnitřní kanalizace | [7 empty] | 1
603 | 721176242R00 | Potrubí KG dešťové (svislé) DN 100 x 3,2 mm | m | 186.9 | 0 | 0 |  |  |  | 2 | 1 | 7 | 7 | 2 | 0 | 0 | 0 | 0 | 0 | 1 | 7 | 0.00176
|  | 1PP pozn.0.24,25,26 (sanace-odvětrání): |  | 0 |  |  |  |  | 1PP pozn.0.24,25,26 (sanace-odvětrání):
|  | 8*16+16*3+2*5,45 |  | 186.9 |  |  |  |  | 8*16+16*3+2*5,45
604 | 998721103R00 | Přesun hmot pro vnitřní kanalizaci, výšky do 24 m | t | 0.32894 | 0 | 0 |  |  |  | 2 | 7 | 1001 | 5 | 2 | 0 | 0 | 0 | 0 | 0 | 7 | 1001 | 0
| Celkem za | 721 Vnitřní kanalizace |  |  |  | 0 |  |  |  | 4 |  |  |  |  | 0 | 0 | 0 | 0 | 0
Díl: | 762 | Konstrukce tesařské | [7 empty] | 1
605 | 762213811R00 | Demontáž schodiště s podstupnicemi š. do 1 m | m | 2.76 | 0 | 0 |  |  |  | 2 | 1 | 7 | 7 | 2 | 0 | 0 | 0 | 0 | 0 | 1 | 7 | 0
|  | 4/23:0,92*3 |  | 2.76 |  |  |  |  | 4/23:0,92*3
606 | 762214811R00 | Demontáž schodiště s podstupnicemi š. do 1,5 m | m | 11.85 | 0 | 0 |  |  |  | 2 | 1 | 7 | 7 | 2 | 0 | 0 | 0 | 0 | 0 | 1 | 7 | 0
|  | 101:1,2*6 |  | 7.2 |  |  |  |  | 101:1,2*6
|  | 4/22:1,55*3 |  | 4.65 |  |  |  |  | 4/22:1,55*3
607 | 762231811R00 | Demontáž obložení schodišť, stupně, podstupnice | m | 2.1174 | 0 | 0 |  |  |  | 2 | 1 | 7 | 7 | 2 | 0 | 0 | 0 | 0 | 0 | 1 | 7 | 0
|  | 4/25-424:(0,183+0,25)*1,63*3 |  | 2.1174 |  |  |  |  | 4/25-424:(0,183+0,25)*1,63*3
608 | 762231821R00 | Demontáž obložení schodišť, soklíky | m | 2.598 | 0 | 0 |  |  |  | 2 | 1 | 7 | 7 | 2 | 0 | 0 | 0 | 0 | 0 | 1 | 7 | 0
|  | 4/25-424:(0,183+0,25)*3*2 |  | 2.598 |  |  |  |  | 4/25-424:(0,183+0,25)*3*2
609 | 762341220R00 | M. bedn.střech rovn. z aglomer.desek šroubováním | m2 | 1850 | 0 | 0 |  |  |  | 2 | 1 | 7 | 7 | 2 | 0 | 0 | 0 | 0 | 0 | 1 | 7 | 0
|  | dle výpisu řeziva:1850 |  | 1850 |  |  |  |  | dle výpisu řeziva:1850
610 | 762341811R00 | Demontáž bednění střech rovných z prken hrubých | m2 | 1415.44 | 0 | 0 |  |  |  | 2 | 1 | 7 | 7 | 2 | 0 | 0 | 0 | 0 | 0 | 1 | 7 | 0
|  | dle pálené krytiny:1392,76 |  | 1392.76 |  |  |  |  | dle pálené krytiny:1392,76
|  | H1:3,5*5,4*1,2 |  | 22.68 |  |  |  |  | H1:3,5*5,4*1,2
611 | 762342203R00 | Montáž laťování střech, vzdálenost latí 22 - 36 cm | m2 | 1189.63 | 0 | 0 |  |  |  | 2 | 1 | 7 | 7 | 2 | 0 | 0 | 0 | 0 | 0 | 1 | 7 | 0
|  | dle krytiny:1189,63 |  | 1189.63 |  |  |  |  | dle krytiny:1189,63
612 | 762342204R00 | Montáž laťování střech, svislé, vzdálenost 100 cm | m2 | 1189.63 | 0 | 0 |  |  |  | 2 | 1 | 7 | 7 | 2 | 0 | 0 | 0 | 0 | 0 | 1 | 7 | 0
|  | dle krytiny:1189,63 |  | 1189.63 |  |  |  |  | dle krytiny:1189,63
613 | 762342812R00 | Demontáž laťování střech, rozteč latí do 50 cm | m2 | 1392.76 | 0 | 0 |  |  |  | 2 | 1 | 7 | 7 | 2 | 0 | 0 | 0 | 0 | 0 | 1 | 7 | 0
|  | dle krytiny:1392,76 |  | 1392.76 |  |  |  |  | dle krytiny:1392,76
614 | 762342812V02 | Demontáž laťování střech, rozteč latí do 50 cm kontralatě | m2 | 1392.76 | 0 | 0 |  |  |  | 2 | 1 | 7 | 7 | 2 | 0 | 0 | 0 | 0 | 0 | 1 | 7 | 0
|  | dle krytiny:1392,76 |  | 1392.76 |  |  |  |  | dle krytiny:1392,76
615 | 762395000R00 | Spojovací a ochranné prostředky pro střechy | m3 | 62.57 | 0 | 0 |  |  |  | 2 | 1 | 7 | 7 | 2 | 0 | 0 | 0 | 0 | 0 | 1 | 7 | 0.02357
|  | bednění dle výpisu:46,25 |  | 46.25 |  |  |  |  | bednění dle výpisu:46,25
|  | latě dle výpisu:16,32 |  | 16.32 |  |  |  |  | latě dle výpisu:16,32
616 | 762521811R00 | Demontáž podlah bez polštářů z prken tl. do 3,2 cm | m2 | 573.2 | 0 | 0 |  |  |  | 2 | 1 | 7 | 7 | 2 | 0 | 0 | 0 | 0 | 0 | 1 | 7 | 0
|  | 1/A3+1/A4+1/C3:329,2+130,2+113,8 |  | 573.2 |  |  |  |  | 1/A3+1/A4+1/C3:329,2+130,2+113,8
617 | 762522811R00 | Demontáž podlah s polštáři z prken tl. do 32 mm | m2 | 1348.5 | 0 | 0 |  |  |  | 2 | 1 | 7 | 7 | 2 | 0 | 0 | 0 | 0 | 0 | 1 | 7 | 0
|  | 1/A1+1/A2+1/C1:53,5+30,4+10,7 |  | 94.6 |  |  |  |  | 1/A1+1/A2+1/C1:53,5+30,4+10,7
|  | 1/C2+1/E1+2/A1:98,3+5,1+541,9 |  | 645.3 |  |  |  |  | 1/C2+1/E1+2/A1:98,3+5,1+541,9
|  | 2/C2+3/A2+3/A3:59,4+199,1+168 |  | 426.5 |  |  |  |  | 2/C2+3/A2+3/A3:59,4+199,1+168
|  | 4/B1+4/B2+4/B3:52,7+119,1+10,3 |  | 182.1 |  |  |  |  | 4/B1+4/B2+4/B3:52,7+119,1+10,3
618 | 762526811R00 | Demontáž podlah bez polštářů z dřevotřísky do 2 cm | m2 | 1617.6 | 0 | 0 |  |  |  | 2 | 1 | 7 | 7 | 2 | 0 | 0 | 0 | 0 | 0 | 1 | 7 | 0
|  | dřevotříska a OSB desky: |  | 0 |  |  |  |  | dřevotříska a OSB desky:
|  | 1/A3+1/A5+1/C3:329,2+34,4+113,8 |  | 477.4 |  |  |  |  | 1/A3+1/A5+1/C3:329,2+34,4+113,8
|  | 2/A1+2/C2+3/A2:541,9+59,4+199,1 |  | 800.4 |  |  |  |  | 2/A1+2/C2+3/A2:541,9+59,4+199,1
|  | 3/A3+4/B1+4/B2:168+52,7+119,1 |  | 339.8 |  |  |  |  | 3/A3+4/B1+4/B2:168+52,7+119,1
619 | 762526811V01 | Demontáž podlah bez polštářů z dřevotřísky do 2 cm OSB desky s polštáři | m2 | 9.093 | 0 | 0 |  |  |  | 2 | 1 | 7 | 7 | 2 | 0 | 0 | 0 | 0 | 0 | 1 | 7 | 0
|  | 2/22-258:2,1*4,33 |  | 9.093 |  |  |  |  | 2/22-258:2,1*4,33
620 | 762811210R00 | Montáž záklopu, vrchní na sraz, hrubá prkna | m2 | 1850.6 | 0 | 0 |  |  |  | 2 | 1 | 7 | 7 | 2 | 0 | 0 | 0 | 0 | 0 | 1 | 7 | 0
|  | Dle demontáže:1850,6 |  | 1850.6 |  |  |  |  | Dle demontáže:1850,6
621 | 762811811R00 | Demontáž záklopů z hrubých prken tl. do 3,2 cm | m2 | 1850.6 | 0 | 0 |  |  |  | 2 | 1 | 7 | 7 | 2 | 0 | 0 | 0 | 0 | 0 | 1 | 7 | 0
|  | 1/A1+1/C1+2/A1+2/B3:53,5+10,7+541,9+3,3 |  | 609.4 |  |  |  |  | 1/A1+1/C1+2/A1+2/B3:53,5+10,7+541,9+3,3
|  | 2/C2+2/D3+3/A3+3/A4:59,4+34,7+168+268 |  | 530.1 |  |  |  |  | 2/C2+2/D3+3/A3+3/A4:59,4+34,7+168+268
|  | 3/A6+3/C2+3/D2+4/A1:9,5+109,3+28,8+272,6 |  | 420.2 |  |  |  |  | 3/A6+3/C2+3/D2+4/A1:9,5+109,3+28,8+272,6
|  | 4/B1+4/B2:52,7+119,1*2 |  | 290.9 |  |  |  |  | 4/B1+4/B2:52,7+119,1*2
622 | 762822810R00 | Demontáž stropnic z řeziva o pl.do 144 cm2 | m | 440.55 | 0 | 0 |  |  |  | 2 | 1 | 7 | 7 | 2 | 0 | 0 | 0 | 0 | 0 | 1 | 7 | 0.00016
|  | rákosníky - předpoklad 12 x 15 cm: |  | 0 |  |  |  |  | rákosníky - předpoklad 12 x 15 cm:
|  | 3/35-330,334,351:3,7*8+3,75*9+3,7*8 |  | 92.95 |  |  |  |  | 3/35-330,334,351:3,7*8+3,75*9+3,7*8
|  | 3/45-347-350,352,353:7,7*26+6,7*22 |  | 347.6 |  |  |  |  | 3/45-347-350,352,353:7,7*26+6,7*22
623 | 762822820R00 | Demontáž stropnic z řeziva o pl.do 288 cm2 | m | 149.6 | 0 | 0 |  |  |  | 2 | 1 | 7 | 7 | 2 | 0 | 0 | 0 | 0 | 0 | 1 | 7 | 0.00016
|  | předpoklad trámy 16 x 18 cm: |  | 0 |  |  |  |  | předpoklad trámy 16 x 18 cm:
|  | 2/24-220:3,8*4 |  | 15.2 |  |  |  |  | 2/24-220:3,8*4
|  | 2/24-227:3,75*7 |  | 26.25 |  |  |  |  | 2/24-227:3,75*7
|  | 3/40-324:3,8*4 |  | 15.2 |  |  |  |  | 3/40-324:3,8*4
|  | 3/35-330:3,7*8 |  | 29.6 |  |  |  |  | 3/35-330:3,7*8
|  | 3/35-334:3,75*9 |  | 33.75 |  |  |  |  | 3/35-334:3,75*9
|  | 3/35-351:3,7*8 |  | 29.6 |  |  |  |  | 3/35-351:3,7*8
624 | 762841811R00 | Demontáž podbíjení obkladů stropů bez omítky | m2 | 111.84 | 0 | 0 |  |  |  | 2 | 1 | 7 | 7 | 2 | 0 | 0 | 0 | 0 | 0 | 1 | 7 | 0.00016
|  | H4:7,5*5,1*0,5*2+(5,45+5,7)*3,3*0,5*4 |  | 111.84 |  |  |  |  | H4:7,5*5,1*0,5*2+(5,45+5,7)*3,3*0,5*4
625 | 762841812R00 | Demontáž podbíjení obkladů stropů s omítkou | m2 | 423.8846 | 0 | 0 |  |  |  | 2 | 1 | 7 | 7 | 2 | 0 | 0 | 0 | 0 | 0 | 1 | 7 | 0.00016
|  | 2/24-220:3,31*2,46 |  | 8.1426 |  |  |  |  | 2/24-220:3,31*2,46
|  | 2/24-227:3,25*5,18 |  | 16.835 |  |  |  |  | 2/24-227:3,25*5,18
|  | 3/40-324:3,31*2,43 |  | 8.0433 |  |  |  |  | 3/40-324:3,31*2,43
|  | 3/35-330:3,16*6,63 |  | 20.9508 |  |  |  |  | 3/35-330:3,16*6,63
|  | 3/35-334:3,25*8,3 |  | 26.975 |  |  |  |  | 3/35-334:3,25*8,3
|  | 3/35-351:3,18*6,62 |  | 21.0516 |  |  |  |  | 3/35-351:3,18*6,62
|  | 3/45- 347-350:7,21*22,95 |  | 165.4695 |  |  |  |  | 3/45- 347-350:7,21*22,95
|  | 3/45-352,353:6,13*(8,81+8,55) |  | 106.4168 |  |  |  |  | 3/45-352,353:6,13*(8,81+8,55)
|  | dle nového pož.podhledu:50 |  | 50 |  |  |  |  | dle nového pož.podhledu:50
626 | 762895000R00 | Spojovací prostředky pro montáž stropů | m3 | 64.771 | 0 | 0 |  |  |  | 2 | 1 | 7 | 7 | 2 | 0 | 0 | 0 | 0 | 0 | 1 | 7 | 0.00311
|  | 1850,6*0,035 |  | 64.771 |  |  |  |  | 1850,6*0,035
627 | 762900030RAA | Demontáž dřevěného krovu bez bednění | m2 | 271.3 | 0 | 0 |  |  |  | 2 | 2 | 7 | 7 | 2 | 0 | 0 | 0 | 0 | 0 | 2 | 7 | 0
|  | H1:3,5*5,4 |  | 18.9 |  |  |  |  | H1:3,5*5,4
|  | H4,5:(9,5*11,2+3,6*5,5)*2 |  | 252.4 |  |  |  |  | H4,5:(9,5*11,2+3,6*5,5)*2
628 | R 762-01 | Demontáž a likvidace roštu pod OSB deskami tl. 200 mm | m2 | 34.4 | 0 | 0 |  |  |  | 2 | 12 | 0 | 603 | 2 | 0 | 0 | 0 | 0 | 0 | 12 | 0 | 0
|  | 1/A5:34,4 |  | 34.4 |  |  |  |  | 1/A5:34,4
629 | R 762-02 | Demontáž a likvidace roštu pod OSB deskami tl. 20 mm | m2 | 601.3 | 0 | 0 |  |  |  | 2 | 12 | 0 | 604 | 2 | 0 | 0 | 0 | 0 | 0 | 12 | 0 | 0
|  | 2/A1+2/C2:541,9+59,4 |  | 601.3 |  |  |  |  | 2/A1+2/C2:541,9+59,4
630 | R 762-03 | Očištění a odhřebíkování demontovaných prken ze záklopu | m2 | 1480.48 | 0 | 0 |  |  |  | 2 | 12 | 0 | 605 | 2 | 0 | 0 | 0 | 0 | 0 | 12 | 0 | 0
|  | Včetně dopravy po staveništi.: |  | 0 |  |  |  |  | Včetně dopravy po staveništi.:
|  | 1850,6*0,8 |  | 1480.48 |  |  |  |  | 1850,6*0,8
631 | R 762-04 | D+M řeziva pro pomocné a nepředpokládané konstrukce | m3 | 13.5 | 0 | 0 |  |  |  | 2 | 12 | 0 | 606 | 2 | 0 | 0 | 0 | 0 | 0 | 12 | 0 | 0
|  | vč. prořezu, ochranného nátěru, spojovacích prostředků,: |  | 0 |  |  |  |  | vč. prořezu, ochranného nátěru, spojovacích prostředků,:
|  | bouracích prací a likvidace suti, zednických prací, atd.: |  | 0 |  |  |  |  | bouracích prací a likvidace suti, zednických prací, atd.:
|  | 1PP:2,2 |  | 2.2 |  |  |  |  | 1PP:2,2
|  | 1NP:1,8 |  | 1.8 |  |  |  |  | 1NP:1,8
|  | 2NP:1,8 |  | 1.8 |  |  |  |  | 2NP:1,8
|  | 3NP:1,7 |  | 1.7 |  |  |  |  | 3NP:1,7
|  | krov:6 |  | 6 |  |  |  |  | krov:6
632 | R 762-05 | D+M roštu z latí 60/40 mm (pro uchycení tep.izol.) | m2 | 843.32 | 0 | 0 |  |  |  | 2 | 12 | 0 | 607 | 2 | 0 | 0 | 0 | 0 | 0 | 12 | 0 | 0
|  | S3 dle úpravy podkroví:421,66*2 |  | 843.32 |  |  |  |  | S3 dle úpravy podkroví:421,66*2
633 | R 762-06 | D+M nového řeziva krovu | m3 | 22.47 | 0 | 0 |  |  |  | 2 | 12 | 0 | 608 | 2 | 0 | 0 | 0 | 0 | 0 | 12 | 0 | 0
|  | vč. prořezu, ochranného nátěru, spojovacích prostředků,: |  | 0 |  |  |  |  | vč. prořezu, ochranného nátěru, spojovacích prostředků,:
|  | bouracích prací a likvidace suti, zednických prací, vyřezání: |  | 0 |  |  |  |  | bouracích prací a likvidace suti, zednických prací, vyřezání:
|  | a likvidace nahrazovaných prvků, včetně podepření okolních: |  | 0 |  |  |  |  | a likvidace nahrazovaných prvků, včetně podepření okolních:
|  | prvků atd.: |  | 0 |  |  |  |  | prvků atd.:
|  | celkový objem:91,04 |  | 91.04 |  |  |  |  | celkový objem:91,04
|  | odpočet pomocných konstrukcí:-6 |  | -6 |  |  |  |  | odpočet pomocných konstrukcí:-6
|  | odpočet bednění:-46,25 |  | -46.25 |  |  |  |  | odpočet bednění:-46,25
|  | odpočet latí a kontralatí:-16,32 |  | -16.32 |  |  |  |  | odpočet latí a kontralatí:-16,32
634 | R 762-07 | Vybourání a likvidace lávky dle odkazu 4/62 rozměr cca 5400/1500 mm | ks | 1 | 0 | 0 |  |  |  | 2 | 12 | 0 | 609 | 2 | 0 | 0 | 0 | 0 | 0 | 12 | 0 | 0
635 | 60512564 | Prkno SM/JD omít.II.jak.tl.3,2 dl.200-390 š.25-30 | m3 | 13.9905 | 0 | 0 |  |  |  | 2 | 3 | 7 | 60512564 | 2 | 0 | 0 | 0 | 0 | 0 | 3 | 7 | 0.55
|  | Předpoklad 20% doplnění nových prken.: |  | 0 |  |  |  |  | Předpoklad 20% doplnění nových prken.:
|  | 1850,6*0,035*1,08*0,2 |  | 13.9905 |  |  |  |  | 1850,6*0,035*1,08*0,2
636 | 60517102 | Lať SM/JD 1 pod 25 cm2 délka 200-399 cm | m3 | 17.952 | 0 | 0 |  |  |  | 2 | 3 | 7 | 60517102 | 2 | 0 | 0 | 0 | 0 | 0 | 3 | 7 | 0.55
|  | 16,32*1,1 |  | 17.952 |  |  |  |  | 16,32*1,1
637 | 60726123 | Deska dřevoštěpková OSB 3 B - 4PD tl. 25 mm | m2 | 2035 | 0 | 0 |  |  |  | 2 | 3 | 7 | 60726123 | 2 | 0 | 0 | 0 | 0 | 0 | 3 | 7 | 0.015
|  | 1850*1,1 |  | 2035 |  |  |  |  | 1850*1,1
638 | 998762103R00 | Přesun hmot pro tesařské konstrukce, výšky do 24 m | t | 49.9497 | 0 | 0 |  |  |  | 2 | 7 | 1001 | 5 | 2 | 0 | 0 | 0 | 0 | 0 | 7 | 1001 | 0
| Celkem za | 762 Konstrukce tesařské |  |  |  | 0 |  |  |  | 4 |  |  |  |  | 0 | 0 | 0 | 0 | 0
Díl: | 762.1 | Tesařské konstrukce pro statiku | [7 empty] | 1
639 | 762822140R0v | Montáž stropnic hraněných pl. nad 540 cm2 | m | 28 | 0 | 0 |  |  |  | 2 | 1 | 1 | 1 | 2 | 0 | 0 | 0 | 0 | 0 | 1 | 1 | 0.00016
|  | 1np:7,5*2+6,5*2 |  | 28 |  |  |  |  | 1np:7,5*2+6,5*2
640 | 762822850R0v | Demontáž stropnic z řeziva o pl.nad 540 cm2 | m | 28 | 0 | 0 |  |  |  | 2 | 1 | 1 | 1 | 2 | 0 | 0 | 0 | 0 | 0 | 1 | 1 | 0.00016
|  | pro zpětné osazení | [5 empty] | pro zpětné osazení |  | 3
|  | 1np:7,5*2+6,5*2 |  | 28 |  |  |  |  | 1np:7,5*2+6,5*2
641 | 76290 | spojovací materiál pro dřevěné konstrukce kompl.dod+mtz | kg | 1350 | 0 | 0 |  |  |  | 2 | 1 | 1 | 1 | 2 | 0 | 0 | 0 | 0 | 0 | 1 | 1 | 0.001
|  | 3np:520 |  | 520 |  |  |  |  | 3np:520
|  | 2np:410 |  | 410 |  |  |  |  | 2np:410
|  | 1np:420 |  | 420 |  |  |  |  | 1np:420
642 | 762911111R00 | Impregnace řeziva máčením | m2 | 429.0409 | 0 | 0 |  |  |  | 2 | 1 | 7 | 7 | 2 | 0 | 0 | 0 | 0 | 0 | 1 | 7 | 6e-05
|  | 3np nové dřevo: |  | 0 |  |  |  |  | 3np nové dřevo:
|  | (6,5*(,28+,33)*2+6,5*(,23+,27)*2+2,5*(,18+,21)*2+5,0*(,14+,17)*2+145,2*(,05+,16)*2)*1,15 |  | 92.5336 |  |  |  |  | (6,5*(,28+,33)*2+6,5*(,23+,27)*2+2,5*(,18+,21)*2+5,0*(,14+,17)*2+145,2*(,05+,16)*2)*1,15
|  | 2np nové dřevo: |  | 0 |  |  |  |  | 2np nové dřevo:
|  | (6,5*(,26+,29)*2+5,0*(,23+,27)*2+5,0*(,14+,17)*2+243,2*(,05+,16)*2)*1,15 |  | 135.0031 |  |  |  |  | (6,5*(,26+,29)*2+5,0*(,23+,27)*2+5,0*(,14+,17)*2+243,2*(,05+,16)*2)*1,15
|  | 1np nové dřevo: |  | 0 |  |  |  |  | 1np nové dřevo:
|  | (6,92*(,285+,31)*2+2,77*(,25+,27)*2+5,52*(,24+,28)*2+8,31*(,15+,18)*2+364,0*(,05+,16)*2)*1,15 |  | 201.5042 |  |  |  |  | (6,92*(,285+,31)*2+2,77*(,25+,27)*2+5,52*(,24+,28)*2+8,31*(,15+,18)*2+364,0*(,05+,16)*2)*1,15
643 | 998762103R00 | Přesun hmot pro tesařské konstrukce, výšky do 24 m | t | 1.3847 | 0 | 0 |  |  |  | 2 | 1 | 7 | 7 | 2 | 0 | 0 | 0 | 0 | 0 | 1 | 7 | 0
644 | 7628 S0 | příložka 50/160mm rákosníků - kompl.dod+mtz | m | 865.26 | 0 | 0 |  |  |  | 2 | 2 | 1 | 1 | 2 | 0 | 0 | 0 | 0 | 0 | 2 | 1 | 0.00531
|  | 1np:364*1,15 |  | 418.6 |  |  |  |  | 1np:364*1,15
|  | 2np:243,2*1,15 |  | 279.68 |  |  |  |  | 2np:243,2*1,15
|  | 3np:145,2*1,15 |  | 166.98 |  |  |  |  | 3np:145,2*1,15
645 | 7628 S1 | sanace zhlaví trámů 260/290mm-kompl.dod+mtz | m | 7.475 | 0 | 0 |  |  |  | 2 | 2 | 1 | 1 | 2 | 0 | 0 | 0 | 0 | 0 | 2 | 1 | 0.02657
|  | odříznutí zhlaví trámu+ nová část trámu | [5 empty] | odříznutí zhlaví trámu+ nová část trámu |  | 3
|  | 2np:6,5*1,15 |  | 7.475 |  |  |  |  | 2np:6,5*1,15
646 | 7628 S2 | sanace zhlaví trámů 230/270mm-kompl.dod+mtz | m | 13.225 | 0 | 0 |  |  |  | 2 | 2 | 1 | 1 | 2 | 0 | 0 | 0 | 0 | 0 | 2 | 1 | 0.02657
|  | odříznutí zhlaví trámu+ nová část trámu | [5 empty] | odříznutí zhlaví trámu+ nová část trámu |  | 3
|  | 2np:5,0*1,15 |  | 5.75 |  |  |  |  | 2np:5,0*1,15
|  | 3np:6,5*1,15 |  | 7.475 |  |  |  |  | 3np:6,5*1,15
647 | 7628 S3 | sanace zhlaví trámů 140/170mm-kompl.dod+mtz | m | 11.5 | 0 | 0 |  |  |  | 2 | 2 | 1 | 1 | 2 | 0 | 0 | 0 | 0 | 0 | 2 | 1 | 0.02657
|  | odříznutí zhlaví trámu+ nová část trámu | [5 empty] | odříznutí zhlaví trámu+ nová část trámu |  | 3
|  | 2np:5,0*1,15 |  | 5.75 |  |  |  |  | 2np:5,0*1,15
|  | 3np:5,0*1,15 |  | 5.75 |  |  |  |  | 3np:5,0*1,15
648 | 7628 S4 | sanace zhlaví trámů 150/180mm-kompl.dod+mtz | m | 9.5565 | 0 | 0 |  |  |  | 2 | 2 | 1 | 1 | 2 | 0 | 0 | 0 | 0 | 0 | 2 | 1 | 0.02657
|  | odříznutí zhlaví trámu+ nová část trámu | [5 empty] | odříznutí zhlaví trámu+ nová část trámu |  | 3
|  | 1np:8,31*1,15 |  | 9.5565 |  |  |  |  | 1np:8,31*1,15
649 | 7628 S5 | sanace zhlaví trámů 240/280mm-kompl.dod+mtz | m | 6.348 | 0 | 0 |  |  |  | 2 | 2 | 1 | 1 | 2 | 0 | 0 | 0 | 0 | 0 | 2 | 1 | 0.02657
|  | odříznutí zhlaví trámu+ nová část trámu | [5 empty] | odříznutí zhlaví trámu+ nová část trámu |  | 3
|  | 1np:5,52*1,15 |  | 6.348 |  |  |  |  | 1np:5,52*1,15
650 | 7628 S6 | sanace zhlaví trámů 250/270mm-kompl.dod+mtz | m | 3.1855 | 0 | 0 |  |  |  | 2 | 2 | 1 | 1 | 2 | 0 | 0 | 0 | 0 | 0 | 2 | 1 | 0.02657
|  | odříznutí zhlaví trámu+ nová část trámu | [5 empty] | odříznutí zhlaví trámu+ nová část trámu |  | 3
|  | 1np:2,77*1,15 |  | 3.1855 |  |  |  |  | 1np:2,77*1,15
651 | 7628 S7 | sanace zhlaví trámů 285/310mm-kompl.dod+mtz | m | 7.958 | 0 | 0 |  |  |  | 2 | 2 | 1 | 1 | 2 | 0 | 0 | 0 | 0 | 0 | 2 | 1 | 0.02657
|  | odříznutí zhlaví trámu+ nová část trámu | [5 empty] | odříznutí zhlaví trámu+ nová část trámu |  | 3
|  | 1np:6,92*1,15 |  | 7.958 |  |  |  |  | 1np:6,92*1,15
652 | 7628 S8 | sanace zhlaví trámů 280/330mm-kompl.dod+mtz | m | 7.475 | 0 | 0 |  |  |  | 2 | 2 | 1 | 1 | 2 | 0 | 0 | 0 | 0 | 0 | 2 | 1 | 0.02657
|  | odříznutí zhlaví trámu+ nová část trámu | [5 empty] | odříznutí zhlaví trámu+ nová část trámu |  | 3
|  | 3np:6,5*1,15 |  | 7.475 |  |  |  |  | 3np:6,5*1,15
653 | 7628 S9 | sanace zhlaví trámů 180/210mm-kompl.dod+mtz | m | 2.875 | 0 | 0 |  |  |  | 2 | 2 | 1 | 1 | 2 | 0 | 0 | 0 | 0 | 0 | 2 | 1 | 0.02657
|  | odříznutí zhlaví trámu+ nová část trámu | [5 empty] | odříznutí zhlaví trámu+ nová část trámu |  | 3
|  | 3np:2,5*1,15 |  | 2.875 |  |  |  |  | 3np:2,5*1,15
654 | 998762103R00 | Přesun hmot pro tesařské konstrukce, výšky do 24 m | t | 1.3847 | 0 | 0 |  |  |  | 2 | 7 | 1001 | 5 | 2 | 0 | 0 | 0 | 0 | 0 | 7 | 1001 | 0
| Celkem za | 762.1 Tesařské konstrukce pro statiku |  |  |  | 0 |  |  |  | 4 |  |  |  |  | 0 | 0 | 0 | 0 | 0
Díl: | 764 | Konstrukce klempířské | [7 empty] | 1
655 | 764311821R00 | Demontáž krytiny, tabule 2 x 1 m, do 25 m2, do 30° | m2 | 65.8002 | 0 | 0 |  |  |  | 2 | 1 | 7 | 7 | 2 | 0 | 0 | 0 | 0 | 0 | 1 | 7 | 0
|  | 01/45:3,05*2,5 |  | 7.625 |  |  |  |  | 01/45:3,05*2,5
|  | H1:3,5*5,4*1,2 |  | 22.68 |  |  |  |  | H1:3,5*5,4*1,2
|  | 4/40:2,21*2,56*2 |  | 11.3152 |  |  |  |  | 4/40:2,21*2,56*2
|  | 17,4*1,1+1,8*0,7*4 |  | 24.18 |  |  |  |  | 17,4*1,1+1,8*0,7*4
656 | 764322831R00 | Demontáž oplechování okapů, TK, rš 400 mm, do 45° | m | 48.5 | 0 | 0 |  |  |  | 2 | 1 | 7 | 7 | 2 | 0 | 0 | 0 | 0 | 0 | 1 | 7 | 0
657 | 764322841R00 | Demontáž oplechování okapů, TK, rš 500 mm, do 45° | m | 60.3 | 0 | 0 |  |  |  | 2 | 1 | 7 | 7 | 2 | 0 | 0 | 0 | 0 | 0 | 1 | 7 | 0
658 | 764331851R00 | Demontáž lemování zdí, rš 400 a 500 mm, do 45° | m | 16.5 | 0 | 0 |  |  |  | 2 | 1 | 7 | 7 | 2 | 0 | 0 | 0 | 0 | 0 | 1 | 7 | 0
659 | 764332891R00 | Demontáž lemování zdí z dílů, rš 1000 mm, do 45° | m | 28 | 0 | 0 |  |  |  | 2 | 1 | 7 | 7 | 2 | 0 | 0 | 0 | 0 | 0 | 1 | 7 | 0
660 | 764339831R00 | Demontáž lemování komínů v ploše, hl. kryt, do 45° | m2 | 38.8 | 0 | 0 |  |  |  | 2 | 1 | 7 | 7 | 2 | 0 | 0 | 0 | 0 | 0 | 1 | 7 | 0
661 | 764352821R00 | Demontáž žlabů půlkruh. rovných, rš 500 mm, do 45° | m | 151 | 0 | 0 |  |  |  | 2 | 1 | 7 | 7 | 2 | 0 | 0 | 0 | 0 | 0 | 1 | 7 | 0
662 | 764392851R00 | Demontáž úžlabí, rš 660 mm, sklon do 45° | m | 46.8 | 0 | 0 |  |  |  | 2 | 1 | 7 | 7 | 2 | 0 | 0 | 0 | 0 | 0 | 1 | 7 | 0
|  | 8,5*2+7,45*4 |  | 46.8 |  |  |  |  | 8,5*2+7,45*4
663 | 764410880R00 | Demontáž oplechování parapetů,rš od 400 do 600 mm | m | 336.85 | 0 | 0 |  |  |  | 2 | 1 | 7 | 7 | 2 | 0 | 0 | 0 | 0 | 0 | 1 | 7 | 0
|  | 0,85*39+83+80+27,5+68,5+5,5+11,5+10,5+12,5+2,5+2,2 |  | 336.85 |  |  |  |  | 0,85*39+83+80+27,5+68,5+5,5+11,5+10,5+12,5+2,5+2,2
664 | 764422820R00 | Demontáž oplechování říms,rš 900 mm | m | 392 | 0 | 0 |  |  |  | 2 | 1 | 7 | 7 | 2 | 0 | 0 | 0 | 0 | 0 | 1 | 7 | 0
|  | 205+52,5+134,5 |  | 392 |  |  |  |  | 205+52,5+134,5
665 | 764430850R00 | Demontáž oplechování zdí,rš 600 mm | m | 52 | 0 | 0 |  |  |  | 2 | 1 | 7 | 7 | 2 | 0 | 0 | 0 | 0 | 0 | 1 | 7 | 0
666 | 764454803R00 | Demontáž odpadních trub kruhových,D 150 mm | m | 236 | 0 | 0 |  |  |  | 2 | 1 | 7 | 7 | 2 | 0 | 0 | 0 | 0 | 0 | 1 | 7 | 0
| Celkem za | 764 Konstrukce klempířské |  |  |  | 0 |  |  |  | 4 |  |  |  |  | 0 | 0 | 0 | 0 | 0
Díl: | 765 | Krytiny tvrdé | [7 empty] | 1
667 | 765312810R00 | Demontáž krytiny dvoudrážkové, na sucho, do suti | m2 | 1392.7622 | 0 | 0 |  |  |  | 2 | 1 | 7 | 7 | 2 | 0 | 0 | 0 | 0 | 0 | 1 | 7 | 0
|  | 12,96*7,95*0,5+(23,9+10,55)*6,85*0,5+11,5*7,35*0,5*2 |  | 254.0323 |  |  |  |  | 12,96*7,95*0,5+(23,9+10,55)*6,85*0,5+11,5*7,35*0,5*2
|  | (53,6+63,1)*6,1*0,5+(10,55+23,7)*6,87*0,5+12,99*7,95*0,5 |  | 525.219 |  |  |  |  | (53,6+63,1)*6,1*0,5+(10,55+23,7)*6,87*0,5+12,99*7,95*0,5
|  | (10,55+13,05)*7,35*0,5+1,8*8,6*0,5*2+(63,1+52,2)*6,5*0,5 |  | 476.935 |  |  |  |  | (10,55+13,05)*7,35*0,5+1,8*8,6*0,5*2+(63,1+52,2)*6,5*0,5
|  | -9,4*5,5*0,5*2+(10,55+13,1)*7,4*0,5+9,5*5,75*0,5*2 |  | 90.43 |  |  |  |  | -9,4*5,5*0,5*2+(10,55+13,1)*7,4*0,5+9,5*5,75*0,5*2
|  | (5,45+5,7)*5,5*0,5*4-2,21*2,7*2-0,5*0,6*12-0,72*1,3*36 |  | 73.42 |  |  |  |  | (5,45+5,7)*5,5*0,5*4-2,21*2,7*2-0,5*0,6*12-0,72*1,3*36
|  | -0,72*1,6*10-0,65*(2,23+1,24+0,9+1,5)-0,5*(2,6+1,62) |  | -17.4455 |  |  |  |  | -0,72*1,6*10-0,65*(2,23+1,24+0,9+1,5)-0,5*(2,6+1,62)
|  | -0,7*(0,9+2,36+1,24+0,9)-0,47*1,3*2-0,47*1,2-0,8*1,5 |  | -6.766 |  |  |  |  | -0,7*(0,9+2,36+1,24+0,9)-0,47*1,3*2-0,47*1,2-0,8*1,5
|  | -0,63*2,16-0,67*(1,52+1,02) |  | -3.0626 |  |  |  |  | -0,63*2,16-0,67*(1,52+1,02)
668 | 765318861R00 | Demontáž krytiny z hřebenáčů, zvětr.malta, do suti | m | 202.98 | 0 | 0 |  |  |  | 2 | 1 | 7 | 7 | 2 | 0 | 0 | 0 | 0 | 0 | 1 | 7 | 0
|  | 10,55*2+63,1+9,25*4+10,15*2+10,25*2+5,45*2+7,52*4 |  | 202.98 |  |  |  |  | 10,55*2+63,1+9,25*4+10,15*2+10,25*2+5,45*2+7,52*4
669 | 765799301R00 | Demontáž podstřešní fólie | m2 | 1392.76 | 0 | 0 |  |  |  | 2 | 1 | 7 | 7 | 2 | 0 | 0 | 0 | 0 | 0 | 1 | 7 | 0
|  | dle krytiny:1392,76 |  | 1392.76 |  |  |  |  | dle krytiny:1392,76
670 | 765901001R00 | Montáž podstřešní fólie | m2 | 1246.84 | 0 | 0 |  |  |  | 2 | 1 | 7 | 7 | 2 | 0 | 0 | 0 | 0 | 0 | 1 | 7 | 0
|  | dle izolace mezi krokve:1246,84 |  | 1246.84 |  |  |  |  | dle izolace mezi krokve:1246,84
671 | 765310022RAA | Zastřešení pálenou krytinou Francouzská 14 střech složitých | m2 | 1189.6337 | 0 | 0 |  |  |  | 2 | 2 | 7 | 7 | 2 | 0 | 0 | 0 | 0 | 0 | 2 | 7 | 0.04826
|  | včetně hřebenů, nároží, systémových tašek a prvků,: |  | 0 |  |  |  |  | včetně hřebenů, nároží, systémových tašek a prvků,:
|  | detailů atd. Plocha neodečítaných střešních oken je: |  | 0 |  |  |  |  | detailů atd. Plocha neodečítaných střešních oken je:
|  | ponechána na nepředvídané práce a na dopřesnění: |  | 0 |  |  |  |  | ponechána na nepředvídané práce a na dopřesnění:
|  | rozměrů střechy.: |  | 0 |  |  |  |  | rozměrů střechy.:
|  | 12,96*7,8*0,5+(10,55+24,5)*6,89*0,5+11,66*6,9*0,5 |  | 211.5182 |  |  |  |  | 12,96*7,8*0,5+(10,55+24,5)*6,89*0,5+11,66*6,9*0,5
|  | (63+52,9)*5,95*0,5+11,69*6,9*0,5+(10,55+24,5)*6,95*0,5 |  | 506.9318 |  |  |  |  | (63+52,9)*5,95*0,5+11,69*6,9*0,5+(10,55+24,5)*6,95*0,5
|  | 12,99*7,8*0,5+(10,55+13)*7,44*0,5+1,5*8,6*0,5*2 |  | 151.167 |  |  |  |  | 12,99*7,8*0,5+(10,55+13)*7,44*0,5+1,5*8,6*0,5*2
|  | (10,45+5)*6,53*0,5*2+12,9*1,33*2+16,53*6,53 |  | 243.1434 |  |  |  |  | (10,45+5)*6,53*0,5*2+12,9*1,33*2+16,53*6,53
|  | (10,55+13)*7,47*0,5-2,41*2,3*2 |  | 76.8732 |  |  |  |  | (10,55+13)*7,47*0,5-2,41*2,3*2
672 | 673522181 | Fólie....... stand. F.5....... pro šikmé střechy | m2 | 1334.1188 | 0 | 0 |  |  |  | 2 | 3 | 7 | 673522181 | 2 | 0 | 0 | 0 | 0 | 0 | 3 | 7 | 0.00014
|  | 1246,84*1,07 |  | 1334.1188 |  |  |  |  | 1246,84*1,07
673 | 998765103R00 | Přesun hmot pro krytiny tvrdé, výšky do 24 m | t | 0.18678 | 0 | 0 |  |  |  | 2 | 7 | 1001 | 5 | 2 | 0 | 0 | 0 | 0 | 0 | 7 | 1001 | 0
| Celkem za | 765 Krytiny tvrdé |  |  |  | 0 |  |  |  | 4 |  |  |  |  | 0 | 0 | 0 | 0 | 0
Díl: | 766 | Konstrukce truhlářské | [7 empty] | 1
674 | 766411811R00 | Demontáž obložení stěn panely velikosti do 1,5 m2 | m2 | 32.66 | 0 | 0 |  |  |  | 2 | 1 | 7 | 7 | 2 | 0 | 0 | 0 | 0 | 0 | 1 | 7 | 0
|  | 014:(3,35-0,85)*2 |  | 5 |  |  |  |  | 014:(3,35-0,85)*2
|  | 015:3*2 |  | 6 |  |  |  |  | 015:3*2
|  | 058-061:(2,33*2+2,49*2-0,9-0,8)*2+2,89*2 |  | 21.66 |  |  |  |  | 058-061:(2,33*2+2,49*2-0,9-0,8)*2+2,89*2
675 | 766411812R00 | Demontáž obložení stěn panely velikosti nad 1,5 m2 | m2 | 87.4439 | 0 | 0 |  |  |  | 2 | 1 | 7 | 7 | 2 | 0 | 0 | 0 | 0 | 0 | 1 | 7 | 0
|  | dřevotříska: |  | 0 |  |  |  |  | dřevotříska:
|  | 002:(6,93*2+1,76+0,57*2-0,8*2)*1,91-0,6*0,95 |  | 28.3856 |  |  |  |  | 002:(6,93*2+1,76+0,57*2-0,8*2)*1,91-0,6*0,95
|  | 034:1,32*(0,5+5,85+2,18+2,59+0,9*2+0,52) |  | 17.7408 |  |  |  |  | 034:1,32*(0,5+5,85+2,18+2,59+0,9*2+0,52)
|  | 035:1,32*(0,65+1,92+0,63*2+0,65+2,62+5,85+2,62+0,6*2) |  | 22.1364 |  |  |  |  | 035:1,32*(0,65+1,92+0,63*2+0,65+2,62+5,85+2,62+0,6*2)
|  | 1,32*(0,65+0,69+0,75*2+0,64) |  | 4.5936 |  |  |  |  | 1,32*(0,65+0,69+0,75*2+0,64)
|  | akusticý obklad: |  | 0 |  |  |  |  | akusticý obklad:
|  | 149-151:3,75*3,89 |  | 14.5875 |  |  |  |  | 149-151:3,75*3,89
676 | 766411821R00 | Demontáž obložení stěn palubkami | m2 | 128.5462 | 0 | 0 |  |  |  | 2 | 1 | 7 | 7 | 2 | 0 | 0 | 0 | 0 | 0 | 1 | 7 | 0
|  | s roštem: |  | 0 |  |  |  |  | s roštem:
|  | 404:(2+3,29)*1,8+(1,8+2,8)*2*0,5*2+1,3*2,8-0,8*1,73 |  | 20.978 |  |  |  |  | 404:(2+3,29)*1,8+(1,8+2,8)*2*0,5*2+1,3*2,8-0,8*1,73
|  | 425:2,23*(1,35+2,75)+(2,75+1,35)*2,59*0,5*2-0,8*2 |  | 18.162 |  |  |  |  | 425:2,23*(1,35+2,75)+(2,75+1,35)*2,59*0,5*2-0,8*2
|  | 426:3,95*(1,38+1,8)+(1,8+1,38)*3,03*0,5*2-0,8*1,8 |  | 20.7564 |  |  |  |  | 426:3,95*(1,38+1,8)+(1,8+1,38)*3,03*0,5*2-0,8*1,8
|  | Mezisoučet |  | 59.8964 |  |  |  |  | Mezisoučet
|  | bez roštu: |  | 0 |  |  |  |  | bez roštu:
|  | 402,407:(0,2*2+0,25)*(2,48*5+1,1*8) |  | 13.78 |  |  |  |  | 402,407:(0,2*2+0,25)*(2,48*5+1,1*8)
|  | 425:(2,75+1,35)*2,59*0,5*1,5 |  | 7.9642 |  |  |  |  | 425:(2,75+1,35)*2,59*0,5*1,5
|  | 426:3,95*(1+0,25)+(1,8+1,38)*3,03*0,5*1,5 |  | 12.164 |  |  |  |  | 426:3,95*(1+0,25)+(1,8+1,38)*3,03*0,5*1,5
|  | 427:3,37*1,55+(1,55+2)*0,95*0,5*2+2*(5,21*2+3,37-2,68) |  | 30.816 |  |  |  |  | 427:3,37*1,55+(1,55+2)*0,95*0,5*2+2*(5,21*2+3,37-2,68)
|  | 2*(0,2*2-0,8)+1,7*0,5+3,37*(1+0,15) |  | 3.9255 |  |  |  |  | 2*(0,2*2-0,8)+1,7*0,5+3,37*(1+0,15)
|  | Mezisoučet |  | 68.6497 |  |  |  |  | Mezisoučet
677 | 766411822R00 | Demontáž podkladových roštů obložení stěn | m2 | 180 | 0 | 0 |  |  |  | 2 | 1 | 7 | 7 | 2 | 0 | 0 | 0 | 0 | 0 | 1 | 7 | 0
|  | 32,66+87,44+59,9 |  | 180 |  |  |  |  | 32,66+87,44+59,9
678 | 766421821R00 | Demontáž obložení stropů palubkami | m2 | 9.87 | 0 | 0 |  |  |  | 2 | 1 | 7 | 7 | 2 | 0 | 0 | 0 | 0 | 0 | 1 | 7 | 0
|  | 404:3,29*2*1,5 |  | 9.87 |  |  |  |  | 404:3,29*2*1,5
679 | 766421822R00 | Demontáž podkladových roštů obložení podhledů | m2 | 9.87 | 0 | 0 |  |  |  | 2 | 1 | 7 | 7 | 2 | 0 | 0 | 0 | 0 | 0 | 1 | 7 | 0
680 | 766812830R00 | Demontáž kuchyňských linek do 1,8 m | kus | 2 | 0 | 0 |  |  |  | 2 | 1 | 7 | 7 | 2 | 0 | 0 | 0 | 0 | 0 | 1 | 7 | 0
|  | 4NP:2 |  | 2 |  |  |  |  | 4NP:2
681 | 766825821R00 | Demontáž vestavěných skříní 2křídlových | kus | 33 | 0 | 0 |  |  |  | 2 | 1 | 7 | 7 | 2 | 0 | 0 | 0 | 0 | 0 | 1 | 7 | 0
|  | 4/14:4 |  | 4 |  |  |  |  | 4/14:4
|  | 3/08:(3+1+4+3)*2+5 |  | 27 |  |  |  |  | 3/08:(3+1+4+3)*2+5
|  | 2/03:1+1 |  | 2 |  |  |  |  | 2/03:1+1
| Celkem za | 766 Konstrukce truhlářské |  |  |  | 0 |  |  |  | 4 |  |  |  |  | 0 | 0 | 0 | 0 | 0
Díl: | 767 | Konstrukce zámečnické | [7 empty] | 1
682 | 767122812R00 | Demontáž stěn s drátěnou sítí svařovaných | m2 | 60.7222 | 0 | 0 |  |  |  | 2 | 1 | 7 | 7 | 2 | 0 | 0 | 0 | 0 | 0 | 1 | 7 | 0
|  | 01/12-053,054:2,67*3,3*2+1,37*3,11 |  | 21.8827 |  |  |  |  | 01/12-053,054:2,67*3,3*2+1,37*3,11
|  | podhled:2,67*(2,65+2,8)+0,62*2,2*2 |  | 17.2795 |  |  |  |  | podhled:2,67*(2,65+2,8)+0,62*2,2*2
|  | 067:(2,25+5,45)*2,8 |  | 21.56 |  |  |  |  | 067:(2,25+5,45)*2,8
683 | 767392113R00 | Montáž krytiny střech, tvar. plechem, přistřelením | m2 | 275.1 | 0 | 0 |  |  |  | 2 | 1 | 7 | 7 | 2 | 0 | 0 | 0 | 0 | 0 | 1 | 7 | 6e-05
|  | statika 1np:87,1 |  | 87.1 |  |  |  |  | statika 1np:87,1
|  | statika střecha:188,0 |  | 188 |  |  |  |  | statika střecha:188,0
684 | 767392802R00 | Demontáž krytin střech z plechů, šroubovaných | m2 | 16.0548 | 0 | 0 |  |  |  | 2 | 1 | 7 | 7 | 2 | 0 | 0 | 0 | 0 | 0 | 1 | 7 | 0
|  | 1/20:3,8*1,9 |  | 7.22 |  |  |  |  | 1/20:3,8*1,9
|  | 332 lávka:16,99*0,52 |  | 8.8348 |  |  |  |  | 332 lávka:16,99*0,52
685 | 767581801V01 | Demontáž podhledů - kazet pevný hladký SDRK podhled | m2 | 221.5712 | 0 | 0 |  |  |  | 2 | 1 | 7 | 7 | 2 | 0 | 0 | 0 | 0 | 0 | 1 | 7 | 0
|  | 124-126:3,14*2,1 |  | 6.594 |  |  |  |  | 124-126:3,14*2,1
|  | 149-151:6,93*7,25 |  | 50.2425 |  |  |  |  | 149-151:6,93*7,25
|  | 153:2,81*6,04 |  | 16.9724 |  |  |  |  | 153:2,81*6,04
|  | 156-161:1,5*3,1+3,45*3,1 |  | 15.345 |  |  |  |  | 156-161:1,5*3,1+3,45*3,1
|  | 166,167:0,95*2,45 |  | 2.3275 |  |  |  |  | 166,167:0,95*2,45
|  | 168:3,1*2,7 |  | 8.37 |  |  |  |  | 168:3,1*2,7
|  | 169-171:1,97*2,45 |  | 4.8265 |  |  |  |  | 169-171:1,97*2,45
|  | 210-215:3,14*5,1 |  | 16.014 |  |  |  |  | 210-215:3,14*5,1
|  | 232-237:3,11*5,06 |  | 15.7366 |  |  |  |  | 232-237:3,11*5,06
|  | 238:2,47*13,2 |  | 32.604 |  |  |  |  | 238:2,47*13,2
|  | 314-320:3,29*5,26 |  | 17.3054 |  |  |  |  | 314-320:3,29*5,26
|  | 324:3,31*2,43 |  | 8.0433 |  |  |  |  | 324:3,31*2,43
|  | 325:2,35*1,1+(1,1*2+2,35)*(3,85-2,25) |  | 9.865 |  |  |  |  | 325:2,35*1,1+(1,1*2+2,35)*(3,85-2,25)
|  | 338-344:3,3*5,25 |  | 17.325 |  |  |  |  | 338-344:3,3*5,25
686 | 767581802R00 | Demontáž podhledů - lamel | m2 | 20.8909 | 0 | 0 |  |  |  | 2 | 1 | 7 | 7 | 2 | 0 | 0 | 0 | 0 | 0 | 1 | 7 | 0
|  | 015:7,05*2,06+0,6*1,97+1,67*2,27+9,3*0,15 |  | 20.8909 |  |  |  |  | 015:7,05*2,06+0,6*1,97+1,67*2,27+9,3*0,15
687 | 767582800R00 | Demontáž podhledů - roštů | m2 | 242.46 | 0 | 0 |  |  |  | 2 | 1 | 7 | 7 | 2 | 0 | 0 | 0 | 0 | 0 | 1 | 7 | 0
|  | 20,89+221,57 |  | 242.46 |  |  |  |  | 20,89+221,57
688 | 767996801R00 | Demontáž atypických ocelových konstr. do 50 kg | kg | 93 | 0 | 0 |  |  |  | 2 | 1 | 7 | 7 | 2 | 0 | 0 | 0 | 0 | 0 | 1 | 7 | 5e-05
|  | 01/43:45 |  | 45 |  |  |  |  | 01/43:45
|  | 4/12:48 |  | 48 |  |  |  |  | 4/12:48
689 | 767996802R00 | Demontáž atypických ocelových konstr. do100 kg | kg | 95 | 0 | 0 |  |  |  | 2 | 1 | 7 | 7 | 2 | 0 | 0 | 0 | 0 | 0 | 1 | 7 | 5e-05
|  | 1/33 poklop vč.rámu 940/1430:95 |  | 95 |  |  |  |  | 1/33 poklop vč.rámu 940/1430:95
690 | 767996803R00 | Demontáž atypických ocelových konstr. do 250 kg | kg | 1270 | 0 | 0 |  |  |  | 2 | 1 | 7 | 7 | 2 | 0 | 0 | 0 | 0 | 0 | 1 | 7 | 5e-05
|  | 01/17- 058-061:830 |  | 830 |  |  |  |  | 01/17- 058-061:830
|  | 1/20:440 |  | 440 |  |  |  |  | 1/20:440
691 | 76799 | Atypické ocelové konstrukce-sanace dřev.stropů kompl.dod+mtz | kg | 4515.475 | 0 | 0 |  |  |  | 2 | 2 | 1 | 1 | 2 | 0 | 0 | 0 | 0 | 0 | 2 | 1 | 0.00105
|  | 1np:(793,8+390,4+193,1)*1,15 |  | 1583.895 |  |  |  |  | 1np:(793,8+390,4+193,1)*1,15
|  | 2np:(986,6+119,3)*1,15 |  | 1271.785 |  |  |  |  | 2np:(986,6+119,3)*1,15
|  | 3np:(1323,0+120,3)*1,15 |  | 1659.795 |  |  |  |  | 3np:(1323,0+120,3)*1,15
692 | 15484150Rx | Profil trapézový TR 85/280x0,75mm Aluzink | m2 | 95.81 | 0 | 0 |  |  |  | 2 | 3 | 1 | 15484150Rx | 2 | 0 | 0 | 0 | 0 | 0 | 3 | 1 | 0.0091
|  | statika 1np:87,1*1,1 |  | 95.81 |  |  |  |  | statika 1np:87,1*1,1
693 | 15484507Rx | Profil trapézový TR 30/220 tl.0,75 mm, pozink. | m2 | 206.8 | 0 | 0 |  |  |  | 2 | 3 | 1 | 15484507Rx | 2 | 0 | 0 | 0 | 0 | 0 | 3 | 1 | 0.00712
|  | 188*1,1 |  | 206.8 |  |  |  |  | 188*1,1
694 | 998767103R00 | Přesun hmot pro zámečnické konstr., výšky do 24 m | t | 2.4337 | 0 | 0 |  |  |  | 2 | 7 | 1001 | 5 | 2 | 0 | 0 | 0 | 0 | 0 | 7 | 1001 | 0
| Celkem za | 767 Konstrukce zámečnické |  |  |  | 0 |  |  |  | 4 |  |  |  |  | 0 | 0 | 0 | 0 | 0
Díl: | 771 | Podlahy z dlaždic a obklady | [7 empty] | 1
695 | R 771-01 | D+M keram. dlažby na schodech stand. K.04 (schodovka) | m2 | 22.2 | 0 | 0 |  |  |  | 2 | 12 | 0 | 610 | 2 | 0 | 0 | 0 | 0 | 0 | 12 | 0 | 0
|  | včetně prořezu, spárování, silikonu v rozích atd.: |  | 0 |  |  |  |  | včetně prořezu, spárování, silikonu v rozích atd.:
|  | C4/A:22,2 |  | 22.2 |  |  |  |  | C4/A:22,2
696 | R 771-02 | D+M keram. dlažby 300/600+150/600 stand. K.03 | m2 | 420 | 0 | 0 |  |  |  | 2 | 12 | 0 | 611 | 2 | 0 | 0 | 0 | 0 | 0 | 12 | 0 | 0
|  | včetně prořezu, spárování, silikonu v rozích atd.: |  | 0 |  |  |  |  | včetně prořezu, spárování, silikonu v rozích atd.:
|  | C2+C4+C4/B:118,1+12,9+29,5 |  | 160.5 |  |  |  |  | C2+C4+C4/B:118,1+12,9+29,5
|  | C5, C5/A, C6:125,3+15,2+36 |  | 176.5 |  |  |  |  | C5, C5/A, C6:125,3+15,2+36
|  | C7, C8, C10:38,4+32,4+12,2 |  | 83 |  |  |  |  | C7, C8, C10:38,4+32,4+12,2
697 | R 771-03 | D+M keram. dlažby 200/200 stand. K.05 | m2 | 209.1476 | 0 | 0 |  |  |  | 2 | 12 | 0 | 612 | 2 | 0 | 0 | 0 | 0 | 0 | 12 | 0 | 0
|  | včetně prořezu, spárování, silikonu v rozích atd.: |  | 0 |  |  |  |  | včetně prořezu, spárování, silikonu v rozích atd.:
|  | C1+C2+C3:12,9+16,1+88,7 |  | 117.7 |  |  |  |  | C1+C2+C3:12,9+16,1+88,7
|  | C3/A, C5/B, C9, C11:47,4+4,7+29,8+10,6 |  | 92.5 |  |  |  |  | C3/A, C5/B, C9, C11:47,4+4,7+29,8+10,6
|  | odpočet dlažby v šachtách: |  | 0 |  |  |  |  | odpočet dlažby v šachtách:
|  | 028:-1,61*(0,1+0,24) |  | -0.5474 |  |  |  |  | 028:-1,61*(0,1+0,24)
|  | 038:-2,02*0,25 |  | -0.505 |  |  |  |  | 038:-2,02*0,25
698 | R 771-04 | D+M keram. dlažby 100/100 stand. K.06 | m2 | 12.94 | 0 | 0 |  |  |  | 2 | 12 | 0 | 613 | 2 | 0 | 0 | 0 | 0 | 0 | 12 | 0 | 0
|  | včetně prořezu, spárování, silikonu v rozích atd.: |  | 0 |  |  |  |  | včetně prořezu, spárování, silikonu v rozích atd.:
|  | C1, C3/A, C3/B:1,6+5,2+2,54 |  | 9.34 |  |  |  |  | C1, C3/A, C3/B:1,6+5,2+2,54
|  | C5/B, C9/A, C11:0,8+1,2+1,6 |  | 3.6 |  |  |  |  | C5/B, C9/A, C11:0,8+1,2+1,6
699 | R 771-05 | D+M keram. dlažby 300/300 stand. K.07 | m2 | 25.1955 | 0 | 0 |  |  |  | 2 | 12 | 0 | 614 | 2 | 0 | 0 | 0 | 0 | 0 | 12 | 0 | 0
|  | včetně prořezu, spárování, silikonu v rozích atd.: |  | 0 |  |  |  |  | včetně prořezu, spárování, silikonu v rozích atd.:
|  | C2:25,8 |  | 25.8 |  |  |  |  | C2:25,8
|  | odpočet dlažby v šachtě: |  | 0 |  |  |  |  | odpočet dlažby v šachtě:
|  | 032:-1,95*0,31 |  | -0.6045 |  |  |  |  | 032:-1,95*0,31
700 | R 771-06 | D+M keram. dlažby 200/400 stand. K.08 | m2 | 566.4025 | 0 | 0 |  |  |  | 2 | 12 | 0 | 615 | 2 | 0 | 0 | 0 | 0 | 0 | 12 | 0 | 0
|  | včetně prořezu, spárování, silikonu v rozích atd.: |  | 0 |  |  |  |  | včetně prořezu, spárování, silikonu v rozích atd.:
|  | C1+C2:496,7+71,7 |  | 568.4 |  |  |  |  | C1+C2:496,7+71,7
|  | odpočet dlažby pod sokly v 1PP a v instal.šachtách: |  | 0 |  |  |  |  | odpočet dlažby pod sokly v 1PP a v instal.šachtách:
|  | 008:-0,25*4,15 |  | -1.0375 |  |  |  |  | 008:-0,25*4,15
|  | 014:-1,28*0,75 |  | -0.96 |  |  |  |  | 014:-1,28*0,75
701 | R 771-07 | D+M soklíku z keramické tvarovky v.60 mm | m | 540.662 | 0 | 0 |  |  |  | 2 | 12 | 0 | 616 | 2 | 0 | 0 | 0 | 0 | 0 | 12 | 0 | 0
|  | včetně prořezu, spárování, silikonu v rozích atd.: |  | 0 |  |  |  |  | včetně prořezu, spárování, silikonu v rozích atd.:
|  | 001:8,01*2+1,76*2+0,18*6-1,25-1,2 |  | 18.17 |  |  |  |  | 001:8,01*2+1,76*2+0,18*6-1,25-1,2
|  | 002:11,61*2+17,67*2+0,1*8-0,9*8-0,8*4-1,85-1,38 |  | 45.73 |  |  |  |  | 002:11,61*2+17,67*2+0,1*8-0,9*8-0,8*4-1,85-1,38
|  | 003:2,63*2+3,49*2-0,8 |  | 11.44 |  |  |  |  | 003:2,63*2+3,49*2-0,8
|  | 007:25,11*2+5,15*2-0,7-0,8-0,9*6-1,36-1,92-1,85+0,44*2 |  | 49.37 |  |  |  |  | 007:25,11*2+5,15*2-0,7-0,8-0,9*6-1,36-1,92-1,85+0,44*2
|  | 016:6,7*2+2,89*2-1,8-0,9+0,87*2 |  | 18.22 |  |  |  |  | 016:6,7*2+2,89*2-1,8-0,9+0,87*2
|  | 021:2,51*2+5,85*2-0,8 |  | 15.92 |  |  |  |  | 021:2,51*2+5,85*2-0,8
|  | 023:8,51*2+2,66*2-0,9*3 |  | 19.64 |  |  |  |  | 023:8,51*2+2,66*2-0,9*3
|  | 024:3,38*2+2,62*2-0,9+0,76*2+0,19*3-1 |  | 12.19 |  |  |  |  | 024:3,38*2+2,62*2-0,9+0,76*2+0,19*3-1
|  | 025:4,19*2+2,62*2-0,9*3 |  | 10.92 |  |  |  |  | 025:4,19*2+2,62*2-0,9*3
|  | 026:15,3*2+17,45*2+0,1*6+0,15*2-0,8*2-0,9*7-1,4-1,92 |  | 55.18 |  |  |  |  | 026:15,3*2+17,45*2+0,1*6+0,15*2-0,8*2-0,9*7-1,4-1,92
|  | 029:3,55*2+1,44*2-0,8 |  | 9.18 |  |  |  |  | 029:3,55*2+1,44*2-0,8
|  | 032:2,75*2+1,95*2-0,8+0,49*2 |  | 9.58 |  |  |  |  | 032:2,75*2+1,95*2-0,8+0,49*2
|  | 033,034:1,77*2+3,18*2+0,83*2+3,13*2-1,55*2+0,46*2-0,8*2 |  | 14.04 |  |  |  |  | 033,034:1,77*2+3,18*2+0,83*2+3,13*2-1,55*2+0,46*2-0,8*2
|  | 035:3,55*2+1,48*2-0,7 |  | 9.36 |  |  |  |  | 035:3,55*2+1,48*2-0,7
|  | 110:2,95*2+2,87-2,49+1*2+0,45*2 |  | 9.18 |  |  |  |  | 110:2,95*2+2,87-2,49+1*2+0,45*2
|  | 138:4,18*2-1,55*2+2,35*2-2,04*2+2,36*2 |  | 10.6 |  |  |  |  | 138:4,18*2-1,55*2+2,35*2-2,04*2+2,36*2
|  | 139:25,25*2+0,1*20+3,03*2-1,33*4-2,49-0,8-0,9*3 |  | 47.25 |  |  |  |  | 139:25,25*2+0,1*20+3,03*2-1,33*4-2,49-0,8-0,9*3
|  | 0,68*8-1,3+0,3*2-0,6-1,37*3 |  | 0.03 |  |  |  |  | 0,68*8-1,3+0,3*2-0,6-1,37*3
|  | 140:4,16*2+2,37*2+2,4*2-1,54-1,65-2,04*2 |  | 10.59 |  |  |  |  | 140:4,16*2+2,37*2+2,4*2-1,54-1,65-2,04*2
|  | 141:10,69-1,37*3+0,83*6+5,25*2+3,15*2+0,151*12+1,8*2 |  | 33.772 |  |  |  |  | 141:10,69-1,37*3+0,83*6+5,25*2+3,15*2+0,151*12+1,8*2
|  | 241,2:(4,26*2-1,55*2+2,47*2-2,3*2)*2 |  | 11.52 |  |  |  |  | 241,2:(4,26*2-1,55*2+2,47*2-2,3*2)*2
|  | 330,341:(4,18*2+2,49*2+0,4*2-1,54*2-2,3*2)*2 |  | 12.92 |  |  |  |  | 330,341:(4,18*2+2,49*2+0,4*2-1,54*2-2,3*2)*2
|  | 412:9,21*2+5,12*2-3,58-2,4-0,8*4-0,9-1,55-1,3-0,6+0,3*2 |  | 15.73 |  |  |  |  | 412:9,21*2+5,12*2-3,58-2,4-0,8*4-0,9-1,55-1,3-0,6+0,3*2
|  | 421:3,03*2+2,74-0,8 |  | 8 |  |  |  |  | 421:3,03*2+2,74-0,8
|  | 422:1,35*2+2,7*2-0,8*2-0,7*2 |  | 5.1 |  |  |  |  | 422:1,35*2+2,7*2-0,8*2-0,7*2
|  | 423:5,95+1,25+8,7+2,4-0,8*4 |  | 15.1 |  |  |  |  | 423:5,95+1,25+8,7+2,4-0,8*4
|  | 424:4,8*2+0,23-0,8*3 |  | 7.43 |  |  |  |  | 424:4,8*2+0,23-0,8*3
|  | 433:2,8*2+1,3*3-0,8 |  | 8.7 |  |  |  |  | 433:2,8*2+1,3*3-0,8
|  | US.01,02:(1,57*2+3,58-1,85+0,43*2)*2*3 |  | 34.38 |  |  |  |  | US.01,02:(1,57*2+3,58-1,85+0,43*2)*2*3
|  | (1,54*2+3,58-1,85+0,45*2)*2 |  | 11.42 |  |  |  |  | (1,54*2+3,58-1,85+0,45*2)*2
702 | R 771-08 | D+M soklíku z keram.dlažby (tvarovky) stand.K.23 | m | 205.474 | 0 | 0 |  |  |  | 2 | 12 | 0 | 617 | 2 | 0 | 0 | 0 | 0 | 0 | 12 | 0 | 0
|  | 110:(0,154+0,315)*12*2 |  | 11.256 |  |  |  |  | 110:(0,154+0,315)*12*2
|  | US.01,02:(0,3+0,17)*14*2*2+(0,177+0,3)*6*2*2 |  | 37.768 |  |  |  |  | US.01,02:(0,3+0,17)*14*2*2+(0,177+0,3)*6*2*2
|  | (0,155+0,315)*15*2*2+(0,16+0,315)*14*2*2 |  | 54.8 |  |  |  |  | (0,155+0,315)*15*2*2+(0,16+0,315)*14*2*2
|  | (0,155+0,315)*13*2*2+(0,155+0,315)*13*2*2 |  | 48.88 |  |  |  |  | (0,155+0,315)*13*2*2+(0,155+0,315)*13*2*2
|  | (0,185+0,3)*14*2*2+(0,185+0,315)*13*2 |  | 40.16 |  |  |  |  | (0,185+0,3)*14*2*2+(0,185+0,315)*13*2
|  | (0,18+0,305)*13*2 |  | 12.61 |  |  |  |  | (0,18+0,305)*13*2
| Celkem za | 771 Podlahy z dlaždic a obklady |  |  |  | 0 |  |  |  | 4 |  |  |  |  | 0 | 0 | 0 | 0 | 0
Díl: | 772 | Kamenné dlažby | [7 empty] | 1
703 | R 772-01 | Renovace kamenných schodů | m2 | 178.6 | 0 | 0 |  |  |  | 2 | 12 | 0 | 618 | 2 | 0 | 0 | 0 | 0 | 0 | 12 | 0 | 0
|  | Kompletní provedení dle popisu ve stand. K22,24,: |  | 0 |  |  |  |  | Kompletní provedení dle popisu ve stand. K22,24,:
|  | bez demontáže PVC a bez vybourání kamenné dlažby,: |  | 0 |  |  |  |  | bez demontáže PVC a bez vybourání kamenné dlažby,:
|  | bez úpravy mezipodest. Položka se týká pouze: |  | 0 |  |  |  |  | bez úpravy mezipodest. Položka se týká pouze:
|  | schodišťových stupňů. Bez nových soklíků (viz díl 771): |  | 0 |  |  |  |  | schodišťových stupňů. Bez nových soklíků (viz díl 771):
|  | J1:178,6 |  | 178.6 |  |  |  |  | J1:178,6
704 | R 772-02 | D+M nových kamenných schod. stupňů stand. K.24, do lože z cem. malty | m | 9.3 | 0 | 0 |  |  |  | 2 | 12 | 0 | 619 | 2 | 0 | 0 | 0 | 0 | 0 | 12 | 0 | 0
|  | Kompletní provedení dle popisu ve skladbách podlah: |  | 0 |  |  |  |  | Kompletní provedení dle popisu ve skladbách podlah:
|  | a ve stand. K.24.: |  | 0 |  |  |  |  | a ve stand. K.24.:
|  | J2:9,3 |  | 9.3 |  |  |  |  | J2:9,3
| Celkem za | 772 Kamenné dlažby |  |  |  | 0 |  |  |  | 4 |  |  |  |  | 0 | 0 | 0 | 0 | 0
Díl: | 775 | Podlahy vlysové a parketové | [7 empty] | 1
705 | 775521800R00 | Demontáž podlah vlysových přibíjených včetně lišt | m2 | 1348.5 | 0 | 0 |  |  |  | 2 | 1 | 7 | 7 | 2 | 0 | 0 | 0 | 0 | 0 | 1 | 7 | 0
|  | 1/A1+1/A2+1/C1+1/C2:53,5+30,4+10,7+98,3 |  | 192.9 |  |  |  |  | 1/A1+1/A2+1/C1+1/C2:53,5+30,4+10,7+98,3
|  | 1/E1+2/A1+2/C2+3/A2:5,1+541,9+59,4+199,1 |  | 805.5 |  |  |  |  | 1/E1+2/A1+2/C2+3/A2:5,1+541,9+59,4+199,1
|  | 3/A3+4/B1+4/B2+4/B3:168+52,7+119,1+10,3 |  | 350.1 |  |  |  |  | 3/A3+4/B1+4/B2+4/B3:168+52,7+119,1+10,3
| Celkem za | 775 Podlahy vlysové a parketové |  |  |  | 0 |  |  |  | 4 |  |  |  |  | 0 | 0 | 0 | 0 | 0
Díl: | 776 | Podlahy povlakové | [7 empty] | 1
706 | 776200810R00 | Odstranění PVC podlah lepen. bez podl. ze schodišť | m | 9.7124 | 0 | 0 |  |  |  | 2 | 1 | 7 | 7 | 2 | 0 | 0 | 0 | 0 | 0 | 1 | 7 | 0
|  | včetně soklíků: |  | 0 |  |  |  |  | včetně soklíků:
|  | 4/21-406:(0,18+0,31)*1,55*10 |  | 7.595 |  |  |  |  | 4/21-406:(0,18+0,31)*1,55*10
|  | 424:(0,183+0,25)*1,63*3 |  | 2.1174 |  |  |  |  | 424:(0,183+0,25)*1,63*3
707 | 776200830R00 | Odstranění hran schodišťových stupňů | m | 20.39 | 0 | 0 |  |  |  | 2 | 1 | 7 | 7 | 2 | 0 | 0 | 0 | 0 | 0 | 1 | 7 | 0
|  | 406,424:1,55*10+1,63*3 |  | 20.39 |  |  |  |  | 406,424:1,55*10+1,63*3
708 | 776511810V01 | Odstranění PVC podlah lepených bez podložky PVC nebo koberec, včetně soklíků | m2 | 4169.0412 | 0 | 0 |  |  |  | 2 | 1 | 7 | 7 | 2 | 0 | 0 | 0 | 0 | 0 | 1 | 7 | 0
|  | 01/A1+01/A2+01/A3+1/A1:19,1+35,1+243,5+53,5 |  | 351.2 |  |  |  |  | 01/A1+01/A2+01/A3+1/A1:19,1+35,1+243,5+53,5
|  | 1/A2+1/A3+1/A4+1/A5:30,4+329,2*3+130,2+34,4 |  | 1182.6 |  |  |  |  | 1/A2+1/A3+1/A4+1/A5:30,4+329,2*3+130,2+34,4
|  | 1/C1+1/C2+1/C3+2/A1:10,7+98,3+113,8*2+541,9 |  | 878.5 |  |  |  |  | 1/C1+1/C2+1/C3+2/A1:10,7+98,3+113,8*2+541,9
|  | 2/A2+2/C1+2/C2+3/A1:114,6+78,9+59,4+165,3 |  | 418.2 |  |  |  |  | 2/A2+2/C1+2/C2+3/A1:114,6+78,9+59,4+165,3
|  | 3/A2+3/A3+3/A4+3/A5:199,1+168+268+21,6 |  | 656.7 |  |  |  |  | 3/A2+3/A3+3/A4+3/A5:199,1+168+268+21,6
|  | 3/A6+3/A7+3/D1+3/D2:9,5+10,1+5,5+28,8 |  | 53.9 |  |  |  |  | 3/A6+3/A7+3/D1+3/D2:9,5+10,1+5,5+28,8
|  | 4/B1+4/B2+4/B3+4/B4:52,7+119,1+10,3+6,6 |  | 188.7 |  |  |  |  | 4/B1+4/B2+4/B3+4/B4:52,7+119,1+10,3+6,6
|  | 4/F1+mč 405,417:390,1+37,9+3,58*1,57*2 |  | 439.2412 |  |  |  |  | 4/F1+mč 405,417:390,1+37,9+3,58*1,57*2
709 | R 776-01 | Očištění stávající podlahy od zbytků lepidla | m2 | 165.3 | 0 | 0 |  |  |  | 2 | 12 | 0 | 620 | 2 | 0 | 0 | 0 | 0 | 0 | 12 | 0 | 0
|  | 3/A1:165,3 |  | 165.3 |  |  |  |  | 3/A1:165,3
710 | R 776-02 | Příplatek za lepení PVC na schodech v mč 041 | ks | 1 | 0 | 0 |  |  |  | 2 | 12 | 0 | 621 | 2 | 0 | 0 | 0 | 0 | 0 | 12 | 0 | 0
|  | 2x podstupnice 1520+300/170mm, 2x hrana na schody: |  | 0 |  |  |  |  | 2x podstupnice 1520+300/170mm, 2x hrana na schody:
|  | dl. 1520+300+500, 2x podstupnice 500/340: |  | 0 |  |  |  |  | dl. 1520+300+500, 2x podstupnice 500/340:
|  | 1 |  | 1 |  |  |  |  | 1
711 | R 776-03 | D+M homogenní vinylové podlahoviny stand. K.09 | m2 | 2629.3375 | 0 | 0 |  |  |  | 2 | 12 | 0 | 622 | 2 | 0 | 0 | 0 | 0 | 0 | 12 | 0 | 0
|  | včetně syst. fabionu (lišty) a vytažení podlahoviny : |  | 0 |  |  |  |  | včetně syst. fabionu (lišty) a vytažení podlahoviny :
|  | na fabion (lištu), vč. příp. napojení na syst. vpusť: |  | 0 |  |  |  |  | na fabion (lištu), vč. příp. napojení na syst. vpusť:
|  | A1+A3+A3/A:81,7+918,3+102,3 |  | 1102.3 |  |  |  |  | A1+A3+A3/A:81,7+918,3+102,3
|  | A3/B, A3/D, A4:14,1+20,4+854,1 |  | 888.6 |  |  |  |  | A3/B, A3/D, A4:14,1+20,4+854,1
|  | A6, A7, A9, A10:26,1+11+259,2+344,7 |  | 641 |  |  |  |  | A6, A7, A9, A10:26,1+11+259,2+344,7
|  | odpočet vinylu v šachtách: |  | 0 |  |  |  |  | odpočet vinylu v šachtách:
|  | 219:-0,75*1,15 |  | -0.8625 |  |  |  |  | 219:-0,75*1,15
|  | 404:-1,9*0,5-2,5*0,3 |  | -1.7 |  |  |  |  | 404:-1,9*0,5-2,5*0,3
712 | R 776-04 | D+M homogenní trvale vodivé vinyl. podlahoviny stand. K.10 | m2 | 469.9 | 0 | 0 |  |  |  | 2 | 12 | 0 | 623 | 2 | 0 | 0 | 0 | 0 | 0 | 12 | 0 | 0
|  | včetně syst. fabionu (lišty) a vytažení podlahoviny : |  | 0 |  |  |  |  | včetně syst. fabionu (lišty) a vytažení podlahoviny :
|  | na fabion (lištu), vč. samolepících měděných pásků,: |  | 0 |  |  |  |  | na fabion (lištu), vč. samolepících měděných pásků,:
|  | vč. příp. napojení na syst. vpusť atd.: |  | 0 |  |  |  |  | vč. příp. napojení na syst. vpusť atd.:
|  | A2:20,1 |  | 20.1 |  |  |  |  | A2:20,1
|  | A3/C:126,1 |  | 126.1 |  |  |  |  | A3/C:126,1
|  | A5:297,5 |  | 297.5 |  |  |  |  | A5:297,5
|  | A5/A:19,8 |  | 19.8 |  |  |  |  | A5/A:19,8
|  | A11:6,4 |  | 6.4 |  |  |  |  | A11:6,4
713 | R 776-05 | D+M homogenní vinylové podlahoviny stand. K.32 | m2 | 178.3 | 0 | 0 |  |  |  | 2 | 12 | 0 | 624 | 2 | 0 | 0 | 0 | 0 | 0 | 12 | 0 | 0
|  | Na podlaze i na stupních posluchárny, včetně lišt, hran,: |  | 0 |  |  |  |  | Na podlaze i na stupních posluchárny, včetně lišt, hran,:
|  | syst. soklíků atd.: |  | 0 |  |  |  |  | syst. soklíků atd.:
|  | A8:178,3 |  | 178.3 |  |  |  |  | A8:178,3
714 | R 776-06 | D+M kancelářského zátěžového koberce stand. K.14 | m2 | 155.8 | 0 | 0 |  |  |  | 2 | 12 | 0 | 625 | 2 | 0 | 0 | 0 | 0 | 0 | 12 | 0 | 0
|  | včetně kobercové lišty ukončené nerez lištou: |  | 0 |  |  |  |  | včetně kobercové lišty ukončené nerez lištou:
|  | I1+I2:69,9+85,9 |  | 155.8 |  |  |  |  | I1+I2:69,9+85,9
715 | R 776-07 | D+M dielektrického koberce stand. K.15 | m2 | 20.554 | 0 | 0 |  |  |  | 2 | 12 | 0 | 626 | 2 | 0 | 0 | 0 | 0 | 0 | 12 | 0 | 0
|  | včetně zakončení u zdí atd. : |  | 0 |  |  |  |  | včetně zakončení u zdí atd. :
|  | G1:16,73 |  | 16.73 |  |  |  |  | G1:16,73
|  | přípočet nad vanou:2,39*1,6 |  | 3.824 |  |  |  |  | přípočet nad vanou:2,39*1,6
716 | R 776-08 | D+M čistící rohože včetně rámečku stand. K.01 | m2 | 6.9 | 0 | 0 |  |  |  | 2 | 12 | 0 | 627 | 2 | 0 | 0 | 0 | 0 | 0 | 12 | 0 | 0
|  | H1+H5:2,7+4,2 |  | 6.9 |  |  |  |  | H1+H5:2,7+4,2
717 | R 776-09 | D+M čistícího koberce včetně nerez. lišt stand. K.02 | m2 | 15.5 | 0 | 0 |  |  |  | 2 | 12 | 0 | 628 | 2 | 0 | 0 | 0 | 0 | 0 | 12 | 0 | 0
|  | H2+H3+H4:3,9+3,1+8,5 |  | 15.5 |  |  |  |  | H2+H3+H4:3,9+3,1+8,5
718 | R 776-10 | D+M elastické izol.podložky tl.3 mm lepené dle standardu H.7 | m2 | 2524.1 | 0 | 0 |  |  |  | 2 | 12 | 0 | 744 | 2 | 0 | 0 | 0 | 0 | 0 | 12 | 0 | 0
|  | A3:918,3 |  | 918.3 |  |  |  |  | A3:918,3
|  | A3/A:102,3 |  | 102.3 |  |  |  |  | A3/A:102,3
|  | A3/B:14,1 |  | 14.1 |  |  |  |  | A3/B:14,1
|  | A3/D:20,4 |  | 20.4 |  |  |  |  | A3/D:20,4
|  | A4:854,1 |  | 854.1 |  |  |  |  | A4:854,1
|  | A7:11 |  | 11 |  |  |  |  | A7:11
|  | A9:259,2 |  | 259.2 |  |  |  |  | A9:259,2
|  | A10:344,7 |  | 344.7 |  |  |  |  | A10:344,7
| Celkem za | 776 Podlahy povlakové |  |  |  | 0 |  |  |  | 4 |  |  |  |  | 0 | 0 | 0 | 0 | 0
Díl: | 777 | Podlahy ze syntetických hmot | [7 empty] | 1
719 | R 777-01 | Příplatek za provedení epox. stěrky na schodech v mč 042 | ks | 1 | 0 | 0 |  |  |  | 2 | 12 | 0 | 629 | 2 | 0 | 0 | 0 | 0 | 0 | 12 | 0 | 0
|  | očištění a vyrovnání schodů + svislých částí podlahy: |  | 0 |  |  |  |  | očištění a vyrovnání schodů + svislých částí podlahy:
|  | a provedení stěrky na svislé části vč. okrajové : |  | 0 |  |  |  |  | a provedení stěrky na svislé části vč. okrajové :
|  | protiskluzné lišty (hrany).: |  | 0 |  |  |  |  | protiskluzné lišty (hrany).:
|  | Svislé části- 2x200mm dl. 1290, 2x200mm dl. 360,: |  | 0 |  |  |  |  | Svislé části- 2x200mm dl. 1290, 2x200mm dl. 360,:
|  | 1x390mm dl. 1350: |  | 0 |  |  |  |  | 1x390mm dl. 1350:
|  | 1 |  | 1 |  |  |  |  | 1
720 | R 777-02 | D+M epoxidového podlahového barevného povlaku systém. skladba, stand. K.11 | m2 | 179.2 | 0 | 0 |  |  |  | 2 | 12 | 0 | 630 | 2 | 0 | 0 | 0 | 0 | 0 | 12 | 0 | 0
|  | včetně vytažení na fabion (bez vytvoření fabionu),: |  | 0 |  |  |  |  | včetně vytažení na fabion (bez vytvoření fabionu),:
|  | vč. hloubkové penetrace (dle popisu v PD).: |  | 0 |  |  |  |  | vč. hloubkové penetrace (dle popisu v PD).:
|  | D1+D1/A+D2:23,4+5,8+27,5 |  | 56.7 |  |  |  |  | D1+D1/A+D2:23,4+5,8+27,5
|  | D3+D4+D4/A:47,6+72,1+2,8 |  | 122.5 |  |  |  |  | D3+D4+D4/A:47,6+72,1+2,8
721 | R 777-03 | D+M epoxidového podlahového barevného povlaku systém. skladba, stand. K.33 | m2 | 26.3 | 0 | 0 |  |  |  | 2 | 12 | 0 | 631 | 2 | 0 | 0 | 0 | 0 | 0 | 12 | 0 | 0
|  | včetně vytažení na fabion (bez vytvoření fabionu),: |  | 0 |  |  |  |  | včetně vytažení na fabion (bez vytvoření fabionu),:
|  | vč. hloubkové penetrace, vč. samolepících Cu pásků,: |  | 0 |  |  |  |  | vč. hloubkové penetrace, vč. samolepících Cu pásků,:
|  | příčného vodivého nátěru a penetračního spojovacího: |  | 0 |  |  |  |  | příčného vodivého nátěru a penetračního spojovacího:
|  | adhezního můstku (dle popisu v PD).: |  | 0 |  |  |  |  | adhezního můstku (dle popisu v PD).:
|  | D5:26,3 |  | 26.3 |  |  |  |  | D5:26,3
722 | R 777-04 | D+M soklu s fabionem z epox. malty s křemičitým pískem | m | 181.41 | 0 | 0 |  |  |  | 2 | 12 | 0 | 632 | 2 | 0 | 0 | 0 | 0 | 0 | 12 | 0 | 0
|  | 042:5,85*4-4,61*2+2,93*2+1,9*2+0,26*2+0,87*2-0,9+1,35*2 |  | 27.9 |  |  |  |  | 042:5,85*4-4,61*2+2,93*2+1,9*2+0,26*2+0,87*2-0,9+1,35*2
|  | 043,044:6,56*2+2,83*3+0,28*2-0,9+5,6*2+5,45*2+2,93+1,06 |  | 47.36 |  |  |  |  | 043,044:6,56*2+2,83*3+0,28*2-0,9+5,6*2+5,45*2+2,93+1,06
|  | 0,61+0,91*2+0,46*2+0,49*2-0,9+1,6*2+0,59*2 |  | 7.81 |  |  |  |  | 0,61+0,91*2+0,46*2+0,49*2-0,9+1,6*2+0,59*2
|  | 131:2,8*2+4,85*2-0,9 |  | 14.4 |  |  |  |  | 131:2,8*2+4,85*2-0,9
|  | 142:5,05*2+3*2-0,9 |  | 15.2 |  |  |  |  | 142:5,05*2+3*2-0,9
|  | 202:3,04*2+4,87*2-1*2+0,16*4 |  | 14.46 |  |  |  |  | 202:3,04*2+4,87*2-1*2+0,16*4
|  | 203:3,52*2+3,04*2-1+0,16*2 |  | 12.44 |  |  |  |  | 203:3,52*2+3,04*2-1+0,16*2
|  | 401:10,55*2+7,42*2+2,95*2 |  | 41.84 |  |  |  |  | 401:10,55*2+7,42*2+2,95*2
723 | R 777-05 | Přestěrkování povrchu (pod koberec) | m2 | 155.8 | 0 | 0 |  |  |  | 2 | 12 | 0 | 633 | 2 | 0 | 0 | 0 | 0 | 0 | 12 | 0 | 0
|  | I1+I2:69,9+85,9 |  | 155.8 |  |  |  |  | I1+I2:69,9+85,9
724 | R 777-06 | Samorozlév.cement.hmota tl.5mm armovaná vlákny kompl.dod+mtz pro dřev.podlahy dle.standardu I5 | m2 | 1429.4 | 0 | 0 |  |  |  | 2 | 12 | 0 | 753 | 2 | 0 | 0 | 0 | 0 | 0 | 12 | 0 | 0
|  | A4:854,1 |  | 854.1 |  |  |  |  | A4:854,1
|  | A5:297,5 |  | 297.5 |  |  |  |  | A5:297,5
|  | A9:259,2 |  | 259.2 |  |  |  |  | A9:259,2
|  | A11:6,4 |  | 6.4 |  |  |  |  | A11:6,4
|  | C11:12,2 |  | 12.2 |  |  |  |  | C11:12,2
725 | R 777-07 | D+M vyrovnávací samonivel. stěrky pro vys.zatížení tl. 5 mm, stand. I.2 | m2 | 390.4 | 0 | 0 |  |  |  | 2 | 12 | 0 | 771 | 2 | 0 | 0 | 0 | 0 | 0 | 12 | 0 | 0
|  | Včetně penetračního spoj.můstku.: |  | 0 |  |  |  |  | Včetně penetračního spoj.můstku.:
|  | A2, A3/B, A5/A, A7:20,1+14,1+19,8+11 |  | 65 |  |  |  |  | A2, A3/B, A5/A, A7:20,1+14,1+19,8+11
|  | A8, D1, D1/A, D2:178,3+23,4+5,8+27,5 |  | 235 |  |  |  |  | A8, D1, D1/A, D2:178,3+23,4+5,8+27,5
|  | D4, D4/A, H2, H3, H4:72,1+2,8+3,9+3,1+8,5 |  | 90.4 |  |  |  |  | D4, D4/A, H2, H3, H4:72,1+2,8+3,9+3,1+8,5
726 | R 777-08 | D+M vyrovnávací samonivel. stěrky pro vys.zatížení tl. 6 mm, stand. I.2 | m2 | 26.3 | 0 | 0 |  |  |  | 2 | 12 | 0 | 772 | 2 | 0 | 0 | 0 | 0 | 0 | 12 | 0 | 0
|  | Včetně penetračního spoj.můstku.: |  | 0 |  |  |  |  | Včetně penetračního spoj.můstku.:
|  | D5:26,3 |  | 26.3 |  |  |  |  | D5:26,3
727 | R 777-09 | D+M vyrovnávací samonivel. stěrky pro vys.zatížení tl. 8 mm, stand. I.2 | m2 | 47.6 | 0 | 0 |  |  |  | 2 | 12 | 0 | 773 | 2 | 0 | 0 | 0 | 0 | 0 | 12 | 0 | 0
|  | Včetně penetračního spoj.můstku.: |  | 0 |  |  |  |  | Včetně penetračního spoj.můstku.:
|  | D3:47,6 |  | 47.6 |  |  |  |  | D3:47,6
728 | R 777-10 | D+M vyrovnávací samonivel. stěrky pro vys.zatížení tl. 10 mm, stand. I.2 | m2 | 344.7 | 0 | 0 |  |  |  | 2 | 12 | 0 | 779 | 2 | 0 | 0 | 0 | 0 | 0 | 12 | 0 | 0
|  | Včetně penetračního spoj.můstku.: |  | 0 |  |  |  |  | Včetně penetračního spoj.můstku.:
|  | A10:344,7 |  | 344.7 |  |  |  |  | A10:344,7
| Celkem za | 777 Podlahy ze syntetických hmot |  |  |  | 0 |  |  |  | 4 |  |  |  |  | 0 | 0 | 0 | 0 | 0
Díl: | 781 | Obklady keramické | [7 empty] | 1
729 | R 781-01 | D+M keram.obkladu 100/100 vč.spár. lišt, silikonu, prořezu atd., stand. K.16 | m2 | 682 | 0 | 0 |  |  |  | 2 | 12 | 0 | 634 | 2 | 0 | 0 | 0 | 0 | 0 | 12 | 0 | 0
|  | Výměry viz výpočet ploch v dílu 999. : |  | 0 |  |  |  |  | Výměry viz výpočet ploch v dílu 999. :
|  | K.16:81,6+68,1+192,7+339,6 |  | 682 |  |  |  |  | K.16:81,6+68,1+192,7+339,6
730 | R 781-02 | D+M keram.obkladu 100/200 vč.spár. lišt, silikonu, prořezu atd., stand. K.18 | m2 | 1593.4 | 0 | 0 |  |  |  | 2 | 12 | 0 | 635 | 2 | 0 | 0 | 0 | 0 | 0 | 12 | 0 | 0
|  | Výměry viz výpočet ploch v dílu 999.: |  | 0 |  |  |  |  | Výměry viz výpočet ploch v dílu 999.:
|  | K.18:560,4+24,7+719,9+288,4 |  | 1593.4 |  |  |  |  | K.18:560,4+24,7+719,9+288,4
| Celkem za | 781 Obklady keramické |  |  |  | 0 |  |  |  | 4 |  |  |  |  | 0 | 0 | 0 | 0 | 0
Díl: | 783 | Nátěry | [7 empty] | 1
731 | 783000001T00 | Nátěr tesařských konstrukcí proti škůdcům a proti mikroorganizmům | m2 | 9131.26 | 0 | 0 |  |  |  | 2 | 1 | 7 | 7 | 2 | 0 | 0 | 0 | 0 | 0 | 1 | 7 | 0
|  | záklop:1850,6*1,05*2 |  | 3886.26 |  |  |  |  | záklop:1850,6*1,05*2
|  | latě:(0,04+0,06)*2*6800 |  | 1360 |  |  |  |  | latě:(0,04+0,06)*2*6800
|  | bednění:1850*2,1 |  | 3885 |  |  |  |  | bednění:1850*2,1
732 | 783125730R00 | Nátěr syntetický OK "C" nebo "CC" základní | m2 | 612.4 | 0 | 0 |  |  |  | 2 | 1 | 7 | 7 | 2 | 0 | 0 | 0 | 0 | 0 | 1 | 7 | 0.00017
|  | ocel.nosníky: |  | 0 |  |  |  |  | ocel.nosníky:
|  | díl 3:32*(1,2289+1,8424+4,8216+1,2008+4,2959) |  | 428.4672 |  |  |  |  | díl 3:32*(1,2289+1,8424+4,8216+1,2008+4,2959)
|  | 32*(0,3982+2,0851+0,1316+0,063+2,785) |  | 174.8128 |  |  |  |  | 32*(0,3982+2,0851+0,1316+0,063+2,785)
|  | díl 401.1:32*(0,015+0,27) |  | 9.12 |  |  |  |  | díl 401.1:32*(0,015+0,27)
733 | 783226100R00 | Nátěr syntetický kovových konstrukcí základní | m2 | 917.9609 | 0 | 0 |  |  |  | 2 | 1 | 7 | 7 | 2 | 0 | 0 | 0 | 0 | 0 | 1 | 7 | 8e-05
|  | krov:,603*177+,487*40,6+,429*178,2+,216*11,2 |  | 205.3702 |  |  |  |  | krov:,603*177+,487*40,6+,429*178,2+,216*11,2
|  | 4np:,833*23,0+,908*115,2+,845*142,0+,574*184,4 |  | 349.5962 |  |  |  |  | 4np:,833*23,0+,908*115,2+,845*142,0+,574*184,4
|  | 3np:,574*3,7+,845*9,1+,908*22,1+,487*70,0+,22*15,3 |  | 67.3361 |  |  |  |  | 3np:,574*3,7+,845*9,1+,908*22,1+,487*70,0+,22*15,3
|  | 2np:,908*21,6+,845*8,2+,66*25,7+,3*17,4+,487*52,2+,22*15,2 |  | 77.4892 |  |  |  |  | 2np:,908*21,6+,845*8,2+,66*25,7+,3*17,4+,487*52,2+,22*15,2
|  | 1np:,968*15,1+,908*47,4+,845*8,4+,922*17,4+,768*59,4+,4*10,4+,3*4,9+,4*6,3+,16*,26*2+,26*,26*2 |  | 134.7844 |  |  |  |  | 1np:,968*15,1+,908*47,4+,845*8,4+,922*17,4+,768*59,4+,4*10,4+,3*4,9+,4*6,3+,16*,26*2+,26*,26*2
|  | ,545*42,0+,487*24,4+,22*24,6 |  | 40.1848 |  |  |  |  | ,545*42,0+,487*24,4+,22*24,6
|  | spojovací materiál: |  | 0 |  |  |  |  | spojovací materiál:
|  | Začátek provozního součtu |  | 0 |  |  |  |  | Začátek provozního součtu
|  | 3np:520 |  | 520 |  |  |  |  | 3np:520
|  | 2np:410 |  | 410 |  |  |  |  | 2np:410
|  | 1np:420 |  | 420 |  |  |  |  | 1np:420
|  | Konec provozního součtu |  | 1350 |  |  |  |  | Konec provozního součtu
|  | 1350*,001*32 |  | 43.2 |  |  |  |  | 1350*,001*32
734 | R 783-01 | Nátěr stávajícího schodiště z mč 044 do 042 | ks | 1 | 0 | 0 |  |  |  | 2 | 12 | 0 | 636 | 2 | 0 | 0 | 0 | 0 | 0 | 12 | 0 | 0
|  | Očištění, oškrábání nesoudržných vrstev, základní : |  | 0 |  |  |  |  | Očištění, oškrábání nesoudržných vrstev, základní :
|  | antikorozní + vrchní krycí nátěr:1 |  | 1 |  |  |  |  | antikorozní + vrchní krycí nátěr:1
735 | R 783-02 | Očištění + nátěr stávajícího řeziva krovu proti škůdcům a mikroorganizmům | m2 | 1377.096 | 0 | 0 |  |  |  | 2 | 12 | 0 | 637 | 2 | 0 | 0 | 0 | 0 | 0 | 12 | 0 | 0
|  | Nutno upřesnit podle skutečnosti !: |  | 0 |  |  |  |  | Nutno upřesnit podle skutečnosti !:
|  | střešní plášť dle krytiny (pouze krokve, t.j.cca 30% plochy): |  | 0 |  |  |  |  | střešní plášť dle krytiny (pouze krokve, t.j.cca 30% plochy):
|  | 1189,63*0,3 |  | 356.889 |  |  |  |  | 1189,63*0,3
|  | plné vazby dle dílčích řezů: |  | 0 |  |  |  |  | plné vazby dle dílčích řezů:
|  | A:((2,9+4,1)*2,4*0,5+(4,1*1,9)*4,6*0,5)*6 |  | 157.902 |  |  |  |  | A:((2,9+4,1)*2,4*0,5+(4,1*1,9)*4,6*0,5)*6
|  | 1:((4,1+1,6)*4,7*0,5+(4,1+2)*4,6*0,5)*3 |  | 82.275 |  |  |  |  | 1:((4,1+1,6)*4,7*0,5+(4,1+2)*4,6*0,5)*3
|  | 3:11*3*0,5*4 |  | 66 |  |  |  |  | 3:11*3*0,5*4
|  | 7:(4,9+2)*5,5*0,5*2*9 |  | 341.55 |  |  |  |  | 7:(4,9+2)*5,5*0,5*2*9
|  | kleštiny:(0,08+0,16)*2*776 |  | 372.48 |  |  |  |  | kleštiny:(0,08+0,16)*2*776
736 | R 783-03 | Nátěr dojezdu výtahu odolný proti ropným produktům včetně penetrace | m2 | 17.2024 | 0 | 0 |  |  |  | 2 | 12 | 0 | 757 | 2 | 0 | 0 | 0 | 0 | 0 | 12 | 0 | 0
3
|  | podlaha šachty F1:7,1 |  | 7.1 |  |  |  |  | podlaha šachty F1:7,1
|  | stěny šachty do úr.-3,47:(1,8+2,71)*2*1,12 |  | 10.1024 |  |  |  |  | stěny šachty do úr.-3,47:(1,8+2,71)*2*1,12
| Celkem za | 783 Nátěry |  |  |  | 0 |  |  |  | 4 |  |  |  |  | 0 | 0 | 0 | 0 | 0
Díl: | 784 | Malby | [7 empty] | 1
737 | 784401801V01 | Odstranění malby obroušením včetně štukové vrstvy | m2 | 3571.885 | 0 | 0 |  |  |  | 2 | 1 | 7 | 7 | 2 | 0 | 0 | 0 | 0 | 0 | 1 | 7 | 0
|  | dle opravy kleneb:1452,5*0,5 |  | 726.25 |  |  |  |  | dle opravy kleneb:1452,5*0,5
|  | dle opravy trám.stropu:430,95*0,5 |  | 215.475 |  |  |  |  | dle opravy trám.stropu:430,95*0,5
|  | dle opravy stěn:5260,32*0,5 |  | 2630.16 |  |  |  |  | dle opravy stěn:5260,32*0,5
738 | R 784-01 | Odstranění omyvatelného nátěru na stěnách vč.likvidace suti | m2 | 78.938 | 0 | 0 |  |  |  | 2 | 12 | 0 | 638 | 2 | 0 | 0 | 0 | 0 | 0 | 12 | 0 | 0
|  | 162-165:1,5*(0,25+5,95+0,9*2+5,95+0,5*2+4,2*2+0,25+0,1) |  | 35.55 |  |  |  |  | 162-165:1,5*(0,25+5,95+0,9*2+5,95+0,5*2+4,2*2+0,25+0,1)
|  | 1,5*(4,05-1,15*2+0,55*2) |  | 4.275 |  |  |  |  | 1,5*(4,05-1,15*2+0,55*2)
|  | 228-231:1,5*(5,9*2+4,14+3,58+0,5*2+4,2*2-1,97)-0,8*1,64 |  | 39.113 |  |  |  |  | 228-231:1,5*(5,9*2+4,14+3,58+0,5*2+4,2*2-1,97)-0,8*1,64
739 | R 784-02 | Malba v 1PP vhodná na sanační omítky vč.penetrace | m2 | 3113.5559 | 0 | 0 |  |  |  | 2 | 12 | 0 | 639 | 2 | 0 | 0 | 0 | 0 | 0 | 12 | 0 | 0
|  | 001 dle omítky:32,75+17,94+2,02+6,93*1,76*1,1 |  | 66.1265 |  |  |  |  | 001 dle omítky:32,75+17,94+2,02+6,93*1,76*1,1
|  | 002,3 dle omítek:65,02+203,51-30,56+18,58-4,38-7,77+3,14 |  | 247.54 |  |  |  |  | 002,3 dle omítek:65,02+203,51-30,56+18,58-4,38-7,77+3,14
|  | (2,63+3,49)*2*3,23-2,63*3,49*1,1+2,69*3,19*2 |  | 46.6008 |  |  |  |  | (2,63+3,49)*2*3,23-2,63*3,49*1,1+2,69*3,19*2
|  | 004 dle omítek:68,38+165,68+21,15+1,44+11,64-67,14 |  | 201.15 |  |  |  |  | 004 dle omítek:68,38+165,68+21,15+1,44+11,64-67,14
|  | 005 dle omítek:13,81+54,83+2,28+2,19-0,51 |  | 72.6 |  |  |  |  | 005 dle omítek:13,81+54,83+2,28+2,19-0,51
|  | 006 dle omítek a podhledu:45,27+7,36+6,76+18,49+38 |  | 115.88 |  |  |  |  | 006 dle omítek a podhledu:45,27+7,36+6,76+18,49+38
|  | 007 dle omítek:169,15-1,86+7,12+24,71*2,06*1,1 |  | 230.4029 |  |  |  |  | 007 dle omítek:169,15-1,86+7,12+24,71*2,06*1,1
|  | 008 dle omítek:19,37+14,85+1,92+1,88+1,99 |  | 40.01 |  |  |  |  | 008 dle omítek:19,37+14,85+1,92+1,88+1,99
|  | 009 dle omítek:29,21+38,15-0,48+8,39-1,79+4,27 |  | 77.75 |  |  |  |  | 009 dle omítek:29,21+38,15-0,48+8,39-1,79+4,27
|  | 010 dle omítek:30,69+38,59+2,92+7,28-2,99+3,67 |  | 80.16 |  |  |  |  | 010 dle omítek:30,69+38,59+2,92+7,28-2,99+3,67
|  | 012 dle omítek:16,02+20,62+5,07+0,91+1,85 |  | 44.47 |  |  |  |  | 012 dle omítek:16,02+20,62+5,07+0,91+1,85
|  | 013 dle omítek:18,6+24,71+0,82 |  | 44.13 |  |  |  |  | 013 dle omítek:18,6+24,71+0,82
|  | 014 dle omítek:40,81+44,04+6,39+1,79+2,46 |  | 95.49 |  |  |  |  | 014 dle omítek:40,81+44,04+6,39+1,79+2,46
|  | 015 dle omítek:19,83+23,71+9,61+6,3+5,37 |  | 64.82 |  |  |  |  | 015 dle omítek:19,83+23,71+9,61+6,3+5,37
|  | 016 dle omítek:21,3+59,65-0,19+5,37 |  | 86.13 |  |  |  |  | 016 dle omítek:21,3+59,65-0,19+5,37
|  | 041 dle omítek:20,86+49,98-1,99+12,96 |  | 81.81 |  |  |  |  | 041 dle omítek:20,86+49,98-1,99+12,96
|  | 042 dle omítek:31,08+81,48-8,08+6,55+9,96 |  | 120.99 |  |  |  |  | 042 dle omítek:31,08+81,48-8,08+6,55+9,96
|  | 043,044 dle omítek:48,51-7,65+80,85+10,45 |  | 132.16 |  |  |  |  | 043,044 dle omítek:48,51-7,65+80,85+10,45
|  | 045:(2,63+3,72)*2*0,8+2,63*3,72 |  | 19.9436 |  |  |  |  | 045:(2,63+3,72)*2*0,8+2,63*3,72
|  | 017 dle omítek:25,56+33,48+14,51+5,75+1,92+3,73 |  | 84.95 |  |  |  |  | 017 dle omítek:25,56+33,48+14,51+5,75+1,92+3,73
|  | 018 dle omítek:19,05+16,21+7,37+1,86 |  | 44.49 |  |  |  |  | 018 dle omítek:19,05+16,21+7,37+1,86
|  | 019 dle omítek:25,94+2,33+8,62+3,3*2,75 |  | 45.965 |  |  |  |  | 019 dle omítek:25,94+2,33+8,62+3,3*2,75
|  | 020 dle omítek:34,71+51,57+0,7+4,95+7,27 |  | 99.2 |  |  |  |  | 020 dle omítek:34,71+51,57+0,7+4,95+7,27
|  | 021:(2,51+5,85)*2*3,3+2,51*5,85*1,1 |  | 71.3278 |  |  |  |  | 021:(2,51+5,85)*2*3,3+2,51*5,85*1,1
|  | 022 dle omítek:48,97+21,09+24,08+3,23+6,46+2,56 |  | 106.39 |  |  |  |  | 022 dle omítek:48,97+21,09+24,08+3,23+6,46+2,56
|  | 023 dle omítek:16,22+55,04+6,47+2,74 |  | 80.47 |  |  |  |  | 023 dle omítek:16,22+55,04+6,47+2,74
|  | 024 dle omítek:9,74+31,57+2,51+6,45 |  | 50.27 |  |  |  |  | 024 dle omítek:9,74+31,57+2,51+6,45
|  | 025 dle omítek:9,6+27,57+1,91+9,19 |  | 48.27 |  |  |  |  | 025 dle omítek:9,6+27,57+1,91+9,19
|  | 026 dle omítek:75,59+217,08-0,53-3,39-15,85+16,86+3,01 |  | 292.77 |  |  |  |  | 026 dle omítek:75,59+217,08-0,53-3,39-15,85+16,86+3,01
|  | 027 dle omítek:9,82+26,5+4,42+7,34 |  | 48.08 |  |  |  |  | 027 dle omítek:9,82+26,5+4,42+7,34
|  | 028 :5,29+(1,61+2,3)*0,7+0,3*1,01+(2,6+0,3)*1,61 |  | 12.999 |  |  |  |  | 028 :5,29+(1,61+2,3)*0,7+0,3*1,01+(2,6+0,3)*1,61
|  | 029:(1,44+3,55)*2*3,2+1,44*3,55*1,1 |  | 37.5592 |  |  |  |  | 029:(1,44+3,55)*2*3,2+1,44*3,55*1,1
|  | 032:(2,75+1,95)*2*3,16+2,75*1,95 |  | 35.0665 |  |  |  |  | 032:(2,75+1,95)*2*3,16+2,75*1,95
|  | 033,034:(1,77+2,32+0,83+3,13)*1,1+24,17+17,37+4,61 |  | 55.005 |  |  |  |  | 033,034:(1,77+2,32+0,83+3,13)*1,1+24,17+17,37+4,61
|  | 035:(3,55+1,48)*2*3,2+3,55*1,48*1,1+1,48*0,4*2 |  | 39.1554 |  |  |  |  | 035:(3,55+1,48)*2*3,2+3,55*1,48*1,1+1,48*0,4*2
|  | 036:(1,31+1,42)*2*0,6+(0,12*2+1,11)*0,86+1,31*1,42 |  | 6.2972 |  |  |  |  | 036:(1,31+1,42)*2*0,6+(0,12*2+1,11)*0,86+1,31*1,42
|  | 037:(1,59+1,1)*2*0,6+1,31*0,25+1,59*0,85 |  | 4.907 |  |  |  |  | 037:(1,59+1,1)*2*0,6+1,31*0,25+1,59*0,85
|  | 038 dle omítek:8,07+5,62+5,02+3,04 |  | 21.75 |  |  |  |  | 038 dle omítek:8,07+5,62+5,02+3,04
|  | 039 dle omítek:2,9+0,94+2,48 |  | 6.32 |  |  |  |  | 039 dle omítek:2,9+0,94+2,48
|  | 040 dle omítek:16,3+22,9+3,2 |  | 42.4 |  |  |  |  | 040 dle omítek:16,3+22,9+3,2
|  | 110 dle omítky:11,75 |  | 11.75 |  |  |  |  | 110 dle omítky:11,75
740 | R 784-03 | Malba bílá v patrech, stand. K.21b, vč.penetrace otěruodolná, omyvatelná, vhodná i na SDRK | m2 | 12977.4272 | 0 | 0 |  |  |  | 2 | 12 | 0 | 640 | 2 | 0 | 0 | 0 | 0 | 0 | 12 | 0 | 0
|  | Pokud je na řádku jen číslo (nebo součet více čísel) bez : |  | 0 |  |  |  |  | Pokud je na řádku jen číslo (nebo součet více čísel) bez :
|  | výpočtu, výměry jsou převzaté z podhledů nebo z omítek.: |  | 0 |  |  |  |  | výpočtu, výměry jsou převzaté z podhledů nebo z omítek.:
|  | 102:(2,95+1,75)*2*1,6+2,95*1,75 |  | 20.2025 |  |  |  |  | 102:(2,95+1,75)*2*1,6+2,95*1,75
|  | 103:(2,95+4,56)*2*3+2,95*4,56 |  | 58.512 |  |  |  |  | 103:(2,95+4,56)*2*3+2,95*4,56
|  | 104 :(6,93+11,11)*2*3,9+6,93*11,11 |  | 217.7043 |  |  |  |  | 104 :(6,93+11,11)*2*3,9+6,93*11,11
|  | 105 :(6,26*2+11,16+6,31)*3,6+(0,67*2+4,85)*3 |  | 126.534 |  |  |  |  | 105 :(6,26*2+11,16+6,31)*3,6+(0,67*2+4,85)*3
|  | 6,93*4,85+6,26*6,31 |  | 73.1111 |  |  |  |  | 6,93*4,85+6,26*6,31
|  | 106:(5,47+2,78)*2*3,6+5,47*2,78 |  | 74.6066 |  |  |  |  | 106:(5,47+2,78)*2*3,6+5,47*2,78
|  | 107:(2,1*2+8,59)*0,8+(3,83*2+8,59)*1,4+8,59*(5,93+0,6) |  | 89.0747 |  |  |  |  | 107:(2,1*2+8,59)*0,8+(3,83*2+8,59)*1,4+8,59*(5,93+0,6)
|  | 108 :(2,1*2+12,14)*0,8+(4,68*2+12,14)*1,4+12,14*(5,93+0,6) |  | 122.4462 |  |  |  |  | 108 :(2,1*2+12,14)*0,8+(4,68*2+12,14)*1,4+12,14*(5,93+0,6)
|  | -1,3*0,77+2,95*0,85 |  | 1.5065 |  |  |  |  | -1,3*0,77+2,95*0,85
|  | 109:(2,1*2+2,96)*3+(4,68*2+2,96)*3,8+2,96*(6,78+0,8) |  | 90.7328 |  |  |  |  | 109:(2,1*2+2,96)*3+(4,68*2+2,96)*3,8+2,96*(6,78+0,8)
|  | 110 :4,92+2,87*7,1+51+8,78 |  | 85.077 |  |  |  |  | 110 :4,92+2,87*7,1+51+8,78
|  | 111:(2*2+2,97)*3+(4,78*2+2,97)*3,9+2,97*(6,78+0,9) |  | 92.5866 |  |  |  |  | 111:(2*2+2,97)*3+(4,78*2+2,97)*3,9+2,97*(6,78+0,9)
|  | 112 :(2*2+12,14)*3+(4,78*2+12,14)*3,6+12,14*0,6 |  | 133.824 |  |  |  |  | 112 :(2*2+12,14)*3+(4,78*2+12,14)*3,6+12,14*0,6
|  | 12,14*5,93+2,94*0,85 |  | 74.4892 |  |  |  |  | 12,14*5,93+2,94*0,85
|  | 114-116:(2*6+2,94+2,66*2)*3+(3,93*6+2,94+2,66*2)*3,6-1*1,2*3 |  | 171.804 |  |  |  |  | 114-116:(2*6+2,94+2,66*2)*3+(3,93*6+2,94+2,66*2)*3,6-1*1,2*3
|  | (5,93+0,6)*(2,66*2+2,94) |  | 53.9378 |  |  |  |  | (5,93+0,6)*(2,66*2+2,94)
|  | 117:(5,46*2+2,96)*3+(1*2+2,96)*3,6+2,96*(0,35+0,9+5,46)-1*1,2 |  | 78.1576 |  |  |  |  | 117:(5,46*2+2,96)*3+(1*2+2,96)*3,6+2,96*(0,35+0,9+5,46)-1*1,2
|  | -0,75*3,28 |  | -2.46 |  |  |  |  | -0,75*3,28
|  | 118:(6,93+5,66)*2*3,9+6,93*5,66 |  | 137.4258 |  |  |  |  | 118:(6,93+5,66)*2*3,9+6,93*5,66
|  | 119:(6,93+5,32)*2*3,85+3,12*3,5+3,43*5,32 |  | 123.4926 |  |  |  |  | 119:(6,93+5,32)*2*3,85+3,12*3,5+3,43*5,32
|  | 120:(3,35+2,06)*2*3,85+3,35*2,06 |  | 48.558 |  |  |  |  | 120:(3,35+2,06)*2*3,85+3,35*2,06
|  | 121 :(6,93+7,25)*2*3,75+6,93*7,25 |  | 156.5925 |  |  |  |  | 121 :(6,93+7,25)*2*3,75+6,93*7,25
|  | 122:(3,39+3,76)*2*3,89+3,39*3,76 |  | 68.3734 |  |  |  |  | 122:(3,39+3,76)*2*3,89+3,39*3,76
|  | 123:(0,6*2+3,76+3,39)*3+(2,79+3,16)*3,89+9,23 |  | 57.4255 |  |  |  |  | 123:(0,6*2+3,76+3,39)*3+(2,79+3,16)*3,89+9,23
|  | 124:(2,81+3,58)*2*4,1+2,81*3,58*1,1 |  | 63.4638 |  |  |  |  | 124:(2,81+3,58)*2*4,1+2,81*3,58*1,1
|  | 125:(4,71+2,81)*2*3,93+4,71*2,81*1,1 |  | 73.6658 |  |  |  |  | 125:(4,71+2,81)*2*3,93+4,71*2,81*1,1
|  | 126:(1,41+2,18)*2*1,1+1,41*2,18 |  | 10.9718 |  |  |  |  | 126:(1,41+2,18)*2*1,1+1,41*2,18
|  | 127:(1,55+1,82)*2*1,1+1,55*1,82 |  | 10.235 |  |  |  |  | 127:(1,55+1,82)*2*1,1+1,55*1,82
|  | 128:(2,77+3,11)*2*1,1+2,77*2,75+1,4*0,36 |  | 21.0575 |  |  |  |  | 128:(2,77+3,11)*2*1,1+2,77*2,75+1,4*0,36
|  | 129:(2,78+2,89)*2*3,6+2,78*2,89-1*1,2 |  | 47.6582 |  |  |  |  | 129:(2,78+2,89)*2*3,6+2,78*2,89-1*1,2
|  | 131:(2,8+4,85)*2*3,65+2,8*4,85 |  | 69.425 |  |  |  |  | 131:(2,8+4,85)*2*3,65+2,8*4,85
|  | 132:(1,8+2,44)*2*1,1+1,8*2,44 |  | 13.72 |  |  |  |  | 132:(1,8+2,44)*2*1,1+1,8*2,44
|  | 133:(1,3+2,44)*2*1,1+1,3*2,44 |  | 11.4 |  |  |  |  | 133:(1,3+2,44)*2*1,1+1,3*2,44
|  | 134:(2,79+2,07)*2*1,1+2,79*2,07 |  | 16.4673 |  |  |  |  | 134:(2,79+2,07)*2*1,1+2,79*2,07
|  | 135:(1,68+1,57)*2*1,1+1,68*1,57 |  | 9.7876 |  |  |  |  | 135:(1,68+1,57)*2*1,1+1,68*1,57
|  | 136:(1,31+1,57)*2*1,1+(1,31+1,1)*1,57 |  | 10.1197 |  |  |  |  | 136:(1,31+1,57)*2*1,1+(1,31+1,1)*1,57
|  | 137:(2,77+3,35)*2*1,1+2,77*3,35 |  | 22.7435 |  |  |  |  | 137:(2,77+3,35)*2*1,1+2,77*3,35
|  | 141:15,73+36,36+44,86+56,12 |  | 153.07 |  |  |  |  | 141:15,73+36,36+44,86+56,12
|  | 142:(5,05+3)*2*3,65+5,05*3 |  | 73.915 |  |  |  |  | 142:(5,05+3)*2*3,65+5,05*3
|  | 202:(3,04+4,87)*2*3,5+3,04*4,87-0,3*2,4 |  | 69.4548 |  |  |  |  | 202:(3,04+4,87)*2*3,5+3,04*4,87-0,3*2,4
|  | 203:(3,04+3,49)*2*4,04+3,04*3,49*1,1 |  | 64.433 |  |  |  |  | 203:(3,04+3,49)*2*4,04+3,04*3,49*1,1
|  | 204 :83,09+(5,01+11,11+7,01+2,7)*3,5 |  | 173.495 |  |  |  |  | 204 :83,09+(5,01+11,11+7,01+2,7)*3,5
|  | (8,41+2)*3-1,2*1,2 |  | 29.79 |  |  |  |  | (8,41+2)*3-1,2*1,2
|  | 205:(2,8+4,68)*2*3+2,8*4,68 |  | 57.984 |  |  |  |  | 205:(2,8+4,68)*2*3+2,8*4,68
|  | 206:(4,06+4,68)*2*3,8+4,06*4,68 |  | 85.4248 |  |  |  |  | 206:(4,06+4,68)*2*3,8+4,06*4,68
|  | 207 :8,3+31,37+(1*2+6,26+6,16)*3,5+(5,26+5,16)*3 |  | 121.4 |  |  |  |  | 207 :8,3+31,37+(1*2+6,26+6,16)*3,5+(5,26+5,16)*3
|  | 208 :19,94+(1*2+3,04)*1,3+(5,51*2+3,04)*0,8 |  | 37.74 |  |  |  |  | 208 :19,94+(1*2+3,04)*1,3+(5,51*2+3,04)*0,8
|  | 209 :36+(2,8*2+5,43)*0,8+(3,33*2+5,43)*1,3 |  | 60.541 |  |  |  |  | 209 :36+(2,8*2+5,43)*0,8+(3,33*2+5,43)*1,3
|  | 210:(3,01+2,05)*2*3+3,01*2,05 |  | 36.5305 |  |  |  |  | 210:(3,01+2,05)*2*3+3,01*2,05
|  | 211:(3,01+3,93)*2*1,3+3,01*3,93 |  | 29.8733 |  |  |  |  | 211:(3,01+3,93)*2*1,3+3,01*3,93
|  | 212 :36,6+(2,8*2+5,52)*0,8+(3,33*2+5,52)*1,3 |  | 61.33 |  |  |  |  | 212 :36,6+(2,8*2+5,52)*0,8+(3,33*2+5,52)*1,3
|  | 213:19,76+(2,8*2+2,98)*0,8+(3,33*2+2,98)*1,3 |  | 39.156 |  |  |  |  | 213:19,76+(2,8*2+2,98)*0,8+(3,33*2+2,98)*1,3
|  | 214 :21+(2,2*2+3,02)*0,8+(4,63*2+3,02)*1,3 |  | 42.9 |  |  |  |  | 214 :21+(2,2*2+3,02)*0,8+(4,63*2+3,02)*1,3
|  | 215:(3,08+4,8)*2*3+3,08*4,8 |  | 62.064 |  |  |  |  | 215:(3,08+4,8)*2*3+3,08*4,8
|  | 216 :(2,6*2+14,2)*(3-2,2)+(4,23*2+14,2)*(3,5-2,2) |  | 44.978 |  |  |  |  | 216 :(2,6*2+14,2)*(3-2,2)+(4,23*2+14,2)*(3,5-2,2)
|  | 10,04*6,83+4,16*6,05+14,2*0,5+2,5*0,08 |  | 101.0412 |  |  |  |  | 10,04*6,83+4,16*6,05+14,2*0,5+2,5*0,08
|  | 217 :31,76+(2*2+4,79)*0,8+(4,13*2+4,79)*1,3 |  | 55.757 |  |  |  |  | 217 :31,76+(2*2+4,79)*0,8+(4,13*2+4,79)*1,3
|  | 218 :56,69+(2*2+8,55)*0,8+(4,13*2+8,55)*1,3 |  | 88.583 |  |  |  |  | 218 :56,69+(2*2+8,55)*0,8+(4,13*2+8,55)*1,3
|  | 219 :(3,04+6,51)*2*(3,98-2,2)+3,04*2,25*1,1+2,29*1,15*1,1 |  | 44.4188 |  |  |  |  | 219 :(3,04+6,51)*2*(3,98-2,2)+3,04*2,25*1,1+2,29*1,15*1,1
|  | 2,29*(3,11+0,1+0,26) |  | 7.9463 |  |  |  |  | 2,29*(3,11+0,1+0,26)
|  | 221:(1,81+4,96)*2*3+1,81*4,96 |  | 49.5976 |  |  |  |  | 221:(1,81+4,96)*2*3+1,81*4,96
|  | 222:(7,03+5,74)*2*3,76+7,03*5,74 |  | 136.3826 |  |  |  |  | 222:(7,03+5,74)*2*3,76+7,03*5,74
|  | (1*2+5,74+6,28)*3,5-1*1,2 |  | 47.87 |  |  |  |  | (1*2+5,74+6,28)*3,5-1*1,2
|  | 223:(5,07+4,96)*2*3,8+5,07*4,96 |  | 101.3752 |  |  |  |  | 223:(5,07+4,96)*2*3,8+5,07*4,96
|  | 224:(1,4*2+5,79)*3+(5,63*2+5,79)*3,8+5,79*(7,03+0,8) |  | 135.8957 |  |  |  |  | 224:(1,4*2+5,79)*3+(5,63*2+5,79)*3,8+5,79*(7,03+0,8)
|  | 225:(3,72+1,86)*2*3+3,72*1,86 |  | 40.3992 |  |  |  |  | 225:(3,72+1,86)*2*3+3,72*1,86
|  | 226:(3,16+5,54)*2*3,5+3,16*5,54 |  | 78.4064 |  |  |  |  | 226:(3,16+5,54)*2*3,5+3,16*5,54
|  | 227:(3,72+3,53)*2*3,5+3,72*3,53 |  | 63.8816 |  |  |  |  | 227:(3,72+3,53)*2*3,5+3,72*3,53
|  | 228:(3,04+3,53)*2*3,5+3,04*3,53 |  | 56.7212 |  |  |  |  | 228:(3,04+3,53)*2*3,5+3,04*3,53
|  | 229:(3,04+9,2)*2*3,9+3,04*9,2*1,1 |  | 126.2368 |  |  |  |  | 229:(3,04+9,2)*2*3,9+3,04*9,2*1,1
|  | 230:(1,41+2,18)*2*1,1+1,41*2,18 |  | 10.9718 |  |  |  |  | 230:(1,41+2,18)*2*1,1+1,41*2,18
|  | 231:(1,55+1,82)*2*1,1+1,55*1,82 |  | 10.235 |  |  |  |  | 231:(1,55+1,82)*2*1,1+1,55*1,82
|  | 232 :7,04+(2,77+3,11)*2*1,1 |  | 19.976 |  |  |  |  | 232 :7,04+(2,77+3,11)*2*1,1
|  | 233:(24,55+2,47)*2*4+0,66*3,4*2+(2,22*2+3,31)*3,6 |  | 248.548 |  |  |  |  | 233:(24,55+2,47)*2*4+0,66*3,4*2+(2,22*2+3,31)*3,6
|  | -3,31*3,4-2,31*3,5-2,23*3,43+4*2+3,31*2,88+24,55*2,47*1,1 |  | 57.2473 |  |  |  |  | -3,31*3,4-2,31*3,5-2,23*3,43+4*2+3,31*2,88+24,55*2,47*1,1
|  | 235:(1,78+2,36)*2*1,1+1,78*2,36 |  | 13.3088 |  |  |  |  | 235:(1,78+2,36)*2*1,1+1,78*2,36
|  | 236:(1,33+2,36)*2*1,5+1,33*2,36 |  | 14.2088 |  |  |  |  | 236:(1,33+2,36)*2*1,5+1,33*2,36
|  | 237:(2,94+2,67)*2*1,5+2,94*2,67 |  | 24.6798 |  |  |  |  | 237:(2,94+2,67)*2*1,5+2,94*2,67
|  | 238:(2,77+3,35)*2*1,1+2,77*3,35 |  | 22.7435 |  |  |  |  | 238:(2,77+3,35)*2*1,1+2,77*3,35
|  | 239:(1,68+1,59)*2*1,1+1,68*1,59 |  | 9.8652 |  |  |  |  | 239:(1,68+1,59)*2*1,1+1,68*1,59
|  | 240:(1,31+1,59)*2*1,1+1,31*1,59 |  | 8.4629 |  |  |  |  | 240:(1,31+1,59)*2*1,1+1,31*1,59
|  | 243:(3,08+1,88)*2*(3,5-2)+3,08*1,88 |  | 20.6704 |  |  |  |  | 243:(3,08+1,88)*2*(3,5-2)+3,08*1,88
|  | 342:(2,52+8,44)*0,8+2,52*8,44 |  | 30.0368 |  |  |  |  | 342:(2,52+8,44)*0,8+2,52*8,44
|  | 302:(3,04+8,68)*2*1,35+3,04*8,68 |  | 58.0312 |  |  |  |  | 302:(3,04+8,68)*2*1,35+3,04*8,68
|  | 303 :18,46+(7,17+2,87*2)*1,35 |  | 35.8885 |  |  |  |  | 303 :18,46+(7,17+2,87*2)*1,35
|  | 304:(1,26+1,35)*2*2,7+1,26*1,35 |  | 15.795 |  |  |  |  | 304:(1,26+1,35)*2*2,7+1,26*1,35
|  | 305,6:37,95+(3,25+5,09+4,55)*1,2 |  | 53.418 |  |  |  |  | 305,6:37,95+(3,25+5,09+4,55)*1,2
|  | 307:(4,84+5,05)*2*1,3+4,84*5,05 |  | 50.156 |  |  |  |  | 307:(4,84+5,05)*2*1,3+4,84*5,05
|  | 308:(1,7+1,97)*2*0,8+1,7*1,97 |  | 9.221 |  |  |  |  | 308:(1,7+1,97)*2*0,8+1,7*1,97
|  | 309:(2,99+1,97)*2*3+2,99*1,97 |  | 35.6503 |  |  |  |  | 309:(2,99+1,97)*2*3+2,99*1,97
|  | 310:(3,38+2,75)*2*1,3+3,38*2,75 |  | 25.233 |  |  |  |  | 310:(3,38+2,75)*2*1,3+3,38*2,75
|  | 311 :(2,48+2,9+2,94+5,38)*0,8+(3,48+6,42)*1,3+6,42+25,31 |  | 55.56 |  |  |  |  | 311 :(2,48+2,9+2,94+5,38)*0,8+(3,48+6,42)*1,3+6,42+25,31
|  | 1*2*1,3 |  | 2.6 |  |  |  |  | 1*2*1,3
|  | 312 :(4,59+3,16)*2*3+4,59*3,16 |  | 61.0044 |  |  |  |  | 312 :(4,59+3,16)*2*3+4,59*3,16
|  | 313:36,54+(2,25*2+5,47)*0,8+(3,88*2+5,47)*1,35 |  | 62.3765 |  |  |  |  | 313:36,54+(2,25*2+5,47)*0,8+(3,88*2+5,47)*1,35
|  | 314 :18,45+(2,25*2+3,01)*2,8+(3,88*2+3,01)*3,55-1,2*1,2 |  | 76.2715 |  |  |  |  | 314 :18,45+(2,25*2+3,01)*2,8+(3,88*2+3,01)*3,55-1,2*1,2
|  | 315 :39,08+(2*2+5,85)*0,8+(4,13*2+5,85)*1,35 |  | 66.0085 |  |  |  |  | 315 :39,08+(2*2+5,85)*0,8+(4,13*2+5,85)*1,35
|  | 316 :18,04+(2*2+2,7)*0,8+(4,13*2+2,7)*1,35 |  | 38.196 |  |  |  |  | 316 :18,04+(2*2+2,7)*0,8+(4,13*2+2,7)*1,35
|  | 317 :24,55+1,01+(0,94+2,23+2)*0,8+(0,79+2,34)*0,05 |  | 29.8525 |  |  |  |  | 317 :24,55+1,01+(0,94+2,23+2)*0,8+(0,79+2,34)*0,05
|  | (3,71+3,02+4,99)*1,35 |  | 15.822 |  |  |  |  | (3,71+3,02+4,99)*1,35
|  | 318 :234,62+12,34+(1,6+2,5)*2,6*0,5*4+2,9*(1,6+2,5)*2 |  | 292.06 |  |  |  |  | 318 :234,62+12,34+(1,6+2,5)*2,6*0,5*4+2,9*(1,6+2,5)*2
|  | 2,45*2,75*2 |  | 13.475 |  |  |  |  | 2,45*2,75*2
|  | 319 :(1,9*2+8,75)*3+(4,23*2+8,75)*3,55+8,75*(6,13+0,55) |  | 157.1955 |  |  |  |  | 319 :(1,9*2+8,75)*3+(4,23*2+8,75)*3,55+8,75*(6,13+0,55)
|  | 320 :(5,6*2+3,18+0,75)*3+(1*2+2,43)*3,55+3,18*4,05 |  | 73.9955 |  |  |  |  | 320 :(5,6*2+3,18+0,75)*3+(1*2+2,43)*3,55+3,18*4,05
|  | 2,43*(0,35+0,75+1,57) |  | 6.4881 |  |  |  |  | 2,43*(0,35+0,75+1,57)
|  | 322 :(1*2+7,21+8,69)*3,55+(7,69+6,21)*3+10,91+53,2-1,5*1,2 |  | 167.555 |  |  |  |  | 322 :(1*2+7,21+8,69)*3,55+(7,69+6,21)*3+10,91+53,2-1,5*1,2
|  | (7,21+5,57)*2*3,85+7,21*5,57-7,21*3*2 |  | 95.3057 |  |  |  |  | (7,21+5,57)*2*3,85+7,21*5,57-7,21*3*2
|  | 323 :(7,21+4,27)*2*3,85+7,21*4,27 |  | 119.1827 |  |  |  |  | 323 :(7,21+4,27)*2*3,85+7,21*4,27
|  | 324 :(7,21+3,97)*2*3,95+7,21*3,97 |  | 116.9457 |  |  |  |  | 324 :(7,21+3,97)*2*3,95+7,21*3,97
|  | 325 :26,24+(3,04+8,63)*2*3,55-1,2*1,2+3,04*3,55*2 |  | 129.241 |  |  |  |  | 325 :26,24+(3,04+8,63)*2*3,55-1,2*1,2+3,04*3,55*2
|  | 328:(1,13+1,52)*2*1,6+1,13*1,52 |  | 10.1976 |  |  |  |  | 328:(1,13+1,52)*2*1,6+1,13*1,52
|  | 329:(2,96+3,6)*2*1,6+2,96*2,6+1,13*1 |  | 29.818 |  |  |  |  | 329:(2,96+3,6)*2*1,6+2,96*2,6+1,13*1
|  | 331,344:(2,03*2+0,9+1,52)*2*1,6+2,03*(0,9+1,52) |  | 25.6486 |  |  |  |  | 331,344:(2,03*2+0,9+1,52)*2*1,6+2,03*(0,9+1,52)
|  | 332:(8,31+3,35)*2*4+8,31*3,35-2,3*3,45-1,97*2,6+4*2 |  | 116.0615 |  |  |  |  | 332:(8,31+3,35)*2*4+8,31*3,35-2,3*3,45-1,97*2,6+4*2
|  | 333:(1,5*2+16,99)*4,3+1,5*16,99 |  | 111.442 |  |  |  |  | 333:(1,5*2+16,99)*4,3+1,5*16,99
|  | 334:7,3+4,8+46,35+1,96+5,53+9,8+2,47*4,02+6,38*2,47*1,1 |  | 103.0039 |  |  |  |  | 334:7,3+4,8+46,35+1,96+5,53+9,8+2,47*4,02+6,38*2,47*1,1
|  | 335:(1,9*2+8,75)*3+(4,23*2+8,75)*3,55+8,75*(6,13+0,55) |  | 157.1955 |  |  |  |  | 335:(1,9*2+8,75)*3+(4,23*2+8,75)*3,55+8,75*(6,13+0,55)
|  | 337:(1,82+1,59)*2*1,6+1,82*1,59 |  | 13.8058 |  |  |  |  | 337:(1,82+1,59)*2*1,6+1,82*1,59
|  | 338:(2,92+1,91)*2*1,6+2,92*1,91 |  | 21.0332 |  |  |  |  | 338:(2,92+1,91)*2*1,6+2,92*1,91
|  | 339:(1,32+3,23)*2*1,6+1,32*3,23 |  | 18.8236 |  |  |  |  | 339:(1,32+3,23)*2*1,6+1,32*3,23
|  | 340:(1,45+1,5)*2*1,6+1,45*1,5 |  | 11.615 |  |  |  |  | 340:(1,45+1,5)*2*1,6+1,45*1,5
|  | 345:(1,88+3,16)*2*(3,4-2)+1,88*3,16 |  | 20.0528 |  |  |  |  | 345:(1,88+3,16)*2*(3,4-2)+1,88*3,16
|  | 401:7,24*2,17+10,55*2,08+(7,24-1,15)*2,17+53,3+33,74+5,75 |  | 143.6601 |  |  |  |  | 401:7,24*2,17+10,55*2,08+(7,24-1,15)*2,17+53,3+33,74+5,75
|  | (2,17+3,65)*2,95*0,5*2+1,15*3,65 |  | 21.3665 |  |  |  |  | (2,17+3,65)*2,95*0,5*2+1,15*3,65
|  | 402,403:(2,35*4+4,57+3,46)*2,78+(2,78+1,7)*2,06*0,5*4 |  | 66.913 |  |  |  |  | 402,403:(2,35*4+4,57+3,46)*2,78+(2,78+1,7)*2,06*0,5*4
|  | 1,7*(4,57+3,46)+(2,35+2,3)*(4,57+3,46)-1*1,2 |  | 49.7905 |  |  |  |  | 1,7*(4,57+3,46)+(2,35+2,3)*(4,57+3,46)-1*1,2
|  | 404:(5,83+6,2)*1,7+0,5*(1,5*2+1,4+2,9)+23,03+19,89 |  | 67.021 |  |  |  |  | 404:(5,83+6,2)*1,7+0,5*(1,5*2+1,4+2,9)+23,03+19,89
|  | (2,5+1,14+2,4+0,99+0,75+3+0,5*2+0,3)*2,78-1,65*1,2 |  | 31.6024 |  |  |  |  | (2,5+1,14+2,4+0,99+0,75+3+0,5*2+0,3)*2,78-1,65*1,2
|  | 0,95*2,47+(2,47+1,5)*2,05*0,5+(2,78+1,7)*2,06*0,5*3 |  | 20.2589 |  |  |  |  | 0,95*2,47+(2,47+1,5)*2,05*0,5+(2,78+1,7)*2,06*0,5*3
|  | 405:(4,33*2+3,2)*2,7+(2,7+1,65)*2,14*0,5*2 |  | 41.331 |  |  |  |  | 405:(4,33*2+3,2)*2,7+(2,7+1,65)*2,14*0,5*2
|  | 3,2*(4,33+2,4)+0,5*(1,5*2+2,29) |  | 24.181 |  |  |  |  | 3,2*(4,33+2,4)+0,5*(1,5*2+2,29)
|  | 406,407:1,29*0,65*0,5*4+(5,82*4+3,5+3,66)*0,65 |  | 21.463 |  |  |  |  | 406,407:1,29*0,65*0,5*4+(5,82*4+3,5+3,66)*0,65
|  | (4,33+2,4+0,165)*(3,5+3,66) |  | 49.3682 |  |  |  |  | (4,33+2,4+0,165)*(3,5+3,66)
|  | zrušený obklad:67,25+6,29 |  | 73.54 |  |  |  |  | zrušený obklad:67,25+6,29
|  | 411,412:(4,33*4+3,54+3,46)*2,7+(2,7+1,65)*2,14*0,5*4 |  | 84.282 |  |  |  |  | 411,412:(4,33*4+3,54+3,46)*2,7+(2,7+1,65)*2,14*0,5*4
|  | 1,65*(3,54+3,46)+(4,33+2,4+0,165)*(3,54+3,46)-1*1,2 |  | 58.615 |  |  |  |  | 1,65*(3,54+3,46)+(4,33+2,4+0,165)*(3,54+3,46)-1*1,2
|  | 410:(4,33*2+4,35)*2,7+(2,7+1,65)*2,14*0,5*2 |  | 44.436 |  |  |  |  | 410:(4,33*2+4,35)*2,7+(2,7+1,65)*2,14*0,5*2
|  | 4,35*1,65+11,16+15,14-1*1,2 |  | 32.2775 |  |  |  |  | 4,35*1,65+11,16+15,14-1*1,2
|  | 411:2,89*(2,56+1,41+2,5)+(2,56+1,41)*2,16*0,5*2 |  | 27.2735 |  |  |  |  | 411:2,89*(2,56+1,41+2,5)+(2,56+1,41)*2,16*0,5*2
|  | 412:(9,21*2+5,12*2-3,58-2,4)*2,55+28,8+1*4*0,8*3 |  | 96.234 |  |  |  |  | 412:(9,21*2+5,12*2-3,58-2,4)*2,55+28,8+1*4*0,8*3
|  | 413:(1,54+1,79)*2*0,5+1,54*1,79 |  | 6.0866 |  |  |  |  | 413:(1,54+1,79)*2*0,5+1,54*1,79
|  | 414:(1,91+1,79)*2*0,5+1,91*1,79 |  | 7.1189 |  |  |  |  | 414:(1,91+1,79)*2*0,5+1,91*1,79
|  | 415:(3,58+3)*2*0,5+3,58*3 |  | 17.32 |  |  |  |  | 415:(3,58+3)*2*0,5+3,58*3
|  | 416:2,25*2*2,55+(3,6+7,4+2+5,23+1,65)*2,78 |  | 66.7414 |  |  |  |  | 416:2,25*2*2,55+(3,6+7,4+2+5,23+1,65)*2,78
|  | (2,78+1,4)*2,5*0,5+6,85*1,4+9,3*2,78+0,23*2,55 |  | 41.2555 |  |  |  |  | (2,78+1,4)*2,5*0,5+6,85*1,4+9,3*2,78+0,23*2,55
|  | 2,17*1,38*0,5+22,9+7,4*2+1,65*2,17+2,25*2,4-1*1 |  | 47.1778 |  |  |  |  | 2,17*1,38*0,5+22,9+7,4*2+1,65*2,17+2,25*2,4-1*1
|  | 1*4*0,8 |  | 3.2 |  |  |  |  | 1*4*0,8
|  | 417:(1,5+2,86)*0,73*0,5*2+1,18*(0,73+1,5+1,6) |  | 7.7022 |  |  |  |  | 417:(1,5+2,86)*0,73*0,5*2+1,18*(0,73+1,5+1,6)
|  | 418:(1,5*2+3,41)*0,73+1,36*0,73*0,5*2+3,41*(1,5+1,6) |  | 16.2431 |  |  |  |  | 418:(1,5*2+3,41)*0,73+1,36*0,73*0,5*2+3,41*(1,5+1,6)
|  | 420:6,79*0,63*2+(2,7+0,63)*4,17*0,5*4+6,9*(4,4+4,95) |  | 100.8426 |  |  |  |  | 420:6,79*0,63*2+(2,7+0,63)*4,17*0,5*4+6,9*(4,4+4,95)
|  | 421:(3,03+2,74)*2*2,55+3,03*2,74-2,74*1,2 |  | 34.4412 |  |  |  |  | 421:(3,03+2,74)*2*2,55+3,03*2,74-2,74*1,2
|  | 422:(1,35+2,7)*2*2,55+1,35*2,7 |  | 24.3 |  |  |  |  | 422:(1,35+2,7)*2*2,55+1,35*2,7
|  | 423:(8,7*2-3,58+2,4)*2,55+8,7*2,4+1*4*0,8*2 |  | 68.641 |  |  |  |  | 423:(8,7*2-3,58+2,4)*2,55+8,7*2,4+1*4*0,8*2
|  | 424:(4,8+2,65+0,23)*2,55+2,2*1,35+2,14*1,15*0,5+2,65*2,37 |  | 30.065 |  |  |  |  | 424:(4,8+2,65+0,23)*2,55+2,2*1,35+2,14*1,15*0,5+2,65*2,37
|  | 2,2*2,45+1*4*0,8 |  | 8.59 |  |  |  |  | 2,2*2,45+1*4*0,8
|  | 425:(1,15+1,71)*2*0,55+1,15*1,71 |  | 5.1125 |  |  |  |  | 425:(1,15+1,71)*2*0,55+1,15*1,71
|  | 426:(2,23+2,71)*2*0,55+2,23*2,71 |  | 11.4773 |  |  |  |  | 426:(2,23+2,71)*2*0,55+2,23*2,71
|  | 427:(3,64+3)*2*0,55+3*2,64+1,15*1 |  | 16.374 |  |  |  |  | 427:(3,64+3)*2*0,55+3*2,64+1,15*1
|  | 428:2,78*1,48+10,57*1,47+2,78*1,64+3,25*0,31+33,35 |  | 58.569 |  |  |  |  | 428:2,78*1,48+10,57*1,47+2,78*1,64+3,25*0,31+33,35
|  | (2,6+1,48)*2,8*0,5+5,15*2,6+(2,6+1,64)*2,6*0,5 |  | 24.614 |  |  |  |  | (2,6+1,48)*2,8*0,5+5,15*2,6+(2,6+1,64)*2,6*0,5
|  | 429:4,65*1,35+9,86*1,5+(1,5+2,6)*2,8*0,5+5,15*2,6 |  | 40.1975 |  |  |  |  | 429:4,65*1,35+9,86*1,5+(1,5+2,6)*2,8*0,5+5,15*2,6
|  | (2,6+1,64)*2,6*0,5+18,77*1,64+(15,2-1,54)*1,58 |  | 57.8776 |  |  |  |  | (2,6+1,64)*2,6*0,5+18,77*1,64+(15,2-1,54)*1,58
|  | (1,5*2+1,54)*2,6+(2,6+1,58)*2,05*0,5*3+4,5*2,6 |  | 36.3575 |  |  |  |  | (1,5*2+1,54)*2,6+(2,6+1,58)*2,05*0,5*3+4,5*2,6
|  | 51,45+82,18+116,35 |  | 249.98 |  |  |  |  | 51,45+82,18+116,35
|  | 430-432:(4,42*6+3,5+3,42+3,53)*2,6+(2,6+1,58)*2,05*0,5*6 |  | 121.829 |  |  |  |  | 430-432:(4,42*6+3,5+3,42+3,53)*2,6+(2,6+1,58)*2,05*0,5*6
|  | 1,58*(3,5+3,42+3,53)+(4,42+2,3)*(3,5+3,42+3,53) |  | 86.735 |  |  |  |  | 1,58*(3,5+3,42+3,53)+(4,42+2,3)*(3,5+3,42+3,53)
|  | 434:(1+2,7)*2*0,55+1*2,7 |  | 6.77 |  |  |  |  | 434:(1+2,7)*2*0,55+1*2,7
|  | 435:(0,9+1,65)*2*0,55+0,9*1,65 |  | 4.29 |  |  |  |  | 435:(0,9+1,65)*2*0,55+0,9*1,65
|  | 436:(0,9+0,95)*2*0,55+0,9*0,95 |  | 2.89 |  |  |  |  | 436:(0,9+0,95)*2*0,55+0,9*0,95
|  | opláštění krovu :257 |  | 257 |  |  |  |  | opláštění krovu :257
|  | US.01,02 :67,16+95,58+553,95+35,31 |  | 752 |  |  |  |  | US.01,02 :67,16+95,58+553,95+35,31
|  | 9,02+2,65+101,9+6,17 |  | 119.74 |  |  |  |  | 9,02+2,65+101,9+6,17
|  | US.01,02 dle SDRK zábradlí:36,71 |  | 36.71 |  |  |  |  | US.01,02 dle SDRK zábradlí:36,71
|  | Mezisoučet |  | 11227.0646 |  |  |  |  | Mezisoučet
|  | 101:33,72+118,38-21,95+13,81 |  | 143.96 |  |  |  |  | 101:33,72+118,38-21,95+13,81
|  | 113 :43,8+139,29-1,46+8,56+0,72 |  | 190.91 |  |  |  |  | 113 :43,8+139,29-1,46+8,56+0,72
|  | 130:7,28+7,26+28,02+2,82 |  | 45.38 |  |  |  |  | 130:7,28+7,26+28,02+2,82
|  | 138 :9,25+46,42+11,05 |  | 66.72 |  |  |  |  | 138 :9,25+46,42+11,05
|  | 139 :5,98+54,26+5,95+285,55 |  | 351.74 |  |  |  |  | 139 :5,98+54,26+5,95+285,55
|  | -14,11-69,15+15,74+12,2+20,07 |  | -35.25 |  |  |  |  | -14,11-69,15+15,74+12,2+20,07
|  | 140:9,33+38,06+17,41+1,15*2,18 |  | 67.307 |  |  |  |  | 140:9,33+38,06+17,41+1,15*2,18
|  | 201 :37,11+98,23-0,8 |  | 134.54 |  |  |  |  | 201 :37,11+98,23-0,8
|  | 220 :34,07+96,65-1,7+13,36+3,04*4,07 |  | 154.7528 |  |  |  |  | 220 :34,07+96,65-1,7+13,36+3,04*4,07
|  | 234 :10,76+33,64+8,54 |  | 52.94 |  |  |  |  | 234 :10,76+33,64+8,54
|  | 241,2 :19,45+78,39-4,5 |  | 93.34 |  |  |  |  | 241,2 :19,45+78,39-4,5
|  | 301,343:48,08+130,18+11,17-1,13 |  | 188.3 |  |  |  |  | 301,343:48,08+130,18+11,17-1,13
|  | 326:22,54+59,32 |  | 81.86 |  |  |  |  | 326:22,54+59,32
|  | 327 :88,86-8,21+9,46*2,47*1,1 |  | 106.3528 |  |  |  |  | 327 :88,86-8,21+9,46*2,47*1,1
|  | 330,341:19,61+92,51-4,61 |  | 107.51 |  |  |  |  | 330,341:19,61+92,51-4,61
741 | R 784-04 | Omyvatelný nátěr stěn, stand. K.19, vč.penetrace a potřebného vyrovnání a vyhlazení podkladu | m2 | 68.0724 | 0 | 0 |  |  |  | 2 | 12 | 0 | 641 | 2 | 0 | 0 | 0 | 0 | 0 | 12 | 0 | 0
|  | 342:(2,52+8,44-1,33)*2,2 |  | 21.186 |  |  |  |  | 342:(2,52+8,44-1,33)*2,2
|  | 303:(7,17+2,87*2-1,29*2-1,37+0,17*2-0,7)*2,2+1,29*0,76*2 |  | 20.8808 |  |  |  |  | 303:(7,17+2,87*2-1,29*2-1,37+0,17*2-0,7)*2,2+1,29*0,76*2
|  | 1,37*0,72+0,3*1,44*3+0,1*1,48*2 |  | 2.5784 |  |  |  |  | 1,37*0,72+0,3*1,44*3+0,1*1,48*2
|  | 305,6:(3,25+5,09+4,55-1,37*3-0,9+0,17*6)*2,2+1,37*0,72*3 |  | 22.5392 |  |  |  |  | 305,6:(3,25+5,09+4,55-1,37*3-0,9+0,17*6)*2,2+1,37*0,72*3
|  | 1,48*0,1*6 |  | 0.888 |  |  |  |  | 1,48*0,1*6
| Celkem za | 784 Malby |  |  |  | 0 |  |  |  | 4 |  |  |  |  | 0 | 0 | 0 | 0 | 0
Díl: | 789 | Skladby střech, stěn, stropů, podlah | [7 empty] | 1
742 | R 789-01 | S1 - kompletní provedení skladby střechy | m2 | 263.94 | 0 | 0 |  |  |  | 2 | 12 | 0 | 642 | 2 | 0 | 0 | 0 | 0 | 0 | 12 | 0 | 0
|  | Položka obsahuje folii, spád. klíny, tep. izolaci, parozábranu: |  | 0 |  |  |  |  | Položka obsahuje folii, spád. klíny, tep. izolaci, parozábranu:
|  | dle popisu ve skladbě S1 včetně všech detailů, : |  | 0 |  |  |  |  | dle popisu ve skladbě S1 včetně všech detailů, :
|  | systémových prvků, přesahů, vyvedení na svislé: |  | 0 |  |  |  |  | systémových prvků, přesahů, vyvedení na svislé:
|  | konstrukce atd.: |  | 0 |  |  |  |  | konstrukce atd.:
|  | Položka neobsahuje nosnou konstrukci (viz statika): |  | 0 |  |  |  |  | Položka neobsahuje nosnou konstrukci (viz statika):
|  | 12,49*10,6+12,41*10,6 |  | 263.94 |  |  |  |  | 12,49*10,6+12,41*10,6
743 | R 789-02 | S2 - kompletní provedení skladby střechy | m2 | 92.0505 | 0 | 0 |  |  |  | 2 | 12 | 0 | 643 | 2 | 0 | 0 | 0 | 0 | 0 | 12 | 0 | 0
|  | Položka obsahuje folii, spád. klíny, tep. izolaci, parozábranu: |  | 0 |  |  |  |  | Položka obsahuje folii, spád. klíny, tep. izolaci, parozábranu:
|  | dle popisu ve skladbě S2 včetně všech detailů, : |  | 0 |  |  |  |  | dle popisu ve skladbě S2 včetně všech detailů, :
|  | systémových prvků, přesahů, vyvedení na svislé: |  | 0 |  |  |  |  | systémových prvků, přesahů, vyvedení na svislé:
|  | konstrukce atd.: |  | 0 |  |  |  |  | konstrukce atd.:
|  | Položka neobsahuje nosnou konstrukci.: |  | 0 |  |  |  |  | Položka neobsahuje nosnou konstrukci.:
|  | 16,89*5,45 |  | 92.0505 |  |  |  |  | 16,89*5,45
744 | R 789-03 | S4 - kompletní provedení skladby střechy | m2 | 30.4121 | 0 | 0 |  |  |  | 2 | 12 | 0 | 644 | 2 | 0 | 0 | 0 | 0 | 0 | 12 | 0 | 0
|  | Položka obsahuje folii, spád. klíny, tep. izolaci, parozábranu: |  | 0 |  |  |  |  | Položka obsahuje folii, spád. klíny, tep. izolaci, parozábranu:
|  | dle popisu ve skladbě S4 včetně všech detailů, : |  | 0 |  |  |  |  | dle popisu ve skladbě S4 včetně všech detailů, :
|  | systémových prvků, přesahů, vyvedení na svislé: |  | 0 |  |  |  |  | systémových prvků, přesahů, vyvedení na svislé:
|  | konstrukce atd.: |  | 0 |  |  |  |  | konstrukce atd.:
|  | Položka neobsahuje nosnou konstrukci (viz statika): |  | 0 |  |  |  |  | Položka neobsahuje nosnou konstrukci (viz statika):
|  | 16,99*1,79 |  | 30.4121 |  |  |  |  | 16,99*1,79
745 | R 789-04 | ST12 kompletní provedení skladby opláštění VZT komínů s keram. obkladem | m2 | 9.207 | 0 | 0 |  |  |  | 2 | 12 | 0 | 645 | 2 | 0 | 0 | 0 | 0 | 0 | 12 | 0 | 0
|  | Položka obsahuje syst. podkladní rošt s cementovými : |  | 0 |  |  |  |  | Položka obsahuje syst. podkladní rošt s cementovými :
|  | deskami, zetaplení zakončené stěrkou a perlinkou,: |  | 0 |  |  |  |  | deskami, zetaplení zakončené stěrkou a perlinkou,:
|  | keramické pásky, siloxanový nátěr dle popisu : |  | 0 |  |  |  |  | keramické pásky, siloxanový nátěr dle popisu :
|  | ve skladbě ST12.: |  | 0 |  |  |  |  | ve skladbě ST12.:
|  | (1,2+2,21)*1,95*0,5*2+0,75*(1,2+2,21) |  | 9.207 |  |  |  |  | (1,2+2,21)*1,95*0,5*2+0,75*(1,2+2,21)
746 | R 789-05 | ST8 - kompletní provedení skladby stěny | m2 | 19.485 | 0 | 0 |  |  |  | 2 | 12 | 0 | 646 | 2 | 0 | 0 | 0 | 0 | 0 | 12 | 0 | 0
|  | dle popisu ve skladbě ST8 a dle detailů na výkrese: |  | 0 |  |  |  |  | dle popisu ve skladbě ST8 a dle detailů na výkrese:
|  | krovu, bez dřevěné konstrukce, bez dřevoštěpkových : |  | 0 |  |  |  |  | krovu, bez dřevěné konstrukce, bez dřevoštěpkových :
|  | desek.:4,33*2,25*0,5*4 |  | 19.485 |  |  |  |  | desek.:4,33*2,25*0,5*4
747 | R 789-06 | ST10/A - kompletní provedení skladby stěny | m2 | 12.124 | 0 | 0 |  |  |  | 2 | 12 | 0 | 647 | 2 | 0 | 0 | 0 | 0 | 0 | 12 | 0 | 0
|  | dle popisu ve skladbě ST10/A a dle detailů na výkrese: |  | 0 |  |  |  |  | dle popisu ve skladbě ST10/A a dle detailů na výkrese:
|  | krovu, bez dřevěné konstrukce, bez dřevoštěpkových : |  | 0 |  |  |  |  | krovu, bez dřevěné konstrukce, bez dřevoštěpkových :
|  | desek.:4,33*0,7*4 |  | 12.124 |  |  |  |  | desek.:4,33*0,7*4
748 | R 789-07 | ST10/B - kompletní provedení skladby stěny | m2 | 40.205 | 0 | 0 |  |  |  | 2 | 12 | 0 | 648 | 2 | 0 | 0 | 0 | 0 | 0 | 12 | 0 | 0
|  | dle popisu ve skladbě ST10/B, včetně jádrové VC: |  | 0 |  |  |  |  | dle popisu ve skladbě ST10/B, včetně jádrové VC:
|  | omítky, bez zdiva.:(5,9*4+11,89+11,81)*0,85 |  | 40.205 |  |  |  |  | omítky, bez zdiva.:(5,9*4+11,89+11,81)*0,85
749 | R 789-08 | ST11 - kompletní provedení skladby stěny | m2 | 7.6005 | 0 | 0 |  |  |  | 2 | 12 | 0 | 649 | 2 | 0 | 0 | 0 | 0 | 0 | 12 | 0 | 0
|  | dle popisu ve skladbě ST11 bez dřevěné a bez: |  | 0 |  |  |  |  | dle popisu ve skladbě ST11 bez dřevěné a bez:
|  | ocelové konstrukce.:16,89*(0,35+0,1) |  | 7.6005 |  |  |  |  | ocelové konstrukce.:16,89*(0,35+0,1)
750 | R 789-09 | ST14/A,B,C viz statika 2.část nebo hliníkové výrobky |  | 0 | 0 | 0 |  |  |  | 2 | 12 | 0 | 650 | 2 | 0 | 0 | 0 | 0 | 0 | 12 | 0 | 0
751 | R 789-10 | ST7/A - kompletní provedení skladby stěny | m2 | 1.89 | 0 | 0 |  |  |  | 2 | 12 | 0 | 651 | 2 | 0 | 0 | 0 | 0 | 0 | 12 | 0 | 0
|  | dle popisu ve skladbě ST7/A, bez bitumenové stěrky,: |  | 0 |  |  |  |  | dle popisu ve skladbě ST7/A, bez bitumenové stěrky,:
|  | bez zdiva.:3,15*0,3*2 |  | 1.89 |  |  |  |  | bez zdiva.:3,15*0,3*2
| Celkem za | 789 Skladby střech, stěn, stropů, podlah |  |  |  | 0 |  |  |  | 4 |  |  |  |  | 0 | 0 | 0 | 0 | 0
Díl: | 799 | Ostatní | [7 empty] | 1
752 | R 799-01 | D+M přenosných hasících přístrojů práškových PG6 | ks | 44 | 0 | 0 |  |  |  | 2 | 12 | 0 | 652 | 2 | 0 | 0 | 0 | 0 | 0 | 12 | 0 | 0
|  | Oceňte dle požární zprávy:44 |  | 44 |  |  |  |  | Oceňte dle požární zprávy:44
| Celkem za | 799 Ostatní |  |  |  | 0 |  |  |  | 4 |  |  |  |  | 0 | 0 | 0 | 0 | 0
Díl: | M43 | Montáže ocelových konstrukcí | [7 empty] | 1
753 | 431 | ocel.konstrukce - střecha - kompl.dod+mtz | kg | 8456.485 | 0 | 0 |  |  |  | 2 | 1 | 1 | 1 | 4 | 0 | 0 | 0 | 0 | 0 | 1 | 1 | 0
|  | střecha:(3894,0+649,6+2370,0+70,3)*1,15+425 |  | 8456.485 |  |  |  |  | střecha:(3894,0+649,6+2370,0+70,3)*1,15+425
754 | 432 | ocel.konstrukce- natíraná-kompl.D+M dle dle dokumentace statiky (vč.povrch.úprav) | kg | 3331.8605 | 0 | 0 |  |  |  | 2 | 1 | 1 | 1 | 4 | 0 | 0 | 0 | 0 | 0 | 1 | 1 | 0
|  | 1np:(534,2+1330,5+235,1+35,07+28,2+5,9+9,8)*1,15 |  | 2505.5855 |  |  |  |  | 1np:(534,2+1330,5+235,1+35,07+28,2+5,9+9,8)*1,15
|  | 2np:(650,2+68,3)*1,15 |  | 826.275 |  |  |  |  | 2np:(650,2+68,3)*1,15
| Celkem za | M43 Montáže ocelových konstrukcí |  |  |  | 0 |  |  |  | 4 |  |  |  |  | 0 | 0 | 0 | 0 | 0
Díl: | D96 | Přesuny suti a vybouraných hmot | [7 empty] | 1
755 | R D96-01 | Odpočet suti ze záklopu - neoceňovat !!! | t | -20.7267 | 0 | 0 |  |  |  | 2 | 12 | 0 | 653 | 1 | 0 | 0 | 0 | 0 | 0 | 12 | 0 | 0
|  | 80% prken bude zpětně použito: |  | 0 |  |  |  |  | 80% prken bude zpětně použito:
|  | -1850,6*0,8*0,014 |  | -20.7267 |  |  |  |  | -1850,6*0,8*0,014
756 | R D96-02 | Přípočet suti z demontovaného krovu - neoceňovat ! | t | 10.5807 | 0 | 0 |  |  |  | 2 | 12 | 0 | 654 | 1 | 0 | 0 | 0 | 0 | 0 | 12 | 0 | 0
|  | 271,3*0,039 |  | 10.5807 |  |  |  |  | 271,3*0,039
757 | 979011111R00 | Svislá doprava suti a vybour. hmot za 2.NP a 1.PP | t | 3757.029 | 0 | 0 |  |  |  | 2 | 8 | 0 | 3 | 1 | 0 | 0 | 0 | 0 | 0 | 8 | 0 | 0
758 | 979011121R00 | Příplatek za každé další podlaží | t | 11271.0871 | 0 | 0 |  |  |  | 2 | 8 | 0 | 3 | 1 | 0 | 0 | 0 | 0 | 0 | 8 | 0 | 0
759 | 979081111R00 | Odvoz suti a vybour. hmot na skládku do 1 km | t | 3757.029 | 0 | 0 |  |  |  | 2 | 8 | 0 | 3 | 1 | 0 | 0 | 0 | 0 | 0 | 8 | 0 | 0
760 | 979081121R00 | Příplatek k odvozu za každý další 1 km | t | 71383.5517 | 0 | 0 |  |  |  | 2 | 8 | 0 | 3 | 1 | 0 | 0 | 0 | 0 | 0 | 8 | 0 | 0
761 | 979082111R00 | Vnitrostaveništní doprava suti do 10 m | t | 3757.029 | 0 | 0 |  |  |  | 2 | 8 | 0 | 3 | 1 | 0 | 0 | 0 | 0 | 0 | 8 | 0 | 0
762 | 979082121R00 | Příplatek k vnitrost. dopravě suti za dalších 5 m | t | 37570.2904 | 0 | 0 |  |  |  | 2 | 8 | 0 | 3 | 1 | 0 | 0 | 0 | 0 | 0 | 8 | 0 | 0
763 | 979990001V01 | Poplatek za skládku stavební suti Průměrná cena | t | 3757.029 | 0 | 0 |  |  |  | 2 | 8 | 1 | 3 | 1 | 0 | 0 | 0 | 0 | 0 | 8 | 1 | 0
| Celkem za | D96 Přesuny suti a vybouraných hmot |  |  |  | 0 |  |  |  | 4 |  |  |  |  | 0 | 0 | 0 | 0 | 0