## Specifikace a ceník
Příloha č. 1 Rámcové smlouvy
Technická specifikace a ceník
Pokyny pro vyplnění:
Uchazeč vyplňuje modrá, zelená, oranžová a růžová pole následujícím způsobem.
Všechna pole s modrým pozadím musejí být vyplněna. Všechna pole se zeleným pozadím musejí být vyplněna. Ve sloupci "Nabízený model" uveďte u každé položky (PC, monitor atd.) přesné označení modelu. Ve sloupci "Technické parametry" uveďte skutečnou hodnotu příslušného parametru (typové označení CPU, skutečné rozlišení monitoru, pozorovací úhly, typ grafické karty, skutečný počet USB konektorů, atd.) U samostatných komponent (samostatná GK, HDD apod.) uveďte kromě technických parametrů také výrobce a model. U rozšiřujících komponent (položka č. 3, 4 a 5) uveďte kromě technických parametrů také výrobce a model. V řádcích s neměřitelnými parametry či požadavky uveďte skutečnost, že je parametr splněn, minimálně zápisem "Ano" nebo doplňující informací, z níž plyne, že parametr či požadavek je splněn. Nesplnění kteréhokoliv parametru je důvodem k vyloučení uchazeče.
Všechna pole s oranžovým pozadím musí obsahovat cenu položky v základní konfiguraci.
Všechna pole s růžovým pozadím musí obsahovat navýšení ceny oproti základní konfiguraci položky při změně parametru na uvedenou hodnotu.
Název položky |  | Nabízený model | Cena za 1 ks bez DPH
Položka č. 1: | Monitor 1 - 23"
Komponent | Minimální technické parametry (konfigurace) | Technické parametry
Rozměr, rozlišení | min 23“, 1920x1080
Potvrch displeje | matný
Podsvícení | LED
Úhly náhledu | min. H 170°/V 160°
Jas, kontrast | min. 250 cd/m2, 1000:1
Odezva | max. 5ms
Ergonomie | náklopný, VESA standard
Rozhraní | min. 1x VGA, minimálně 1x DisplayPort nebo 1x hdmi
Kabely | min. 1x VGA, minimálně 1x DisplayPort nebo 1x hdmi, napájecí kabel
Název položky |  | Nabízený model | Cena za 1 ks bez DPH
Položka č. 2: | Monitor 2 - 24"
Komponent | Minimální technické parametry (konfigurace) | Technické parametry
Rozměr, rozlišení | min 24“, 1920x1080
Potvrch displeje | matný
Podsvícení | LED
Úhly náhledu | min. H 178°/V 178°
Jas, kontrast | min. 250 cd/m2, 1000:1
Odezva | max. 5ms
Ergonomie | náklopný, VESA standard
Rozhraní | min. 1x VGA, minimálně 1x DisplayPort nebo 1x hdmi
Kabely | min. 1x VGA, minimálně 1x DisplayPort nebo 1x hdmi, napájecí kabel
Název položky |  | Nabízený model | Cena za 1 ks bez DPH
Položka č. 3: | Monitor 3 - 24" TOP
Komponent | Minimální technické parametry (konfigurace) | Technické parametry
Rozměr, rozlišení | min 24“, 1920x1200
Potvrch displeje | matný
Podsvícení | LED
Úhly náhledu | min. H 178°/V 178°
Jas, kontrast | min. 250 cd/m2, 1000:1
Odezva | max. 5ms
Ergonomie | náklopný, VESA standard, výškově nastavitelný, PIVOT
Rozhraní | min. 1x VGA, minimálně 1x DisplayPort nebo 1x hdmi, 1x DVI, 2x USB
Kabely | min. 1x VGA, minimálně 1x DisplayPort nebo 1x hdmi, 1x USB, napájecí kabel
Rozšíření položky č. 3: | rozšíření oproti základnímu modelu | Technické parametry | Navýšení ceny bez DPH oproti základnímu modelu
Reproduktory: přídavné reproduktory; uchycené na monitor nebo integrované v monitoru nebo samostatné
Název položky |  | Nabízený model | Cena za 1 ks bez DPH
Položka č. 4: | PC sestava 1
Komponent | Minimální technické parametry (konfigurace) | Technické parametry
Procesor | min. hodnota PassMark - CPU Mark – 7000
Operační paměť | min. 4GB s možností rozšíření na 32GB
Pevný disk | interní - min. 1ks 500GB, 7200 ot/min (SATA3), možnost přidání druhého disku, podpora nastavení RAID 0,1
Optická mechanika | interní, DVDRW SATA mechanika
Grafická karta | interní - Samostatná nebo integrovaná, podpora min. 2 grafických výstupů (konektory - min. 1x DP nebo hdmi, min. 1x VGA), kompatibilní s dodávanými monitory, možnost připojit 2 monitory současně
Zvuková karta | interní - integrovaná na základní desce
LAN | interní - integrovaná na základní desce, 10/100/1000, podpora WOL, PXE, IPv6, vzdálená správa
Porty | zadní porty - min 6x USB - z toho min. 4x USB 3.0 (integrováno na základní desce), RJ45, 1xDP nebo 1xhdmi, 1xVGA, audio jacks, na přední straně skříně min. 4x USB port (z toho min. 2x USB 3.0) a audio konektory.
Napájecí zdroj | interní - zdroj min. 360W, účinnost min. 92% při 50 % zatížení
Skříň | Skřín typu Tower nebo jeho varianty MIDI/MINI TOWER, tmavé provedení. Jednoduchá modulární konstrukce umožňující beznástrojové otevření skříně, snadný přístup a beznástrojová výměna základních komponent (RAM, HDD, DVD). Možnost zakázání USB portů, heslo správce pro přístup do BIOS. Slot na kensingston zámek.
Klávesnice | Klávesnice pro PC, připojená kabelem, rozhraní USB, s podporou jazyků CZ a EN, standardní rozmístění kláves: klávesy Insert, Delete, Home, End, Page Up, Page Down a směrové šipky ve dvou samostatných blocích, bez dalších funkčních kláves mezi těmito bloky, neredukovaná velikost kláves pravý Shift a BackSpace, výška klávesy přes Enter přes dva řádky kláves, bez přidané funkční klávesy napravo nebo nalevo od klávesy pravý Shift (např. Macro)., samostatný blok numerických kláves, stejný výrobce jako PC
Myš | Myš optická nebo laserová, stejný výrobce jako PC, připojení kabelem - rozhraní USB.
Čtečka paměťových karet | interní NEBO externí, minimálně podporující: xD-Picture Card, Memory Stick, Memory Stick Duo, Memory Stick Pro, SecureDigital, mini SecureDigital, CompactFlash, CompactFlash II, IBM MicroDrive, MultiMediaCard, RS MultiMedia Card
Operační systém, podpora ovladačů | Operační systém v aktuální verzi, kompatibilní s MS Windows, v české verzi, 64bit provedení. Nutná podpora ovladačů pro 64bit verzi OS Windows 8.1 a Windows 10
Hlučnost sestavy, certifikace | Maximální celková hlučnost sestavy musí splňovat podmínky pro hygienický limit pracoviště na kterém je vykonávána duševní práce náročná na pozornost a soustředění.
Rozšíření položky č. 4: | rozšíření oproti základnímu modelu | Technické parametry | Navýšení ceny bez DPH oproti základnímu modelu
rozšíření RAM na 8GB
přidání min. SSD 240GB
Název položky |  | Nabízený model | Cena za 1 ks bez DPH
Položka č. 5: | PC sestava 2
Komponent | Minimální technické parametry (konfigurace) | Technické parametry
Procesor | min. hodnota PassMark - CPU Mark – 9900
Operační paměť | min. 8GB s možností rozšíření na 32GB
Pevný disk | interní - min. 1ks 1TB, 7200 ot/min (SATA3), možnost přidání druhého disku, podpora nastavení RAID 0,1
Optická mechanika | interní, DVDRW SATA mechanika
Grafická karta | interní - Samostatná nebo integrovaná, podpora min. 2 grafických výstupů (konektory - min. 1x DP nebo hdmi, 1x VGA), kompatibilní s dodávanými monitory, možnost připojit 2 monitory současně
Zvuková karta | interní - integrovaná na základní desce
LAN | interní - integrovaná na základní desce, 10/100/1000, podpora WOL, PXE, IPv6, vzdálená správa
Porty | zadní porty - min 6x USB - z toho min. 4x USB 3.0 (integrováno na základní desce), RJ45, 1xDP nebo 1xhdmi, 1xVGA, audio jacks, na přední straně skříně min. 4x USB port (z toho min. 2x USB 3.0) a audio konektory.
Napájecí zdroj | interní - zdroj min. 360W, účinnost min. 92% při 50 % zatížení
Skříň | Skřín typu Tower nebo jeho varianty MIDI/MINI TOWER, tmavé provedení. Jednoduchá modulární konstrukce umožňující beznástrojové otevření skříně, snadný přístup a beznástrojová výměna základních komponent (RAM, HDD, DVD). Možnost zakázání USB portů, heslo správce pro přístup do BIOS. Slot na kensingston zámek.
Klávesnice | Klávesnice pro PC, připojená kabelem, rozhraní USB, s podporou jazyků CZ a EN, standardní rozmístění kláves: klávesy Insert, Delete, Home, End, Page Up, Page Down a směrové šipky ve dvou samostatných blocích, bez dalších funkčních kláves mezi těmito bloky, neredukovaná velikost kláves pravý Shift a BackSpace, výška klávesy přes Enter přes dva řádky kláves, bez přidané funkční klávesy napravo nebo nalevo od klávesy pravý Shift (např. Macro)., samostatný blok numerických kláves, stejný výrobce jako PC
Myš | Myš optická nebo laserová, stejný výrobce jako PC, připojení kabelem - rozhraní USB.
Čtečka paměťových karet | interní NEBO externí, minimálně podporující: xD-Picture Card, Memory Stick, Memory Stick Duo, Memory Stick Pro, SecureDigital, mini SecureDigital, CompactFlash, CompactFlash II, IBM MicroDrive, MultiMediaCard, RS MultiMedia Card
Operační systém, podpora ovladačů | Operační systém v aktuální verzi, kompatibilní s MS Windows, v české verzi, 64bit provedení. Nutná podpora ovladačů pro 64bit verzi OS Windows 8.1 a Windows 10
Hlučnost sestavy, certifikace | Maximální celková hlučnost sestavy musí splňovat podmínky pro hygienický limit pracoviště na kterém je vykonávána duševní práce náročná na pozornost a soustředění.
Rozšíření položky č. 5: | rozšíření oproti základnímu modelu | Technické parametry | Navýšení ceny bez DPH oproti základnímu modelu
rozšíření RAM na 16GB
přidání min. SSD 240GB
Název položky |  | Nabízený model | Cena za 1 ks bez DPH
Položka č. 6: | Notebook 1 - 13,3"
Komponent | Minimální technické parametry (konfigurace) | Technické parametry
Procesor | min. hodnota PassMark - CPU Mark – 3850
Operační paměť | min 8GB, možnost rozšíření na 16GB
Disley | úhlopříčka 13,3", rozlišení 1366x768, matný, vč. Webkamery
Pevný disk | interní - hybridní (SSHD) min. 500GB
Grafická karta | interní - integrovaná, min. jeden výstup
Optická mechanika | ne
Zvuková karta | interní - integrovaná
LAN | interní - integrovaná , 10/100/1000, podpora WOL, PXE
Bluetooth | interní - ano
Wi-Fi | interní - minimálně standard ac
Porty | interní - min 3xUSB (z toho min. 2x USB 3.0), RJ45, 2x video výstup (např. VGA + HDMI), audio jacks, čtečka paměťových karet (min. podpora SD karet)
Klávesnice | interní - CZ/US popisem
Myš - interní | interní - touchpad
Zabezpečení | zabezpečení přístupu heslem v BIOSu
Operační systém, podpora ovladačů | Operační systém v aktuální verzi, kompatibilní s MS Windows, v české verzi, 64bit provedení. Nutná podpora ovladačů pro 64bit verzi OS Windows 8.1 a Windows 10
Hlučnost sestavy | Maximální celková hlučnost notebooku musí splňovat podmínky pro hygienický limit pracoviště na kterém je vykonávána duševní príce náročná na pozornost a soustředění
Hmotnost | do 1,7kg
Baterie | minimální výdrž na baterii - 4 hodiny
Brašna | brašna odpovídající rozměrům notebooku
Myš | usb velká myš, optická nebo laserová
Název položky |  | Nabízený model | Cena za 1 ks bez DPH
Položka č. 7: | Notebook 2 - 15,6"
Komponent | Minimální technické parametry (konfigurace) | Technické parametry
Procesor | min. hodnota PassMark - CPU Mark – 3850
Operační paměť | min 8GB, možnost rozšíření na 16GB
Disley | úhlopříčka 15,6", rozlišení 1920x1080, matný, vč. Webkamery
Pevný disk | interní - hybridní (SSHD) min. 500GB
Grafická karta | interní - integrovaná, min. jeden výstup
Optická mechanika | interní DVDRW
Zvuková karta | interní - integrovaná
LAN | interní - integrovaná , 10/100/1000, podpora WOL, PXE
Bluetooth | interní - ano
Wi-Fi | interní - minimálně standard ac
Porty | interní - min 4xUSB (z toho min. 2x USB 3.0), RJ45, 2x video výstup (např. VGA + HDMI), audio jacks, čtečka paměťových karet (min. podpora SD karet)
Klávesnice | interní - CZ/US popisem
Myš - interní | interní - touchpad
Zabezpečení | zabezpečení přístupu heslem v BIOSu
Operační systém, podpora ovladačů | Operační systém v aktuální verzi, kompatibilní s MS Windows, v české verzi, 64bit provedení. Nutná podpora ovladačů pro 64bit verzi OS Windows 8.1 a Windows 10
Hlučnost sestavy | Maximální celková hlučnost notebooku musí splňovat podmínky pro hygienický limit pracoviště na kterém je vykonávána duševní príce náročná na pozornost a soustředění
Hmotnost | do 2,4kg
Baterie | minimální výdrž na baterii - 4 hodiny
Brašna | brašna odpovídající rozměrům notebooku
Myš | usb velká myš, optická nebo laserová
Název položky |  | Nabízený model | Cena za 1 ks bez DPH
Položka č. 8 | Notebook 3 - 17"
Komponent | Minimální technické parametry (konfigurace) | Technické parametry
Procesor | min. hodnota PassMark - CPU Mark – 3850
Operační paměť | min 8GB, možnost rozšíření na 16GB
Disley | úhlopříčka min. 17", rozlišení 1920x1080, matný, vč. Webkamery
Pevný disk | interní - hybridní (SSHD) min. 500GB
Grafická karta | interní - integrovaná, min. jeden výstup
Optická mechanika | interní DVDRW
Zvuková karta | interní - integrovaná
LAN | interní - integrovaná , 10/100/1000, podpora WOL, PXE
Bluetooth | interní - ano
Wi-Fi | interní - minimálně standard ac
Porty | interní - min 4xUSB (z toho min. 2x USB 3.0), RJ45, 2x video výstup (např. VGA + HDMI), audio jacks, čtečka paměťových karet (min. podpora SD karet)
Klávesnice | interní - CZ/US popisem
Myš - interní | interní - touchpad
Zabezpečení | zabezpečení přístupu heslem v BIOSu
Operační systém, podpora ovladačů | Operační systém v aktuální verzi, kompatibilní s MS Windows, v české verzi, 64bit provedení. Nutná podpora ovladačů pro 64bit verzi OS Windows 8.1 a Windows 10
Hlučnost sestavy | Maximální celková hlučnost notebooku musí splňovat podmínky pro hygienický limit pracoviště na kterém je vykonávána duševní príce náročná na pozornost a soustředění
Hmotnost | do 2,9kg
Baterie | minimální výdrž na baterii - 4 hodiny
Brašna | brašna odpovídající rozměrům notebooku
Myš | usb velká myš, optická nebo laserová
OBECNÉ POŽADAVKY na PC a notebooky (včetně rozšíření oproti základnímu modelu): |  | Splněno (ANO/NE):
PC sestavy | Oprávnění zaměstnanci zadavatele (CIT) smějí i v záruční době otevírat skříň počítače a instalovat vlastní komponenty.
PC sestavy a notebooky | Požadovaných hodnot Passmark CPU Mark musí dodávané PC a notebooky dosahovat při použití testu Passmark Performance Test 8.0.
PC sestavy a notebooky | Celá sestava bude označena jedním identifikačním číslem - sériovým číslem stroje.
PC sestavy a notebooky | Garance zachování totožné hardwarové konfigurace při záručních opravách.