## Krycí list
VÝKAZ VÝMĚR AVT_R01
Rozpočet |  |  |  | JKSO
Objekt |  | Název objektu |  | SKP
25 |  | SO 25 - PS 03 - Audiovizuální technika |  | Měrná jednotka
Stavba |  | Název stavby |  | Počet jednotek | 0
|  | REKONSTRUKCE A DOSTAVBA OBJEKTU č. 25, AREÁL VFU BRNO |  | Náklady na m.j. | 0
Projektant |  | ProjectBuilding s.r.o. |  | Typ rozpočtu
Zpracovatel projektu |  | ProjectBuilding s.r.o.
Objednatel |  | VFU Brno
Dodavatel |  |  |  | Zakázkové číslo | 2715
Rozpočtoval |  |  |  | Počet listů | 9
ROZPOČTOVÉ NÁKLADY
Základní rozpočtové náklady |  |  | Ostatní rozpočtové náklady
| HSV celkem | 0
Z | PSV celkem | 0
R | M práce celkem | 0
N | M dodávky celkem | 0
ZRN celkem |  | 0
HZS |  | 0
ZRN+HZS |  | 0 | Ostatní náklady neuvedené |  | 0
ZRN+ost.náklady+HZS |  | 0 | Ostatní náklady celkem |  | 0
Vypracoval |  |  | Za zhotovitele | Za objednatele
Jméno : |  | Ing. Václav Rikan | Jméno : | Jméno :
Datum : |  | 10_2015 | Datum : | Datum :
Podpis : |  |  | Podpis: | Podpis:
Základ pro DPH |  | 21 | % | 0
DPH |  | 21 | % | 0
Základ pro DPH |  | 0 | % | 0
DPH |  | 0 | % | 0
CENA ZA OBJEKT CELKEM |  |  |  | 0
Poznámka :
V šedě označených buňkách sloupce " Uvažovaný standard" vyplňte vámi nabízený typ (obchodní název)

## Rekapitulace
Stavba : |  | REKONSTRUKCE A DOSTAVBA |  |  |  | Rozpočet : | 10_2015
OBJEKTU č. 25, AREÁL VFU BRNO
Objekt : |  | SO 25 - PS 03 - Audiovizuální technika
REKAPITULACE STAVEBNÍCH DÍLŮ
| Stavební díl |  |  | HSV | PSV | Dodávka | Montáž | HZS
č. oddílu | kod SKP | kod CPV | název oddílu
1 | 30.02 | 32320000-2 | m.č. 108 - Cvičebna ryby | 0 | 0 | 0 | 0 | 0
2 | 30.02 | 32320000-2 | m.č. 119 - Cvičebna | 0 | 0 | 0 | 0 | 0
3 | 30.02 | 32320000-2 | m.č. 137- Cvičebna - MED | 0 | 0 | 0 | 0 | 0
4 | 30.02 | 32320000-2 | m.č. 307 - Cvičebna | 0 | 0 | 0 | 0 | 0
5 | 30.02 | 32320000-2 | m.č. 308 - Cvičebna CHŽP | 0 | 0 | 0 | 0 | 0
6 | 30.02 | 32320000-2 | m.č. 309 - Seminární místnost | 0 | 0 | 0 | 0 | 0
7 | 30.02 | 32320000-2 | m.č. 310 - Cvičebna + chromatografie I | 0 | 0 | 0 | 0 | 0
| CELKEM OBJEKT |  |  |  | 0 | 0 | 0 | 0
VEDLEJŠÍ ROZPOČTOVÉ NÁKLADY
Název VRN |  |  |  | Kč | % | Základna |  | Kč
Ztížené výrobní podmínky |  |  |  | 0 | 0 | 0 |  | 0 | 0
Oborová přirážka |  |  |  | 0 | 0 | 0 |  | 0 | 0
Přesun stavebních kapacit |  |  |  | 0 | 0 | 0 |  | 0 | 0
Mimostaveništní doprava |  |  |  | 0 | 0 | 0 |  | 0 | 0
Zařízení staveniště |  |  |  | 0 | 0 | 0 |  | 0 | 1
Provoz investora |  |  |  | 0 | 0 | 0 |  | 0 | 1
Kompletační činnost (IČD) |  |  |  | 0 | 0 | 0 |  | 0 | 2
Rezerva rozpočtu |  |  |  | 0 | 0 | 0 |  | 0 | 2
| CELKEM VRN | [5 empty] | 0

## AVT 1,3.NP
1. NP
Díl: | 1 | m.č. 108 - Cvičebna ryby
P.č. | CPV a SKP | Popis položky | Uvažovaný standard | MJ | počet | cena / MJ | celkem (Kč)
1 |  | Popis přípravy pro AVT: Příprava pro instalaci LCD ze stěny, projektoru, elektrické proj. plochy pod podhledem (stěny), tabulového systému, zhotovení tras, instalace kabeláže vč. konektorů a přípojných panelů, odzkoušení funkčnosti
2 |  | Přípojný panel AVT HDMI do médiového panelu - bílý, vč. instalačního modulu |  | ks | 1 | 0 | 0
3 |  | Přípojný panel AVT 1xRCA (kompozitní video) do médiového panelu - bílý, vč. instalačního modulu |  | ks | 1 | 0 | 0
4 |  | Přípojný panel AVT HDMI do stěny pro LCD- bílý, vč. instalační krabice do zdiva/SDK |  | ks | 1 | 0 | 0
5 |  | Přípojný panel AVT 1xRCA (kompozitní video) pro LCD vč. instalační krabice do zdiva/SDK |  | ks | 1 | 0 | 0
6 |  | High Speed with Ether. kabel 5m, AWG24, 3x stínění, M/M, zlacené konektory, rozlišení až 4096 x 2160 bodů, přenos.rychlost 10,2 Gb/s, šířka pásma 340MHz, barevná hloubka: 24-bit (16.7 mil. barev) |  | ks | 1 | 0 | 0
7 |  | High Speed with Ether. kabel 10m, AWG24, 3x stínění, M/M, zlacené konektory, rozlišení až 4096 x 2160 bodů, přenos.rychlost 10,2 Gb/s, šířka pásma 340MHz, barevná hloubka: 24-bit (16.7 mil. barev) |  | ks | 1 | 0 | 0
8 |  | Koaxiální kabel 75 Ohm, pro vedení kompozitního videosignálu, Cu jádro + Cu stínění |  | m | 15 | 0 | 0
9 |  | Instalační, spotřební a spojovací materiál pro instalaci AVT, propojovací kabeláž, popisy kabelů |  | ks | 1 | 0 | 0
10 |  | plast chránička 40mm vč. instalace |  | m | 30 | 0 | 0
11 |  | Práce spojené se specifikací a vzorkováním prvků AVT,Vypracování nezbytné výrobní dokumentace, administrativní úkony |  | hod | 3 | 0 | 0
12 |  | Značení a zaměření trasy vedení |  | m | 30 | 0 | 0
13 |  | Drobné stavební práce a přípomoci |  | ks | 1 | 0 | 0
14 |  | Instalační, spotřební a spojovací materiál pro stavební přípomoci/rozvody AVT |  | set | 1 | 0 | 0
15 |  | Stavební koordinace, koordinační porady, vedení staveb. deníku, zaměření staveniště, technicko-administrativní úkony |  | hod | 5 | 0 | 0
16 |  | Doprava,nakládka,vykládka a skladování zboží a materiálu na místě stavby, vnitrostaveništní přesun hmot |  | ks | 1 | 0 | 0
17 |  | Kompletace, instalace, nastavení, zprovoznění AVT |  | hod | 12 | 0 | 0
18 |  | Krycí materiál pro ochranu koncových prvků AVT před znečištěním |  | m2 | 20 | 0 | 0
19 |  | Likvidace odpadu a obalového materiálu vzniklého při instalaci AVT, a jeho odvoz do sběrných míst |  | ks | 1 | 0 | 0
20 |  | Provozní zkoušky, zkušební provoz, zpracování provozního řádu, zaškolení uživatele |  | hod | 2 | 0 | 0
21 |  | Pořízení ucelené fotodokumentace o průběhu zhotovení díla, evidence a archivace |  | ks | 1 | 0 | 0
22 |  | Dokumentace skut. stavu- blíže viz SoD,zajištění atestů a dokladů o požadovaných vlastnostech výrobků ke kolaudaci,zajištění všech ostatních zkoušek,atestů a revizí,kterými bude prokázáno dosažení předepsané kvality a předepsaných technických parametrů předmětu díla |  | paré | 1 | 0 | 0
23 |  | Náklady stavby blíže viz SoD-,zdroj el. energie,zdroj vody,WC,ostraha |  | ks | 1 | 0 | 0
24 |  | Záruční a pozáruční servis dle SoD |  | set | 1 | 0 | 0
| Celkem za | m.č. 108 - Cvičebna ryby |  |  |  |  | 0
1. NP
Díl: | 2 | m.č. 119 - Cvičebna
P.č. | CPV a SKP | Popis položky | Uvažovaný standard | MJ | počet | cena / MJ | celkem (Kč)
1 |  | Popis přípravy pro AVT: Příprava pro instalaci dvou projektorů, elektrických projekčních ploch pod podhledem (stěny), tabulového systému, zhotovení tras, instalace kabeláže vč. konektorů a přípojných panelů, odzkoušení funkčnosti
2 |  | Přípojný panel AVT HDMI do médiového panelu - bílý, vč. instalačního modulu |  | ks | 1 | 0 | 0
3 |  | Přípojný panel AVT 1xRCA (kompozitní video) do médiového panelu - bílý, vč. instalačního modulu |  | ks | 1 | 0 | 0
4 |  | High Speed with Ether. kabel 5m, AWG24, 3x stínění, M/M, zlacené konektory, rozlišení až 4096 x 2160 bodů, přenos.rychlost 10,2 Gb/s, šířka pásma 340MHz, barevná hloubka: 24-bit (16.7 mil. barev) |  | ks | 1 | 0 | 0
5 |  | High Speed with Ether. kabel 10m, AWG24, 3x stínění, M/M, zlacené konektory, rozlišení až 4096 x 2160 bodů, přenos.rychlost 10,2 Gb/s, šířka pásma 340MHz, barevná hloubka: 24-bit (16.7 mil. barev) |  | ks | 1 | 0 | 0
6 |  | Koaxiální kabel 75 Ohm, pro vedení kompozitního videosignálu, Cu jádro + Cu stínění |  | m | 15 | 0 | 0
7 |  | Instalační, spotřební a spojovací materiál pro instalaci AVT, propojovací kabeláž, popisy kabelů |  | ks | 1 | 0 | 0
8 |  | plast chránička 40mm vč. instalace |  | m | 30 | 0 | 0
9 |  | Práce spojené se specifikací a vzorkováním prvků AVT,Vypracování nezbytné výrobní dokumentace, administrativní úkony |  | hod | 3 | 0 | 0
10 |  | Značení a zaměření trasy vedení |  | m | 30 | 0 | 0
11 |  | Drobné stavební práce a přípomoci |  | ks | 1 | 0 | 0
12 |  | Instalační, spotřební a spojovací materiál pro stavební přípomoci/rozvody AVT |  | set | 1 | 0 | 0
13 |  | Stavební koordinace, koordinační porady, vedení staveb. deníku, zaměření staveniště, technicko-administrativní úkony |  | hod | 5 | 0 | 0
14 |  | Doprava,nakládka,vykládka a skladování zboží a materiálu na místě stavby, vnitrostaveništní přesun hmot |  | ks | 1 | 0 | 0
15 |  | Kompletace, instalace, nastavení, zprovoznění AVT |  | hod | 12 | 0 | 0
16 |  | Krycí materiál pro ochranu koncových prvků AVT před znečištěním |  | m2 | 20 | 0 | 0
17 |  | Likvidace odpadu a obalového materiálu vzniklého při instalaci AVT, a jeho odvoz do sběrných míst |  | ks | 1 | 0 | 0
18 |  | Provozní zkoušky, zkušební provoz, zpracování provozního řádu, zaškolení uživatele |  | hod | 2 | 0 | 0
19 |  | Pořízení ucelené fotodokumentace o průběhu zhotovení díla, evidence a archivace |  | ks | 1 | 0 | 0
20 |  | Dokumentace skut. stavu- blíže viz SoD,zajištění atestů a dokladů o požadovaných vlastnostech výrobků ke kolaudaci,zajištění všech ostatních zkoušek,atestů a revizí,kterými bude prokázáno dosažení předepsané kvality a předepsaných technických parametrů předmětu díla |  | paré | 1 | 0 | 0
21 |  | Náklady stavby blíže viz SoD-,zdroj el. energie,zdroj vody,WC,ostraha |  | ks | 1 | 0 | 0
22 |  | Záruční a pozáruční servis dle SoD |  | set | 1 | 0 | 0
| Celkem za | m.č. 119 - Cvičebna |  |  |  |  | 0
1. NP
Díl: | 5 | m.č. 137- Cvičebna - MED
P.č. | CPV a SKP | Popis položky | Uvažovaný standard | MJ | počet | cena / MJ | celkem (Kč)
1 |  | Popis přípravy pro AVT: Příprava pro instalaci dvou projektorů, elektrických projekčních ploch pod podhledem (stěny), tabulového systému, zhotovení tras, instalace kabeláže vč. konektorů a přípojných panelů, odzkoušení funkčnosti
2 |  | Přípojný panel AVT HDMI do médiového panelu - bílý, vč. instalačního modulu |  | ks | 1 | 0 | 0
3 |  | Přípojný panel AVT 1xRCA (kompozitní video) do médiového panelu - bílý, vč. instalačního modulu |  | ks | 1 | 0 | 0
4 |  | High Speed with Ether. kabel 5m, AWG24, 3x stínění, M/M, zlacené konektory, rozlišení až 4096 x 2160 bodů, přenos.rychlost 10,2 Gb/s, šířka pásma 340MHz, barevná hloubka: 24-bit (16.7 mil. barev) |  | ks | 1 | 0 | 0
5 |  | High Speed with Ether. kabel 10m, AWG24, 3x stínění, M/M, zlacené konektory, rozlišení až 4096 x 2160 bodů, přenos.rychlost 10,2 Gb/s, šířka pásma 340MHz, barevná hloubka: 24-bit (16.7 mil. barev) |  | ks | 1 | 0 | 0
6 |  | Koaxiální kabel 75 Ohm, pro vedení kompozitního videosignálu, Cu jádro + Cu stínění |  | m | 15 | 0 | 0
7 |  | Instalační, spotřební a spojovací materiál pro instalaci AVT, propojovací kabeláž, popisy kabelů |  | ks | 1 | 0 | 0
8 |  | plast chránička 40mm vč. instalace |  | m | 30 | 0 | 0
9 |  | Práce spojené se specifikací a vzorkováním prvků AVT,Vypracování nezbytné výrobní dokumentace, administrativní úkony |  | hod | 3 | 0 | 0
10 |  | Značení a zaměření trasy vedení |  | m | 30 | 0 | 0
11 |  | Drobné stavební práce a přípomoci |  | ks | 1 | 0 | 0
12 |  | Instalační, spotřební a spojovací materiál pro stavební přípomoci/rozvody AVT |  | set | 1 | 0 | 0
13 |  | Stavební koordinace, koordinační porady, vedení staveb. deníku, zaměření staveniště, technicko-administrativní úkony |  | hod | 5 | 0 | 0
14 |  | Doprava,nakládka,vykládka a skladování zboží a materiálu na místě stavby, vnitrostaveništní přesun hmot |  | ks | 1 | 0 | 0
15 |  | Kompletace, instalace, nastavení, zprovoznění AVT |  | hod | 12 | 0 | 0
16 |  | Krycí materiál pro ochranu koncových prvků AVT před znečištěním |  | m2 | 20 | 0 | 0
17 |  | Likvidace odpadu a obalového materiálu vzniklého při instalaci AVT, a jeho odvoz do sběrných míst |  | ks | 1 | 0 | 0
18 |  | Provozní zkoušky, zkušební provoz, zpracování provozního řádu, zaškolení uživatele |  | hod | 2 | 0 | 0
19 |  | Pořízení ucelené fotodokumentace o průběhu zhotovení díla, evidence a archivace |  | ks | 1 | 0 | 0
20 |  | Dokumentace skut. stavu- blíže viz SoD,zajištění atestů a dokladů o požadovaných vlastnostech výrobků ke kolaudaci,zajištění všech ostatních zkoušek,atestů a revizí,kterými bude prokázáno dosažení předepsané kvality a předepsaných technických parametrů předmětu díla |  | paré | 1 | 0 | 0
21 |  | Náklady stavby blíže viz SoD-,zdroj el. energie,zdroj vody,WC,ostraha |  | ks | 1 | 0 | 0
22 |  | Záruční a pozáruční servis dle SoD |  | set | 1 | 0 | 0
| Celkem za | m.č. 137- Cvičebna - MED |  |  |  |  | 0
3. NP
Díl: | 7 | m.č. 307 - Cvičebna
P.č. | CPV a SKP | Popis položky | Uvažovaný standard | MJ | počet | cena / MJ | celkem (Kč)
1 |  | Projektor, nat.1920x1080, 4200 ANSI, 2xHDMI, 1xVGA+audio, 1xCV+audio, Audio OUT Audio OUT (propouští audio dle zvoleného vstupu), LAN, Lens shift, manuální zoom, životnost lampy až 6000hod, české menu, , při instalaci na strop horní hrana obrazu min. ve výšce osy objektivu - ne níže |  | ks | 1 | 0 | 0
2 |  | Univerzální držák projektoru, délka 0,35m, nosnost min. 11kg, skryté vedení kabeláže (vedeno nohou držáku), barva bílá, vč. bílé rozetky kryjící prostup držáku podhledem |  | set | 1 | 0 | 0
3 |  | Elektrická projekční plocha 240x180 cm, povrch matný bílý-zadní strana černá, tubus 10x10cm, posuvné upevňovací elementy 55cm po stranách, trapézová zatěžovací tyč uzavírá při plném navinutí plochy celou štěrbinu tubusu, vč. konzol pro odstup od stěny 15cm |  | set | 1 | 0 | 0
4 |  | Dvojitý horizontálně posuvný tabulový systém, délka 4,5m vč. 2x Tabule 200x120cm -Bílá magnetická tabule pro popis fixem, povrch tabule dvouvrstvá keramika 810°C, součástí tabule je odkládací polička a montážní příslušenství pro upevnění na stěnu, základní pop.set |  | set | 1 | 0 | 0
5 |  | set 2ks aktivních 2pásm. reproboxů, výkon 2x30W, 2 stereo linkové vstupy (1x symetrický, 1x nesymetrický), IR dálkové ovládání, RS-232, bílý |  | set | 1 | 0 | 0
6 |  | Přípojný panel AVT HDMI do plast.instalačního kanálu - bílý, vč. instal.modulu |  | ks | 1 | 0 | 0
7 |  | Přípojný panel AVT 3xRCA (kompozitní video+audio) do plastového instalačního kanálu - bílý, vč. instalačního modulu |  | ks | 1 | 0 | 0
8 |  | High Speed with Ether. kabel 10m, AWG24, 3x stínění, M/M, zlacené konektory, rozlišení až 4096 x 2160 bodů, přenos.rychlost 10,2 Gb/s, šířka pásma 340MHz, barevná hloubka: 24-bit (16.7 mil. barev) |  | ks | 1 | 0 | 0
9 |  | Audiokabel vhodný pro vedení symetrického/nesymetrického audiosignálu |  | m | 25 | 0 | 0
10 |  | Kabel, pro vedení kompozitního videosignálu a sterefoního nesymetrického audiosignál, 3x koax + přídavné stínění |  | m | 15 | 0 | 0
11 |  | Reprokabel 2x0,75 |  | m | 11 | 0 | 0
12 |  | Instalační, spotřební a spojovací materiál pro instalaci AVT, propojovací kabeláž, popisy kabelů |  | set | 1 | 0 | 0
13 |  | Interiérová zastiňující roleta bez krycího boxu 3400x2200mm vč. instal. mat. a instalace Na el pohon, látka vedena ve vodících lankách, látka typu blackout, z vnitřní strany bílá, Spouštění a vytahování závěsu trubkovým elektromotorem 230 V s integrovaným koncovým spínačem pro horní a spodní polohu, s tepelnou ochranou |  | ks | 2 | 0 | 0
14 |  | Řídící jednotka(y) zastínění vč. materiálu pro spřažení oken do jednoho okruhu a blokování rolet při oteření oken, propojovací kabeláž |  | kpl | 1 | 0 | 0
15 |  | Elektroinstalační krabice pod omítku/do SDK prům. 68mm s víčkem vč. zasekání/uložení do zdiva |  | ks | 2 | 0 | 0
16 |  | Elektroinstalační krabice pod omítku KO100 s víčkem vč. zasekání/uložení do zdiva |  | ks | 1 | 0 | 0
17 |  | Ohebná trubka ,vnější průměr 40mm vč. zasekání/uložení do zdiva |  | m | 30 | 0 | 0
18 |  | Ohebná trubka ,vnější průměr 25mm vč. zasekání/uložení do zdiva |  | m | 8 | 0 | 0
19 |  | Práce spojené se specifikací a vzorkováním prvků AVT,Vypracování nezbytné výrobní dokumentace, administrativní úkony |  | hod | 8 | 0 | 0
20 |  | Značení a zaměření trasy vedení |  | m | 38 | 0 | 0
21 |  | Instalační, spotřební a spojovací materiál pro stavební přípomoci/rozvody AVT |  | set | 1 | 0 | 0
22 |  | Drobné stavební práce a přípomoci |  | set | 1 | 0 | 0
23 |  | Stavební koordinace , koordinační porady, vedení staveb. deníku, zaměření staveniště, technicko-administrativní úkony |  | hod | 10 | 0 | 0
24 |  | Doprava,nakládka,vykládka a skladování zboží a materiálu na místě stavby, vnitrostaveništní přesun hmot |  | ks | 1 | 0 | 0
25 |  | Kompletace, instalace, nastavení, zprovoznění AVT |  | hod | 50 | 0 | 0
26 |  | Krycí materiál pro ochranu koncových prvků AVT před znečištěním |  | m2 | 20 | 0 | 0
27 |  | Likvidace odpadu a obalového materiálu vzniklého při instalaci AVT, a jeho odvoz do sběrných míst |  | ks | 1 | 0 | 0
28 |  | Provozní zkoušky, zkušební provoz, zpracování provozního řádu, zaškolení uživatele |  | hod | 5 | 0 | 0
29 |  | Pořízení ucelené fotodokumentace o průběhu zhotovení díla,evidence a archivace |  | ks | 1 | 0 | 0
30 |  | Dokumentace skut. stavu- blíže viz SoD,zajištění atestů a dokladů o požadovaných vlastnostech výrobků ke kolaudaci,zajištění všech ostatních zkoušek,atestů a revizí,kterými bude prokázáno dosažení předepsané kvality a předepsaných technických parametrů předmětu díla |  | paré | 1 | 0 | 0
31 |  | Náklady stavby blíže viz SoD-,zdroj el. energie,zdroj vody,WC,ostraha |  | ks | 1 | 0 | 0
32 |  | Záruční a pozáruční servis dle SoD |  | set | 1 | 0 | 0
Prvky AVT instalované do interiéru (interiér není součástí akce)
33 |  | Racková zástavba 19", 12U, včetně 19"police a 19"napájecího distributoru s vypínačem a přepěťovou ochranou, instal. a spotř.mat. |  | set | 1 | 0 | 0
34 |  | Kompaktní scaler se zabudovaným 3x1 přepínačem pro HDMI a VGA signály, 2x HDMI vstup, 1x VGA vstup, 2x symetrický audiovýstup ( automatické přepínání, TCP/IP, RS-232, ovládání hlasitosti na předním panelu spolu s volbou vstupu, symetrický audio výstup, audio de-embedding |  | ks | 1 | 0 | 0
35 |  | Multimediální osobní počítač: min. 6 jádrový procesor (3,5GHz, CACHE 14MB), 1TB SSHD(CACHE 64MB,SATAIII,7200ot), 8GB RAM DDR3-1600MHz, DVD-RW/RAM, 1GB LAN, obr. výstup min: 1xHDMI, 1xDVI-I, min. 4xUSB2.0, min 1xUSB3.0, vč. op. systému WIN10pro, case midi-tower, klávesnice, myš, IPS LCD monitor 24"(nat.1920x1080), výškově nastavitelný stojan, min 1x USB 2.0 na monitoru bezdrátový prezenter s laserovým ukazovátkem |  | set | 1 | 0 | 0
36 |  | Přípojné místo AVT na zeď/stůl (min. 1xVGA+audio, 1xHDMI, 1xUSB, 1x LAN, 1x230V) |  | ks | 1 | 0 | 0
37 |  | Kabel VGA (HD15)+ stereo audio (jack 3,5 mm): samec-samec-1,8m |  | ks | 1 | 0 | 0
38 |  | HDMI High Speed + Ethernet kabel se zlacenými konektory (samec-samec)-1,8m |  | ks | 3 | 0 | 0
39 |  | HDMI High Speed + Ethernet kabel se zlacenými konektory (samec-samec)-3m jeden konektor zahnutý do pravého úhlu |  | ks | 1 | 0 | 0
40 |  | Kabel VGA (HD15)+ stereo audio (jack 3,5 mm): samec-samec-3m |  | ks | 1 | 0 | 0
41 |  | Kable SCART-3xRCA (CV+audio out) - 3m |  | ks | 1 | 0 | 0
42 |  | Kabel DVI-DVI (dual-link) samec-samec-3m |  | ks | 1 | 0 | 0
43 |  | Kabel Patch kabel UTP RJ45-RJ45 level 5e 3m |  | ks | 3 | 0 | 0
44 |  | Kabel Patch kabel UTP RJ45-RJ45 level 5e 2m |  | ks | 1 | 0 | 0
45 |  | Instalace AVT ve stole |  | hod | 16 | 0 | 0
| Celkem za | m.č. 307 - Cvičebna |  |  |  |  | 0
3. NP
Díl: | 7 | m.č. 308 - Cvičebna CHŽP
P.č. | CPV a SKP | Popis položky | Uvažovaný standard | MJ | počet | cena / MJ | celkem (Kč)
1 |  | Projektor, nat.1920x1080, 4200 ANSI, 2xHDMI, 1xVGA+audio, 1xCV+audio, Audio OUT Audio OUT (propouští audio dle zvoleného vstupu), LAN, Lens shift, manuální zoom, životnost lampy až 6000hod, české menu, , při instalaci na strop horní hrana obrazu min. ve výšce osy objektivu - ne níže |  | ks | 1 | 0 | 0
2 |  | Univerzální držák projektoru, délka 0,35m, nosnost min. 11kg, skryté vedení kabeláže (vedeno nohou držáku), barva bílá, vč. bílé rozetky kryjící prostup držáku podhledem |  | set | 1 | 0 | 0
3 |  | Elektrická projekční plocha 240x180 cm, povrch matný bílý-zadní strana černá, tubus 10x10cm, posuvné upevňovací elementy 55cm po stranách, trapézová zatěžovací tyč uzavírá při plném navinutí plochy celou štěrbinu tubusu, vč. konzol pro odstup od stěny 15cm |  | set | 1 | 0 | 0
4 |  | Dvojitý horizontálně posuvný tabulový systém, délka 4,5m vč. 2x Tabule 200x120cm -Bílá magnetická tabule pro popis fixem, povrch tabule dvouvrstvá keramika 810°C, součástí tabule je odkládací polička a montážní příslušenství pro upevnění na stěnu, základní pop.set |  | set | 1 | 0 | 0
5 |  | set 2ks aktivních 2pásm. reproboxů, výkon 2x30W, 2 stereo linkové vstupy (1x symetrický, 1x nesymetrický), IR dálkové ovládání, RS-232, bílý |  | set | 1 | 0 | 0
6 |  | Přípojný panel AVT HDMI do plast.instalačního kanálu - bílý, vč. instal.modulu |  | ks | 1 | 0 | 0
7 |  | Přípojný panel AVT 3xRCA (kompozitní video+audio) do plastového instalačního kanálu - bílý, vč. instalačního modulu |  | ks | 1 | 0 | 0
8 |  | High Speed with Ether. kabel 10m, AWG24, 3x stínění, M/M, zlacené konektory, rozlišení až 4096 x 2160 bodů, přenos.rychlost 10,2 Gb/s, šířka pásma 340MHz, barevná hloubka: 24-bit (16.7 mil. barev) |  | ks | 1 | 0 | 0
9 |  | Audiokabel vhodný pro vedení symetrického/nesymetrického audiosignálu |  | m | 25 | 0 | 0
10 |  | Kabel, pro vedení kompozitního videosignálu a sterefoního nesymetrického audiosignál, 3x koax + přídavné stínění |  | m | 15 | 0 | 0
11 |  | Reprokabel 2x0,75 |  | m | 11 | 0 | 0
12 |  | Instalační, spotřební a spojovací materiál pro instalaci AVT, propojovací kabeláž, popisy kabelů |  | set | 1 | 0 | 0
13 |  | Interiérová zastiňující roleta bez krycího boxu 3400x2200mm vč. instal. mat. a instalace Na el pohon, látka vedena ve vodících lankách, látka typu blackout, z vnitřní strany bílá, Spouštění a vytahování závěsu trubkovým elektromotorem 230 V s integrovaným koncovým spínačem pro horní a spodní polohu, s tepelnou ochranou |  | ks | 2 | 0 | 0
14 |  | Řídící jednotka(y) zastínění vč. materiálu pro spřažení oken do jednoho okruhu a blokování rolet při oteření oken, propojovací kabeláž |  | kpl | 1 | 0 | 0
15 |  | Elektroinstalační krabice pod omítku/do SDK prům. 68mm s víčkem vč. zasekání/uložení do zdiva |  | ks | 2 | 0 | 0
16 |  | Elektroinstalační krabice pod omítku KO100 s víčkem vč. zasekání/uložení do zdiva |  | ks | 1 | 0 | 0
17 |  | Ohebná trubka ,vnější průměr 40mm vč. zasekání/uložení do zdiva |  | m | 30 | 0 | 0
18 |  | Ohebná trubka ,vnější průměr 25mm vč. zasekání/uložení do zdiva |  | m | 8 | 0 | 0
19 |  | Práce spojené se specifikací a vzorkováním prvků AVT,Vypracování nezbytné výrobní dokumentace, administrativní úkony |  | hod | 8 | 0 | 0
20 |  | Značení a zaměření trasy vedení |  | m | 38 | 0 | 0
21 |  | Instalační, spotřební a spojovací materiál pro stavební přípomoci/rozvody AVT |  | set | 1 | 0 | 0
22 |  | Drobné stavební práce a přípomoci |  | set | 1 | 0 | 0
23 |  | Stavební koordinace , koordinační porady, vedení staveb. deníku, zaměření staveniště, technicko-administrativní úkony |  | hod | 10 | 0 | 0
24 |  | Doprava,nakládka,vykládka a skladování zboží a materiálu na místě stavby, vnitrostaveništní přesun hmot |  | ks | 1 | 0 | 0
25 |  | Kompletace, instalace, nastavení, zprovoznění AVT |  | hod | 50 | 0 | 0
26 |  | Krycí materiál pro ochranu koncových prvků AVT před znečištěním |  | m2 | 20 | 0 | 0
27 |  | Likvidace odpadu a obalového materiálu vzniklého při instalaci AVT, a jeho odvoz do sběrných míst |  | ks | 1 | 0 | 0
28 |  | Provozní zkoušky, zkušební provoz, zpracování provozního řádu, zaškolení uživatele |  | hod | 5 | 0 | 0
29 |  | Pořízení ucelené fotodokumentace o průběhu zhotovení díla,evidence a archivace |  | ks | 1 | 0 | 0
30 |  | Dokumentace skut. stavu- blíže viz SoD,zajištění atestů a dokladů o požadovaných vlastnostech výrobků ke kolaudaci,zajištění všech ostatních zkoušek,atestů a revizí,kterými bude prokázáno dosažení předepsané kvality a předepsaných technických parametrů předmětu díla |  | paré | 1 | 0 | 0
31 |  | Náklady stavby blíže viz SoD-,zdroj el. energie,zdroj vody,WC,ostraha |  | ks | 1 | 0 | 0
32 |  | Záruční a pozáruční servis dle SoD |  | set | 1 | 0 | 0
Prvky AVT instalované do interiéru (interiér není součástí akce)
33 |  | Racková zástavba 19", 12U, včetně 19"police a 19"napájecího distributoru s vypínačem a přepěťovou ochranou, instal. a spotř.mat. |  | set | 1 | 0 | 0
34 |  | Kompaktní scaler se zabudovaným 3x1 přepínačem pro HDMI a VGA signály, 2x HDMI vstup, 1x VGA vstup, 2x symetrický audiovýstup ( automatické přepínání, TCP/IP, RS-232, ovládání hlasitosti na předním panelu spolu s volbou vstupu, symetrický audio výstup, audio de-embedding |  | ks | 1 | 0 | 0
35 |  | Multimediální osobní počítač: min. 6 jádrový procesor (3,5GHz, CACHE 14MB), 1TB SSHD(CACHE 64MB,SATAIII,7200ot), 8GB RAM DDR3-1600MHz, DVD-RW/RAM, 1GB LAN, obr. výstup min: 1xHDMI, 1xDVI-I, min. 4xUSB2.0, min 1xUSB3.0, vč. op. systému WIN10pro, case midi-tower, klávesnice, myš, IPS LCD monitor 24"(nat.1920x1080), výškově nastavitelný stojan, min 1x USB 2.0 na monitoru bezdrátový prezenter s laserovým ukazovátkem |  | set | 1 | 0 | 0
36 |  | Přípojné místo AVT na zeď/stůl (min. 1xVGA+audio, 1xHDMI, 1xUSB, 1x LAN, 1x230V) |  | ks | 1 | 0 | 0
37 |  | Kabel VGA (HD15)+ stereo audio (jack 3,5 mm): samec-samec-1,8m |  | ks | 1 | 0 | 0
38 |  | HDMI High Speed + Ethernet kabel se zlacenými konektory (samec-samec)-1,8m |  | ks | 3 | 0 | 0
39 |  | HDMI High Speed + Ethernet kabel se zlacenými konektory (samec-samec)-3m jeden konektor zahnutý do pravého úhlu |  | ks | 1 | 0 | 0
40 |  | Kabel VGA (HD15)+ stereo audio (jack 3,5 mm): samec-samec-3m |  | ks | 1 | 0 | 0
41 |  | Kable SCART-3xRCA (CV+audio out) - 3m |  | ks | 1 | 0 | 0
42 |  | Kabel DVI-DVI (dual-link) samec-samec-3m |  | ks | 1 | 0 | 0
43 |  | Kabel Patch kabel UTP RJ45-RJ45 level 5e 3m |  | ks | 3 | 0 | 0
44 |  | Kabel Patch kabel UTP RJ45-RJ45 level 5e 2m |  | ks | 1 | 0 | 0
45 |  | Instalace AVT ve stole |  | hod | 16 | 0 | 0
| Celkem za | m.č. 308 - Cvičebna CHŽP |  |  |  |  | 0
3. NP
Díl: | 9 | m.č. 309 - Seminární místnost
P.č. | CPV a SKP | Popis položky | Uvažovaný standard | MJ | počet | cena / MJ | celkem (Kč)
1 |  | Elektrické promítací plátno pro přední projekci akt. plocha 350x197 (16:9), vč. rámu do podhledu, povrch plátna matný bílý |  | ks | 1 | 0 | 0
2 |  | Projektor, nativní rozlišení min. 1920x1080, 7500 ANSI, 2xHDMI, LAN, Lens shift, manuální zoom, životnost lampy až 6000hod, české menu, vč. objektivu. Projektor bude navíc jištěn ze stropu ocelovým lanem |  | set | 1 | 0 | 0
3 |  | Držák projektoru 1,5m se zpevněným úchytem do stropu, nosnost dle hmotnosti, skryté vedení kabeláže (vedeno nohou držáku), barva bílá, vč. bílé rozetky kryjící prostup držáku podhledem, projektor bude navíc jištěn ze stropu ocelovým lanem |  |  | 1 | 0 | 0
4 |  | Dvojitý horizontálně posuvný tabulový systém, délka 4,5m vč. 2x Tabule 200x100cm -Bílá magnetická tabule pro popis fixem, povrch tabule dvouvrstvá keramika 810°C, součástí tabule je odkládací polička a montážní příslušenství pro upevnění na stěnu, základní pop.set |  | set | 1 | 0 | 0
5 |  | Pasivní 2pásmovaá fullrange reprosoustava10"+1", 250W/8Ohm, citlivost 92dB (1W/1m), 50Hz-19kHz, vyzařovací úhel 90x90°, rozměry cca 320x520x300mm, hmotnost cca 15kg, bílý vč. kloubového úchytu umožňujícího natočení ve 3osách, barva bílá |  | set | 2 | 0 | 0
6 |  | Konzola pro reprosoustavu pro podvěšení ze stropu, délka cca 1,1m, skryté vední kabeláže, design shodný s držákem projektoru, barva bílá, nosnost dle reprosoustavy |  | ks | 2 | 0 | 0
7 |  | Výkonový NF zesilovač 2x350W@4Ohm/2x200W@8Ohm/1x750W@8Ohm(můstek), bezhlučný provoz díky pasivnímu chlazení bez ventilátorů, 1U-19" |  | ks | 2 | 0 | 0
8 |  | Sada převodníků HDMI/HDBaseT (set vysílače a přijímače) , podporuje přenos až do rozlišení 4K/UHD/60 Hz dosah až 70m po jednom CAT5e/6/7 kabelu. Napájení lokální (48V) nebo PoE. Mimo HDMI přenáší i RS-232, IR. Podporuje HDCP 2.2, EDID, možnost uchycení do racku, dálkové napájení |  | set | 1 | 0 | 0
9 |  | Přípojný panel AVT 1xRJ45 (CAT5e/6/7) do podlahové krabice - bílý, vč. instalačního modulu |  | ks | 1 | 0 | 0
10 |  | Přípojný panel repro do podlahové krabice - bílý, vč. instalačního modulu |  | ks | 2 | 0 | 0
11 |  | Instalační, spotřební a spojovací materiál pro instalaci AVT, propojovací kabeláž |  | set | 1 | 0 | 0
12 |  | Interiérová zastiňující roleta bez krycího boxu 2100x1500mm vč. instal. mat. a instalace Na el pohon, látka vedena ve vodících lankách, látka typu blackout, z vnitřní strany bílá, Spouštění a vytahování závěsu trubkovým elektromotorem 230 V s integrovaným koncovým spínačem pro horní a spodní polohu, s tepelnou ochranou, dvě z rolet budou předsazeny |  | ks | 6 | 0 | 0
13 |  | Interiérová zastiňující roleta bez krycího boxu 1700x1500mm vč. instal. mat. a instalace Na el pohon, látka vedena ve vodících lankách, látka typu blackout, z vnitřní strany bílá, Spouštění a vytahování závěsu trubkovým elektromotorem 230 V s integrovaným koncovým spínačem pro horní a spodní polohu, s tepelnou ochranou |  | ks | 2 | 0 | 0
14 |  | Atypické konzoly pro uchycení rolet (jedna před druhou) |  | set | 1 | 0 | 0
15 |  | Řídící jednotka(y) zastínění vč. materiálu pro spřažení oken do jednoho okruhu a blokování rolet při oteření oken, propojovací kabeláž |  | set | 1 | 0 | 0
16 |  | Releová jednotka AVT systému pro ovládání el. plátna a rolet - 4x relé 230V/5A, napojení na AVT jednotku v předsednickém stole + nástěnné ovladače |  | ks | 1 | 0 | 0
17 |  | Elektroinstalační krabice pod omítku prům. 68mm s víčkem |  | ks | 3 | 0 | 0
18 |  | Elektroinstalační krabice pod omítku KT250x200mm s víčkem |  | ks | 1 | 0 | 0
19 |  | Ohebná trubka ,vnější průměr 40mm vč. zasekání/uložení do zdiva |  | m | 60 | 0 | 0
20 |  | Ohebná trubka ,vnější průměr 25mm vč. zasekání/uložení do zdiva |  | m | 20 | 0 | 0
21 |  | Práce spojené se specifikací a vzorkováním prvků AVT,Vypracování nezbytné výrobní dokumentace, administrativní úkony |  | hod | 15 | 0 | 0
22 |  | Značení a zaměření trasy vedení |  | m | 80 | 0 | 0
23 |  | Instalační, spotřební a spojovací materiál pro stavební přípomoci/rozvody AVT |  | set | 1 | 0 | 0
24 |  | Drobné stavební práce a přípomoci |  | set | 1 | 0 | 0
25 |  | Stavební koordinace , koordinační porady, vedení staveb. deníku, zaměření staveniště, technicko-administrativní úkony |  | hod | 12 | 0 | 0
26 |  | Doprava,nakládka,vykládka a skladování zboží a materiálu na místě stavby, vnitrostaveništní přesun hmot |  | ks | 1 | 0 | 0
27 |  | Kompletace, instalace, nastavení, zprovoznění AVT |  | hod | 80 | 0 | 0
28 |  | Krycí materiál pro ochranu koncových prvků AVT před znečištěním |  | m2 | 60 | 0 | 0
29 |  | Stavební koordinace na staveništi, koordinační porady, vedení staveb. deníku, zaměření staveniště, technické/administrativní úkony |  | hod | 20 | 0 | 0
30 |  | Likvidace odpadu a obalového materiálu vzniklého při instalaci AVT, a jeho odvoz do sběrných míst |  | ks | 1 | 0 | 0
31 |  | Provozní zkoušky, zkušební provoz, zpracování provozního řádu, zaškolení uživatele |  | hod | 15 | 0 | 0
32 |  | Provoz, Instalace/deinstalace lešení |  | ks | 1 | 0 | 0
33 |  | Pořízení ucelené fotodokumentace o průběhu zhotovení díla,evidence a archivace |  | ks | 1 | 0 | 0
34 |  | Dokumentace skut. stavu- blíže viz SoD,zajištění atestů a dokladů o požadovaných vlastnostech výrobků ke kolaudaci,zajištění všech ostatních zkoušek,atestů a revizí,kterými bude prokázáno dosažení předepsané kvality a předepsaných technických parametrů předmětu díla |  | paré | 1 | 0 | 0
35 |  | Náklady stavby blíže viz SoD-,zdroj el. energie,zdroj vody,WC,ostraha |  | ks | 1 | 0 | 0
36 |  | Záruční a pozáruční servis dle SoD |  | set | 1 | 0 | 0
Prvky AVT instalované do interiéru (interiér není součástí akce)
34 |  | Racková zástavba 19", 12U, včetně 19"police a 19"napájecího distributoru s vypínačem a přepěťovou ochranou, instal. a spotř.mat. |  | set | 1 | 0 | 0
35 |  | Multimediální osobní počítač: min. 6 jádrový procesor (3,5GHz, CACHE 14MB), 1TB SSHD(CACHE 64MB,SATAIII,7200ot), 8GB RAM DDR3-1600MHz, DVD-RW/RAM, 1GB LAN, obr. výstup min: 1xDispPort, 1xHDMI/DVI, min. 4xUSB2.0, min 1xUSB3.0, vč. op. systému WIN10pro, case midi-tower, klávesnice, myš, IPS LCD monitor 24"(nat.1920x1080), výškově nastavitelný stojan, min 1x USB 2.0 na monitoru bezdrátový prezenter s laserovým ukazovátkem |  | set | 1 | 0 | 0
36 |  | Vizualizér-dokumentační kamera pro snímání 2D i 3D objektů, tištěných dokumentů a fólií, 18xOpt.zoom, 2x nastavitelné LED lampy na ramenech, spodní podsvětlená plocha pro snímaní fólíí 340x200mm, výstup HDMI (až 1080p/30fps), USB vstup ( např. USB FLASH paměť), USB výstup (PC), RS232 |  | ks | 1 | 0 | 0
37 |  | Přípojné místo AVT s integrovanou kompaktní řídící jednotkou AVT. Přípojné místo: Kovové provedení, zasouvací dvířka dovnitř panelu, konfigurace min. 1xVGA+audio, 1xHDMI, 1xUSB, 1x LAN, 1x230V Kompaktní ridídí jednotka: 8 volně konfiguračních tlačítek s indikačními LED, 1x obousměr. RS232, 2x jednosměr. RS232/IR, LAN,USB, 3xI/O port,možnost ovládání také přes tablet/chytrý telefon (OS Android) |  | ks | 1 | 0 | 0
38 |  | 2kanálový univerzální galvanický oddělovač a převodník úrovně, vč. adapteru pro montáž do racku |  | ks | 2 | 0 | 0
39 |  | Kompaktní scaler vstupy: 1x HDMI, 1x DispPort, 1xDVI, 1xVGA, 1xVideo (vše vč. audio)1, 1xHDMI + 1xDVI, 1xAudio, podpora rozl. až do 1080p Full HD & 1920 x 1200 (WUXGA), podpora HDCP, ovl. RS232, IP, web. server interface |  | ks | 1 | 0 | 0
40 |  | Napájecí distributor (PDU) ovládabý z řídící jednotky AVT - napájení komponent AVT v předsednickém stole |  | ks | 1 | 0 | 0
41 |  | WiFi router 802.11b/g/n, 1x WAN, 4x LAN |  | ks | 1 | 0 | 0
42 |  | Reprokabel 2x4mm, 100%Cu |  | m | 40 | 0 | 0
43 |  | Kabel VGA (HD15)+ stereo audio (jack 3,5 mm): samec-samec-1,8m |  | ks | 1 | 0 | 0
44 |  | Kabel DisplayPort-DisplayPort-2m, podpora rozl až 2K/24bpp, dat. tok až. 10,8Gb/s |  | ks | 1 | 0 | 0
45 |  | Kabel HDMI/DVI-3m, podpora rozl.1920x1080 |  | ks | 1 | 0 | 0
46 |  | HDMI High Speed + Ethernet kabel se zlacenými konektory (samec-samec)-1,8m |  | ks | 3 | 0 | 0
47 |  | HDMI High Speed + Ethernet kabel se zlacenými konektory (samec-samec)-3m |  | ks | 1 | 0 | 0
48 |  | Kabel VGA (HD15)+ stereo audio (jack 3,5 mm): samec-samec-3m |  | ks | 1 | 0 | 0
49 |  | Kabel Patch kabel UTP RJ45-RJ45 level 5e 3m |  | ks | 5 | 0 | 0
50 |  | Datový kabel , FTP, 4 páry, PVC, vnitřní, Cat 5e/6/7, LSOH |  | m | 100 | 0 | 0
51 |  | Instalace AVT v stole |  | hod | 40 | 0 | 0
| Celkem za | m.č. 309 - Seminární místnost |  |  |  |  | 0
3. NP
Díl: | 7 | m.č. 310 - Cvičebna + chromatografie I
P.č. | CPV a SKP | Popis položky | Uvažovaný standard | MJ | počet | cena / MJ | celkem (Kč)
1 |  | Projektor, nat.1920x1080, 4200 ANSI, 2xHDMI, 1xVGA+audio, 1xCV+audio, Audio OUT Audio OUT (propouští audio dle zvoleného vstupu), LAN, Lens shift, manuální zoom, životnost lampy až 6000hod, české menu, , při instalaci na strop horní hrana obrazu min. ve výšce osy objektivu - ne níže |  | ks | 1 | 0 | 0
2 |  | Univerzální držák projektoru, délka 0,35m, nosnost min. 11kg, skryté vedení kabeláže (vedeno nohou držáku), barva bílá, vč. bílé rozetky kryjící prostup držáku podhledem |  | set | 1 | 0 | 0
3 |  | Elektrická projekční plocha 240x180 cm, povrch matný bílý-zadní strana černá, tubus 10x10cm, posuvné upevňovací elementy 55cm po stranách, trapézová zatěžovací tyč uzavírá při plném navinutí plochy celou štěrbinu tubusu, vč. konzol pro odstup od stěny 15cm |  | set | 1 | 0 | 0
4 |  | Dvojitý horizontálně posuvný tabulový systém, délka 4,5m vč. 2x Tabule 200x120cm -Bílá magnetická tabule pro popis fixem, povrch tabule dvouvrstvá keramika 810°C, součástí tabule je odkládací polička a montážní příslušenství pro upevnění na stěnu, základní pop.set |  | set | 1 | 0 | 0
5 |  | set 2ks aktivních 2pásm. reproboxů, výkon 2x30W, 2 stereo linkové vstupy (1x symetrický, 1x nesymetrický), IR dálkové ovládání, RS-232, bílý |  | set | 1 | 0 | 0
6 |  | Přípojný panel AVT HDMI do plast.instalačního kanálu - bílý, vč. instal.modulu |  | ks | 1 | 0 | 0
7 |  | Přípojný panel AVT 3xRCA (kompozitní video+audio) do plastového instalačního kanálu - bílý, vč. instalačního modulu |  | ks | 1 | 0 | 0
8 |  | High Speed with Ether. kabel 10m, AWG24, 3x stínění, M/M, zlacené konektory, rozlišení až 4096 x 2160 bodů, přenos.rychlost 10,2 Gb/s, šířka pásma 340MHz, barevná hloubka: 24-bit (16.7 mil. barev) |  | ks | 1 | 0 | 0
9 |  | Audiokabel vhodný pro vedení symetrického/nesymetrického audiosignálu |  | m | 25 | 0 | 0
10 |  | Kabel, pro vedení kompozitního videosignálu a sterefoního nesymetrického audiosignál, 3x koax + přídavné stínění |  | m | 15 | 0 | 0
11 |  | Reprokabel 2x0,75 |  | m | 11 | 0 | 0
12 |  | Instalační, spotřební a spojovací materiál pro instalaci AVT, propojovací kabeláž, popisy kabelů |  | set | 1 | 0 | 0
13 |  | Interiérová zastiňující roleta bez krycího boxu 3400x2200mm vč. instal. mat. a instalace Na el pohon, látka vedena ve vodících lankách, látka typu blackout, z vnitřní strany bílá, Spouštění a vytahování závěsu trubkovým elektromotorem 230 V s integrovaným koncovým spínačem pro horní a spodní polohu, s tepelnou ochranou |  | ks | 2 | 0 | 0
14 |  | Řídící jednotka(y) zastínění vč. materiálu pro spřažení oken do jednoho okruhu a blokování rolet při oteření oken, propojovací kabeláž |  | kpl | 1 | 0 | 0
15 |  | Elektroinstalační krabice pod omítku/do SDK prům. 68mm s víčkem vč. zasekání/uložení do zdiva |  | ks | 2 | 0 | 0
16 |  | Elektroinstalační krabice pod omítku KO100 s víčkem vč. zasekání/uložení do zdiva |  | ks | 1 | 0 | 0
17 |  | Ohebná trubka ,vnější průměr 40mm vč. zasekání/uložení do zdiva |  | m | 30 | 0 | 0
18 |  | Ohebná trubka ,vnější průměr 25mm vč. zasekání/uložení do zdiva |  | m | 8 | 0 | 0
19 |  | Práce spojené se specifikací a vzorkováním prvků AVT,Vypracování nezbytné výrobní dokumentace, administrativní úkony |  | hod | 8 | 0 | 0
20 |  | Značení a zaměření trasy vedení |  | m | 38 | 0 | 0
21 |  | Instalační, spotřební a spojovací materiál pro stavební přípomoci/rozvody AVT |  | set | 1 | 0 | 0
22 |  | Drobné stavební práce a přípomoci |  | set | 1 | 0 | 0
23 |  | Stavební koordinace , koordinační porady, vedení staveb. deníku, zaměření staveniště, technicko-administrativní úkony |  | hod | 10 | 0 | 0
24 |  | Doprava,nakládka,vykládka a skladování zboží a materiálu na místě stavby, vnitrostaveništní přesun hmot |  | ks | 1 | 0 | 0
25 |  | Kompletace, instalace, nastavení, zprovoznění AVT |  | hod | 50 | 0 | 0
26 |  | Krycí materiál pro ochranu koncových prvků AVT před znečištěním |  | m2 | 20 | 0 | 0
27 |  | Likvidace odpadu a obalového materiálu vzniklého při instalaci AVT, a jeho odvoz do sběrných míst |  | ks | 1 | 0 | 0
28 |  | Provozní zkoušky, zkušební provoz, zpracování provozního řádu, zaškolení uživatele |  | hod | 5 | 0 | 0
29 |  | Pořízení ucelené fotodokumentace o průběhu zhotovení díla,evidence a archivace |  | ks | 1 | 0 | 0
30 |  | Dokumentace skut. stavu- blíže viz SoD,zajištění atestů a dokladů o požadovaných vlastnostech výrobků ke kolaudaci,zajištění všech ostatních zkoušek,atestů a revizí,kterými bude prokázáno dosažení předepsané kvality a předepsaných technických parametrů předmětu díla |  | paré | 1 | 0 | 0
31 |  | Náklady stavby blíže viz SoD-,zdroj el. energie,zdroj vody,WC,ostraha |  | ks | 1 | 0 | 0
32 |  | Záruční a pozáruční servis dle SoD |  | set | 1 | 0 | 0
Prvky AVT instalované do interiéru (interiér není součástí akce)
33 |  | Racková zástavba 19", 12U, včetně 19"police a 19"napájecího distributoru s vypínačem a přepěťovou ochranou, instal. a spotř.mat. |  | set | 1 | 0 | 0
34 |  | Kompaktní scaler se zabudovaným 3x1 přepínačem pro HDMI a VGA signály, 2x HDMI vstup, 1x VGA vstup, 2x symetrický audiovýstup ( automatické přepínání, TCP/IP, RS-232, ovládání hlasitosti na předním panelu spolu s volbou vstupu, symetrický audio výstup, audio de-embedding |  | ks | 1 | 0 | 0
35 |  | Multimediální osobní počítač: min. 6 jádrový procesor (3,5GHz, CACHE 14MB), 1TB SSHD(CACHE 64MB,SATAIII,7200ot), 8GB RAM DDR3-1600MHz, DVD-RW/RAM, 1GB LAN, obr. výstup min: 1xHDMI, 1xDVI-I, min. 4xUSB2.0, min 1xUSB3.0, vč. op. systému WIN10pro, case midi-tower, klávesnice, myš, IPS LCD monitor 24"(nat.1920x1080), výškově nastavitelný stojan, min 1x USB 2.0 na monitoru bezdrátový prezenter s laserovým ukazovátkem |  | set | 1 | 0 | 0
36 |  | Přípojné místo AVT na zeď/stůl (min. 1xVGA+audio, 1xHDMI, 1xUSB, 1x LAN, 1x230V) |  | ks | 1 | 0 | 0
37 |  | Kabel VGA (HD15)+ stereo audio (jack 3,5 mm): samec-samec-1,8m |  | ks | 1 | 0 | 0
38 |  | HDMI High Speed + Ethernet kabel se zlacenými konektory (samec-samec)-1,8m |  | ks | 3 | 0 | 0
39 |  | HDMI High Speed + Ethernet kabel se zlacenými konektory (samec-samec)-3m jeden konektor zahnutý do pravého úhlu |  | ks | 1 | 0 | 0
40 |  | Kabel VGA (HD15)+ stereo audio (jack 3,5 mm): samec-samec-3m |  | ks | 1 | 0 | 0
41 |  | Kable SCART-3xRCA (CV+audio out) - 3m |  | ks | 1 | 0 | 0
42 |  | Kabel DVI-DVI (dual-link) samec-samec-3m |  | ks | 1 | 0 | 0
43 |  | Kabel Patch kabel UTP RJ45-RJ45 level 5e 3m |  | ks | 3 | 0 | 0
44 |  | Kabel Patch kabel UTP RJ45-RJ45 level 5e 2m |  | ks | 1 | 0 | 0
45 |  | Instalace AVT ve stole |  | hod | 16 | 0 | 0
| Celkem za | m.č. 310 - Cvičebna + chromatografie I |  |  |  |  | 0
1820
1820
[5 empty] | 1799 | 0
0
0