## Krycí list
POLOŽKOVÝ ROZPOČET
Rozpočet |  | 1 | Vytápění | JKSO
Objekt |  | Název objektu |  | SKP
01 |  | Objekt č. 22 - rekonstrukce |  | Měrná jednotka
Stavba |  | Název stavby |  | Počet jednotek | 0
280038 |  | Veterinární a farmaceut. univerzita Brno |  | Náklady na m.j. | 0
Projektant |  |  |  | Typ rozpočtu
Zpracovatel projektu |  | 0
Objednatel
Dodavatel |  |  |  | Zakázkové číslo | 280038
Rozpočtoval |  |  |  | Počet listů
ROZPOČTOVÉ NÁKLADY
Základní rozpočtové náklady |  |  | Ostatní rozpočtové náklady
| HSV celkem | 0 | Zařízení staveniště |  | 0
Z | PSV celkem | 0 | Kompletační činnost (IČD) |  | 0
R | M práce celkem | 0 | Rezerva rozpočtu, nepředpokládané náklady |  | 0
N | M dodávky celkem | 0 | Autorský dozor + zpracování dokumentace sk.prov |  | 0
ZRN celkem |  | 0
HZS |  | 0
ZRN+HZS |  | 0 | Ostatní náklady neuvedené |  | 0
ZRN+ost.náklady+HZS |  | 0 | Ostatní náklady celkem |  | 0
Vypracoval |  |  | Za zhotovitele | Za objednatele
Jméno : |  |  | Jméno : | Jméno :
Datum : |  |  | Datum : | Datum :
Podpis : |  |  | Podpis: | Podpis:
Základ pro DPH |  | 21 | % | 0
DPH |  | 21 | % | 0
Základ pro DPH |  | 0 | % | 0
DPH |  | 0 | % | 0
CENA ZA OBJEKT CELKEM |  |  |  | 0
Poznámka :

## Rekapitulace
Stavba : |  | 280038 Veterinární a farmaceut. univerzita Brno |  |  | Rozpočet : | 1
Objekt : |  | 01 Objekt č. 22 - rekonstrukce |  |  | Vytápění
REKAPITULACE STAVEBNÍCH DÍLŮ
| Stavební díl |  | HSV | PSV | Dodávka | Montáž | HZS
89 | Ostatní konstrukce na trubním vedení |  | 0 | 0 | 0 | 0 | 0
713 | Izolace tepelné |  | 0 | 0 | 0 | 0 | 0
732 | Strojovny |  | 0 | 0 | 0 | 0 | 0
733 | Rozvod potrubí |  | 0 | 0 | 0 | 0 | 0
734 | Armatury |  | 0 | 0 | 0 | 0 | 0
735 | Otopná tělesa |  | 0 | 0 | 0 | 0 | 0
| CELKEM OBJEKT |  | 0 | 0 | 0 | 0 | 0
VEDLEJŠÍ ROZPOČTOVÉ NÁKLADY
Název VRN |  |  | Kč | % | Základna |  | Kč
Zařízení staveniště |  |  | 0 | 0 | 0 |  | 0 | 2
Kompletační činnost (IČD) |  |  | 0 | 0 | 0 |  | 0 | 2
Rezerva rozpočtu, nepředpokládané náklady |  |  | 0 | 0 | 0 |  | 0 | 2
Autorský dozor + zpracování dokumentace sk.prov |  |  | 0 | 0 | 0 |  | 0 | 0
| CELKEM VRN |  |  |  |  | 0

## Položky
Položkový rozpočet
Stavba : |  | 280038 Veterinární a farmaceut. univerzita Brno |  | Rozpočet: | 1
Objekt : |  | 01 Objekt č. 22 - rekonstrukce |  | Vytápění
P.č. | Číslo položky | Název položky | MJ | množství | cena / MJ | celkem (Kč)
Díl: | 89 | Ostatní konstrukce na trubním vedení |  |  |  |  | 1
1 | 904 R00 | Hzs-zkousky v ramci montaz.praci vypouštění,napouštění,zaregulování | hod | 15 |  | 0 | 2 | 10 | 0 | 8 | 5 | 0 | 0 | 0 | 0 | 0 | 10 | 0 | 0
2 | 904 R02 | Hzs-zkousky v ramci montaz.praci Topná zkouška | hod | 72 |  | 0 | 2 | 10 | 0 | 8 | 5 | 0 | 0 | 0 | 0 | 0 | 10 | 0 | 0
| Celkem za | 89 Ostatní konstrukce na trubním vedení |  |  |  | 0 | 4 |  |  |  |  | 0 | 0 | 0 | 0 | 0
Díl: | 713 | Izolace tepelné |  |  |  |  | 1
3 | 713311121R00 | Izolace tepelné těles ploch tvarových rohož.1vrst. | m2 | 1.35 |  | 0 | 2 | 1 | 7 | 7 | 2 | 0 | 0 | 0 | 0 | 0 | 1 | 7 | 0.00053
4 | 713463131U00 | Izol tep potrubí pouzdry slep -25 | m | 355 |  | 0 | 2 | 1 | 7 | 7 | 2 | 0 | 0 | 0 | 0 | 0 | 1 | 7 | 6e-05
5 | 713463132U00 | Izol tep potrubí pouzdry slep -50 | m | 260 |  | 0 | 2 | 1 | 7 | 7 | 2 | 0 | 0 | 0 | 0 | 0 | 1 | 7 | 0.00012
6 | 998713203R00 | Přesun hmot pro izolace tepelné, výšky do 24 m | % | 1085 |  | 0 | 2 | 1 | 5 | 5 | 2 | 0 | 0 | 0 | 0 | 0 | 1 | 5 | 0
7 | 28377233A | Trubice izolační MIRELON STABIL 15x20 mm | m | 73 |  | 0 | 2 | 3 | 7 | 28377233A | 2 | 0 | 0 | 0 | 0 | 0 | 3 | 7 | 8e-05
8 | 28377235A | Trubice izolační MIRELON STABIL 18x20 mm | m | 23 |  | 0 | 2 | 3 | 7 | 28377235A | 2 | 0 | 0 | 0 | 0 | 0 | 3 | 7 | 8e-05
9 | 28377242.A | Trubice izolační MIRELON STABIL 35x25 mm | m | 38 |  | 0 | 2 | 3 | 7 | 28377242.A | 2 | 0 | 0 | 0 | 0 | 0 | 3 | 7 | 8e-05
10 | 28377243.A | Trubice izolační MIRELON STABIL 42x25 mm | m | 47 |  | 0 | 2 | 3 | 7 | 28377243.A | 2 | 0 | 0 | 0 | 0 | 0 | 3 | 7 | 8e-05
11 | 63141799 | Pás lamelový na Al fólii Nobasil LSP 65 tl.100 mm | m2 | 1.5 |  | 0 | 2 | 3 | 7 | 63141799 | 2 | 0 | 0 | 0 | 0 | 0 | 3 | 7 | 0.0065
12 | 63152600 | Pouzdro potrubní kašírov. URSA RS 1/ALU 15/30 mm | m | 116 |  | 0 | 2 | 3 | 7 | 63152600 | 2 | 0 | 0 | 0 | 0 | 0 | 3 | 7 | 0.0003
13 | 63152612 | Pouzdro potrubní kašírov. URSA RS 1/ALU 18/30 mm | m | 91 |  | 0 | 2 | 3 | 7 | 63152612 | 2 | 0 | 0 | 0 | 0 | 0 | 3 | 7 | 0.00045
14 | 63152629 | Pouzdro potrubní kašírov. URSA RS 1/ALU 22/40 mm | m | 52 |  | 0 | 2 | 3 | 7 | 63152629 | 2 | 0 | 0 | 0 | 0 | 0 | 3 | 7 | 0.0006
15 | 63152630 | Pouzdro potrubní kašírov. URSA RS 1/ALU 28/40 mm | m | 31 |  | 0 | 2 | 3 | 7 | 63152630 | 2 | 0 | 0 | 0 | 0 | 0 | 3 | 7 | 0.00065
16 | 63152647 | Pouzdro potrubní kašírov. URSA RS 1/ALU 35/50 mm | m | 87 |  | 0 | 2 | 3 | 7 | 63152647 | 2 | 0 | 0 | 0 | 0 | 0 | 3 | 7 | 0.0008
17 | 63152648 | Pouzdro potrubní kašírov. URSA RS 1/ALU 43/50 mm | m | 57 |  | 0 | 2 | 3 | 7 | 63152648 | 2 | 0 | 0 | 0 | 0 | 0 | 3 | 7 | 0.00085
| Celkem za | 713 Izolace tepelné |  |  |  | 0 | 4 |  |  |  |  | 0 | 0 | 0 | 0 | 0
Díl: | 732 | Strojovny |  |  |  |  | 1
18 | 230040024R00 | Zhotovení vnějšího závitu "G", DN 1/2" | kus | 2 |  | 0 | 2 | 1 | 9 | 9 | 2 | 0 | 0 | 0 | 0 | 0 | 1 | 9 | 0
19 | 230040027R00 | Zhotovení vnějšího závitu "G", DN 1 1/4" | kus | 2 |  | 0 | 2 | 1 | 9 | 9 | 2 | 0 | 0 | 0 | 0 | 0 | 1 | 9 | 0
20 | 230040028R00 | Zhotovení vnějšího závitu "G", DN 1 1/2" | kus | 2 |  | 0 | 2 | 1 | 9 | 9 | 2 | 0 | 0 | 0 | 0 | 0 | 1 | 9 | 0
21 | 732111312R00 | Trubková hrdla rozděl. a sběr. bez přírub, DN 15 | kus | 2 |  | 0 | 2 | 1 | 7 | 7 | 2 | 0 | 0 | 0 | 0 | 0 | 1 | 7 | 0.00056
22 | 732111315R00 | Trubková hrdla rozděl. a sběr. bez přírub, DN 32 | kus | 2 |  | 0 | 2 | 1 | 7 | 7 | 2 | 0 | 0 | 0 | 0 | 0 | 1 | 7 | 0.00078
23 | 732111316R00 | Trubková hrdla rozděl. a sběr. bez přírub, DN 40 | kus | 2 |  | 0 | 2 | 1 | 7 | 7 | 2 | 0 | 0 | 0 | 0 | 0 | 1 | 7 | 0.00113
24 | 732119192R00 | Montáž těles rozdělovačů a sběračů DN 125 dl 1m (100x100) | kus | 1.05 |  | 0 | 2 | 1 | 7 | 7 | 2 | 0 | 0 | 0 | 0 | 0 | 1 | 7 | 0.06541
25 | 732199100RM1 | Montáž orientačního štítku včetně dodávky štítku | soubor | 4 |  | 0 | 2 | 1 | 7 | 7 | 2 | 0 | 0 | 0 | 0 | 0 | 1 | 7 | 0.00113
26 | 732429111R00 | Montáž čerpadel oběhových spirálních, DN 25 | soubor | 2 |  | 0 | 2 | 1 | 7 | 7 | 2 | 0 | 0 | 0 | 0 | 0 | 1 | 7 | 0
27 | 998732201R00 | Přesun hmot pro strojovny, výšky do 6 m | % | 225 |  | 0 | 2 | 1 | 5 | 5 | 2 | 0 | 0 | 0 | 0 | 0 | 1 | 5 | 0
28 | R str 01 | Čerpadlo Grundfos ALPHA 2 25-80-130 | ks | 1 |  | 0 | 2 | 12 | 0 | 59 | 2 | 0 | 0 | 0 | 0 | 0 | 12 | 0 | 0
29 | R str 02 | Čerpadlo Grundfos ALPHA 2L 25-40-180 | ks | 1 |  | 0 | 2 | 12 | 0 | 60 | 2 | 0 | 0 | 0 | 0 | 0 | 12 | 0 | 0
30 | R str 03 | Těleso rozdělovače moduů 100 | m | 1.05 |  | 0 | 2 | 12 | 0 | 62 | 2 | 0 | 0 | 0 | 0 | 0 | 12 | 0 | 0
| Celkem za | 732 Strojovny |  |  |  | 0 | 4 |  |  |  |  | 0 | 0 | 0 | 0 | 0
Díl: | 733 | Rozvod potrubí |  |  |  |  | 1
31 | 733113113R00 | Příplatek za zhotovení přípojky DN 15 | kus | 6 |  | 0 | 2 | 1 | 7 | 7 | 2 | 0 | 0 | 0 | 0 | 0 | 1 | 7 | 0
32 | 733161104R00 | Potrubí měděné Supersan 15 x 1 mm, polotvrdé | m | 189 |  | 0 | 2 | 1 | 7 | 7 | 2 | 0 | 0 | 0 | 0 | 0 | 1 | 7 | 0.00634
33 | 733161106R00 | Potrubí měděné Supersan 18 x 1 mm, polotvrdé | m | 114 |  | 0 | 2 | 1 | 7 | 7 | 2 | 0 | 0 | 0 | 0 | 0 | 1 | 7 | 0.00649
34 | 733161107R00 | Potrubí měděné Supersan 22 x 1 mm, polotvrdé | m | 52 |  | 0 | 2 | 1 | 7 | 7 | 2 | 0 | 0 | 0 | 0 | 0 | 1 | 7 | 0.00662
35 | 733161108R00 | Potrubí měděné Supersan 28 x 1,5 mm, tvrdé | m | 31 |  | 0 | 2 | 1 | 7 | 7 | 2 | 0 | 0 | 0 | 0 | 0 | 1 | 7 | 0.00621
36 | 733161109R00 | Potrubí měděné Supersan 35 x 1,5 mm, tvrdé | m | 125 |  | 0 | 2 | 1 | 7 | 7 | 2 | 0 | 0 | 0 | 0 | 0 | 1 | 7 | 0.00655
37 | 733161110R00 | Potrubí měděné Supersan 42 x 1,5 mm, tvrdé | m | 104 |  | 0 | 2 | 1 | 7 | 7 | 2 | 0 | 0 | 0 | 0 | 0 | 1 | 7 | 0.0069
38 | 733190107R00 | Tlaková zkouška potrubí do DN 40 | m | 615 |  | 0 | 2 | 1 | 7 | 7 | 2 | 0 | 0 | 0 | 0 | 0 | 1 | 7 | 0
39 | 733191913R00 | Zaslepení potrubí zkováním a zavařením DN 15 | kus | 2 |  | 0 | 2 | 1 | 7 | 7 | 2 | 0 | 0 | 0 | 0 | 0 | 1 | 7 | 0.0003
40 | R01potr | Přeložka stávajícího potrubí vytápění | m | 10 |  | 0
40 | 998733203R00 | Přesun hmot pro rozvody potrubí, výšky do 24 m | % | 2804 |  | 0 | 2 | 1 | 5 | 5 | 2 | 0 | 0 | 0 | 0 | 0 | 1 | 5 | 0
| Celkem za | 733 Rozvod potrubí |  |  |  | 0 | 4 |  |  |  |  | 0 | 0 | 0 | 0 | 0
Díl: | 734 | Armatury |  |  |  |  | 1
41 | 734200821R00 | Demontáž armatur se 2závity do G 1/2 radiátorové ventily a šroubení | kus | 84 |  | 0 | 2 | 1 | 7 | 7 | 2 | 0 | 0 | 0 | 0 | 0 | 1 | 7 | 9e-05
42 | 734209102RM1 | Montáž armatur závitových,s 1závitem, G 3/8 včetně kulového kohoutu 3/8" | kus | 2 |  | 0 | 2 | 1 | 7 | 7 | 2 | 0 | 0 | 0 | 0 | 0 | 1 | 7 | 3e-05
43 | 734209103RT3 | Montáž armatur závitových,s 1závitem, G 1/2 včetně kul.kohoutu vypouštěcího | kus | 6 |  | 0 | 2 | 1 | 7 | 7 | 2 | 0 | 0 | 0 | 0 | 0 | 1 | 7 | 0.00013
44 | 734209113R00 | Montáž armatur závitových,se 2závity, G 1/2 | kus | 2 |  | 0 | 2 | 1 | 7 | 7 | 2 | 0 | 0 | 0 | 0 | 0 | 1 | 7 | 3e-05
45 | 734209114R00 | Montáž armatur závitových,se 2závity, G 3/4 | kus | 3 |  | 0 | 2 | 1 | 7 | 7 | 2 | 0 | 0 | 0 | 0 | 0 | 1 | 7 | 3e-05
46 | 734209115R00 | Montáž armatur závitových,se 2závity, G 1 | kus | 1 |  | 0 | 2 | 1 | 7 | 7 | 2 | 0 | 0 | 0 | 0 | 0 | 1 | 7 | 3e-05
47 | 734209116RT2 | Montáž armatur závitových,se 2závity, G 5/4 včetně kulového kohoutu | kus | 3 |  | 0 | 2 | 1 | 7 | 7 | 2 | 0 | 0 | 0 | 0 | 0 | 1 | 7 | 0.00073
48 | 734209116RT3 | Montáž armatur závitových,se 2závity, G 5/4 včetně filtru | kus | 1 |  | 0 | 2 | 1 | 7 | 7 | 2 | 0 | 0 | 0 | 0 | 0 | 1 | 7 | 0.00074
49 | 734209116RT4 | Montáž armatur závitových,se 2závity, G 5/4 včetně klapky zpětné | kus | 1 |  | 0 | 2 | 1 | 7 | 7 | 2 | 0 | 0 | 0 | 0 | 0 | 1 | 7 | 0.00074
50 | 734209117RT2 | Montáž armatur závitových,se 2závity, G 6/4 včetně kulového kohoutu | kus | 3 |  | 0 | 2 | 1 | 7 | 7 | 2 | 0 | 0 | 0 | 0 | 0 | 1 | 7 | 0.00119
51 | 734209117RT3 | Montáž armatur závitových,se 2závity, G 6/4 včetně filtru | kus | 1 |  | 0 | 2 | 1 | 7 | 7 | 2 | 0 | 0 | 0 | 0 | 0 | 1 | 7 | 0.00084
52 | 734209117RT4 | Montáž armatur závitových,se 2závity, G 6/4 včetně klapky zpětné | kus | 1 |  | 0 | 2 | 1 | 7 | 7 | 2 | 0 | 0 | 0 | 0 | 0 | 1 | 7 | 0.00084
53 | 734209125R00 | Montáž armatur závitových,se 3závity, G 1 | kus | 1 |  | 0 | 2 | 1 | 7 | 7 | 2 | 0 | 0 | 0 | 0 | 0 | 1 | 7 | 5e-05
54 | 734221413R00 | Ventily regulační závitové přímé, G 1/2 | kus | 2 |  | 0 | 2 | 1 | 7 | 7 | 2 | 0 | 0 | 0 | 0 | 0 | 1 | 7 | 0.00047
55 | 734221423R00 | Ventily regulační závitové rohové, G 1/2 | kus | 5 |  | 0 | 2 | 1 | 7 | 7 | 2 | 0 | 0 | 0 | 0 | 0 | 1 | 7 | 0.00041
56 | 734221672RT3 | Hlavice ovládání ventilů termostat. | kus | 54 |  | 0 | 2 | 1 | 7 | 7 | 2 | 0 | 0 | 0 | 0 | 0 | 1 | 7 | 0.00026
57 | 734261401U00 | Arm roh G1/2x15 připoj radiátor VK | kus | 28 |  | 0 | 2 | 1 | 7 | 7 | 2 | 0 | 0 | 0 | 0 | 0 | 1 | 7 | 0.00071
58 | 734261417U00 | Regul šroubení rohové G 1/2+výpust | kus | 5 |  | 0 | 2 | 1 | 7 | 7 | 2 | 0 | 0 | 0 | 0 | 0 | 1 | 7 | 0.00024
59 | 734411122R00 | Teploměr rohový s pouzdrem | kus | 2 |  | 0 | 2 | 1 | 7 | 7 | 2 | 0 | 0 | 0 | 0 | 0 | 1 | 7 | 0.00075
60 | 734421160R00 | Tlakoměr deformační D 100 | kus | 2 |  | 0 | 2 | 1 | 7 | 7 | 2 | 0 | 0 | 0 | 0 | 0 | 1 | 7 | 0.00257
61 | 734422130R00 | Tlakoměr diferenční č. 13353, D 160 | kus | 2 |  | 0 | 2 | 1 | 7 | 7 | 2 | 0 | 0 | 0 | 0 | 0 | 1 | 7 | 0.0085
62 | 998734203R00 | Přesun hmot pro armatury, výšky do 24 m | % | 769 |  | 0 | 2 | 1 | 5 | 5 | 2 | 0 | 0 | 0 | 0 | 0 | 1 | 5 | 0
63 | R arm 01 | Ruční regulační ventil DN 15 , kvs = 2,52 | ks | 2 |  | 0 | 2 | 12 | 0 | 47 | 2 | 0 | 0 | 0 | 0 | 0 | 12 | 0 | 0
64 | R arm 02 | Ruční regulační ventil DN 20 , kvs = 5,7 | ks | 2 |  | 0 | 2 | 12 | 0 | 48 | 2 | 0 | 0 | 0 | 0 | 0 | 12 | 0 | 0
65 | R arm 03 | Ruční regulační ventil DN 25 , kvs = 8,7 | ks | 1 |  | 0 | 2 | 12 | 0 | 49 | 2 | 0 | 0 | 0 | 0 | 0 | 12 | 0 | 0
66 | R arm 04 | Třícestný regulační ventil DN 25 , kvs = 8 pohon dodávka MaR | ks | 1 |  | 0 | 2 | 12 | 0 | 51 | 2 | 0 | 0 | 0 | 0 | 0 | 12 | 0 | 0
67 | R arm 04 | Regulační ventil DN 20 , kvs = 4 pohon dodávka MaR | ks | 1 |  | 0 | 2 | 12 | 0 | 50 | 2 | 0 | 0 | 0 | 0 | 0 | 12 | 0 | 0
| Celkem za | 734 Armatury |  |  |  | 0 | 4 |  |  |  |  | 0 | 0 | 0 | 0 | 0
Díl: | 735 | Otopná tělesa |  |  |  |  | 1
68 | 735151811R00 | Demontáž otopných těles panelových 1řadých,1500 mm | kus | 3 |  | 0 | 2 | 1 | 7 | 7 | 2 | 0 | 0 | 0 | 0 | 0 | 1 | 7 | 5e-05
69 | 735151821R00 | Demontáž otopných těles panelových 2řadých,1500 mm | kus | 11 |  | 0 | 2 | 1 | 7 | 7 | 2 | 0 | 0 | 0 | 0 | 0 | 1 | 7 | 8e-05
70 | 735151831R00 | Demontáž otopných těles panelových 3řadých,1500 mm | kus | 29 |  | 0 | 2 | 1 | 7 | 7 | 2 | 0 | 0 | 0 | 0 | 0 | 1 | 7 | 0.0001
71 | 735159120R00 | Montáž panelových těles 1řadých do délky 2340 mm | kus | 3 |  | 0 | 2 | 1 | 7 | 7 | 2 | 0 | 0 | 0 | 0 | 0 | 1 | 7 | 0
72 | 735159210R00 | Montáž panelových těles 2řadých do délky 1140 mm | kus | 8 |  | 0 | 2 | 1 | 7 | 7 | 2 | 0 | 0 | 0 | 0 | 0 | 1 | 7 | 0
73 | 735159230R00 | Montáž panelových těles 2řadých do délky 1980 mm | kus | 1 |  | 0 | 2 | 1 | 7 | 7 | 2 | 0 | 0 | 0 | 0 | 0 | 1 | 7 | 0
74 | 735159310R00 | Montáž panelových těles 3řadých do délky 1140 mm | kus | 13 |  | 0 | 2 | 1 | 7 | 7 | 2 | 0 | 0 | 0 | 0 | 0 | 1 | 7 | 0
75 | 735159320R00 | Montáž panelových těles 3řadých do délky 1500 mm | kus | 3 |  | 0 | 2 | 1 | 7 | 7 | 2 | 0 | 0 | 0 | 0 | 0 | 1 | 7 | 0
76 | 735179110R00 | Montáž otopných těles koupelnových (žebříků) | kus | 1 |  | 0 | 2 | 1 | 7 | 7 | 2 | 0 | 0 | 0 | 0 | 0 | 1 | 7 | 2e-05
77 | 735192923R00 | Zpětná montáž otop.těles panel.2řadých,1500 mm | kus | 6 |  | 0 | 2 | 1 | 7 | 7 | 2 | 0 | 0 | 0 | 0 | 0 | 1 | 7 | 0.00013
78 | 735192925R00 | Zpětná montáž otop.těles panel.3řadých,1500 mm | kus | 15 |  | 0 | 2 | 1 | 7 | 7 | 2 | 0 | 0 | 0 | 0 | 0 | 1 | 7 | 0.00013
79 | 735419125R00 | Montáž konvektorů na konzoly ,do 1290 mm | soubor | 1 |  | 0 | 2 | 1 | 7 | 7 | 2 | 0 | 0 | 0 | 0 | 0 | 1 | 7 | 0.0248
80 | 735419126R00 | Montáž konvektorů na konzoly ,do 2040 mm | soubor | 1 |  | 0 | 2 | 1 | 7 | 7 | 2 | 0 | 0 | 0 | 0 | 0 | 1 | 7 | 0.03702
81 | 998735203R00 | Přesun hmot pro otopná tělesa, výšky do 24 m | % | 2098 |  | 0 | 2 | 1 | 5 | 5 | 2 | 0 | 0 | 0 | 0 | 0 | 1 | 5 | 0
82 | 48451673 | Těleso otopné trubkové Koralux 1220.450 | kus | 1 |  | 0 | 2 | 3 | 7 | 48451673 | 2 | 0 | 0 | 0 | 0 | 0 | 3 | 7 | 0.0157
83 | 48456206 | Konvektor podlahový MINIB COIL,délka 1750 mm | kus | 1 |  | 0 | 2 | 3 | 7 | 48456206 | 2 | 0 | 0 | 0 | 0 | 0 | 3 | 7 | 0.022
84 | 48456223 | Konvektor podlahový MINIB COIL-,délka 1250 mm | kus | 1 |  | 0 | 2 | 3 | 7 | 48456223 | 2 | 0 | 0 | 0 | 0 | 0 | 3 | 7 | 0.01375
85 | 48456965 | Těleso otopné des. Radik Klasik typ11 v.600 dl.700 | kus | 1 |  | 0 | 2 | 3 | 7 | 48456965 | 2 | 0 | 0 | 0 | 0 | 0 | 3 | 7 | 0.01567
86 | 48457207 | Těleso otopné des.Radik Klasik typ21 v.600dl.1100 | kus | 1 |  | 0 | 2 | 3 | 7 | 48457207 | 2 | 0 | 0 | 0 | 0 | 0 | 3 | 7 | 0.03887
87 | 48457219 | Těleso otopné des. Radik Klasik typ22 v.600 dl.800 | kus | 1 |  | 0 | 2 | 3 | 7 | 48457219 | 2 | 0 | 0 | 0 | 0 | 0 | 3 | 7 | 0.0305
88 | 48457221 | Těleso otopné des.Radik Klasik typ22 v.600dl.1000 | kus | 1 |  | 0 | 2 | 3 | 7 | 48457221 | 2 | 0 | 0 | 0 | 0 | 0 | 3 | 7 | 0.03813
89 | 48457337 | Těleso otopné des. Radik Klasik typ33 v.600dl.1100 | kus | 1 |  | 0 | 2 | 3 | 7 | 48457337 | 2 | 0 | 0 | 0 | 0 | 0 | 3 | 7 | 0.06798
90 | 48457369.A | Těleso otopné des. Radik typ 10 VK v. 600 dl. 500 | kus | 1 |  | 0 | 2 | 3 | 7 | 48457369.A | 2 | 0 | 0 | 0 | 0 | 0 | 3 | 7 | 0.00714
91 | 48457427.A | Těleso otopné des. Radik typ 11 VK v. 600 dl. 1100 | kus | 1 |  | 0 | 2 | 3 | 7 | 48457427.A | 2 | 0 | 0 | 0 | 0 | 0 | 3 | 7 | 0.02687
92 | 48457507.A | Těleso otopné des. Radik typ 21 VK v. 600 dl. 1000 | kus | 1 |  | 0 | 2 | 3 | 7 | 48457507.A | 2 | 0 | 0 | 0 | 0 | 0 | 3 | 7 | 0.03239
93 | 48457579.A | Těleso otopné des. Radik typ 22 VK v. 600 dl. 800 | kus | 1 |  | 0 | 2 | 3 | 7 | 48457579.A | 2 | 0 | 0 | 0 | 0 | 0 | 3 | 7 | 0.0305
94 | 48457580.A | Těleso otopné des. Radik typ 22 VK v. 600 dl. 900 | kus | 1 |  | 0 | 2 | 3 | 7 | 48457580.A | 2 | 0 | 0 | 0 | 0 | 0 | 3 | 7 | 0.03432
95 | 48457583.A | Těleso otopné des. Radik typ 22 VK v. 600 dl. 1100 | kus | 3 |  | 0 | 2 | 3 | 7 | 48457583.A | 2 | 0 | 0 | 0 | 0 | 0 | 3 | 7 | 0.04576
96 | 48457586.A | Těleso otopné des. Radik typ 22 VK v. 900 dl. 1200 | kus | 1 |  | 0 | 2 | 3 | 7 | 48457586.A | 2 | 0 | 0 | 0 | 0 | 0 | 3 | 7 | 0.06863
97 | 48457651.A | Těleso otopné des. Radik typ 33 VK v. 600 dl. 800 | kus | 2 |  | 0 | 2 | 3 | 7 | 48457651.A | 2 | 0 | 0 | 0 | 0 | 0 | 3 | 7 | 0.04532
98 | 48457652.A | Těleso otopné des. Radik typ 33 VK v. 600 dl. 900 | kus | 2 |  | 0 | 2 | 3 | 7 | 48457652.A | 2 | 0 | 0 | 0 | 0 | 0 | 3 | 7 | 0.05098
99 | 48457655.A | Těleso otopné des. Radik typ 33 VK v. 600 dl. 1100 | kus | 12 |  | 0 | 2 | 3 | 7 | 48457655.A | 2 | 0 | 0 | 0 | 0 | 0 | 3 | 7 | 0.06798
100 | 48457655.B | Těleso otopné des. Radik typ 33 VK v. 600 dl. 1200 | kus | 1 |  | 0 | 2 | 3 | 7 | 48457655.B | 2 | 0 | 0 | 0 | 0 | 0 | 3 | 7 | 0.06798
101 | 48457656.A | Těleso otopné des. Radik typ 33 VK v. 600 dl. 1400 | kus | 2 |  | 0 | 2 | 3 | 7 | 48457656.A | 2 | 0 | 0 | 0 | 0 | 0 | 3 | 7 | 0.07931
| Celkem za | 735 Otopná tělesa |  |  |  | 0 | 4 |  |  |  |  | 0 | 0 | 0 | 0 | 0