## Položky
P.č. | Číslo položky | Název položky | MJ | množství | cena / MJ | celkem (Kč)
471 | R 799.3-03 | D+M protipožární stříkané omítky na ocel.stropech tl. 14-15 mm (viz tech.zpráva) | m2 | 947.67 |  | 0 |  | 2 | 12 | 0 | 409 | 2 | 0 | 0 | 0 | 0 | 0 | 12 | 0 | 0
|  | 3NP trapéz: 350*1,3 |  | 455 |  |  | 3NP trapéz:350
|  | IPE 200:2,3*0,768 |  | 1.7664 |  |  | IPE 200:2,3
|  | IPE 240:106,7*0,922 |  | 98.3774 |  |  | IPE 240:106,7
|  | IPE 270:160,05*1,041 |  | 166.6121 |  |  | IPE 270:160,05
|  | 4NP trapéz (část pod strojovnou):71*1,3 |  | 92.3 |  |  | 4NP trapéz (část pod strojovnou):71
|  | IPE 200:61,8*0,768 |  | 47.4624 |  |  | IPE 200:61,8
|  | Mezisoučet |  | 861.52 |  |  | Mezisoučet
|  | Dostřik kotvení instalací, ztratné apod. (10%):861,52*0,1 |  | 86.15 |  |  | Dostřik kotvení instalací, ztratné apod. (10%):751,85*0,1
472 | R 799.3-04 | D+M protipožární stříkané omítky na ocel.stropech tl. 7-11 mm (viz tech.zpráva) | m2 | 813.33 |  | 0 |  | 2 | 12 | 0 | 410 | 2 | 0 | 0 | 0 | 0 | 0 | 12 | 0 | 0
|  | 4NP trapéz (pod střechou):370*1,3 |  | 481 |  |  | 4NP trapéz (pod střechou):370
|  | IPE 240:(6,6*18+6,9*18)*0,922 |  | 224.046 |  |  | IPE 240:121,5
|  | trapéz (nad kuch.):16,605*1,3 |  | 21.5865 |  |  | trapéz (nad kuch.):16,605
|  | IPE 200:16,605*0,768 |  | 12.7526 |  |  | IPE 200:16,605
|  | Mezisoučet |  | 739.39 |  |  | Mezisoučet
|  | Dostřik kotvení instalací, ztratné apod. (10%):739,39*0,1 |  | 73.94 |  |  | Dostřik kotvení instalací, ztratné apod. (10%):524,71*0,1