## obecné
Příloha č. 1 ZD
TECHNICKÉ PODMÍNKY
Technická specifikace a minimální technické požadavky zadavatele na zboží:
OBECNÉ POŽADAVKY na PC a notebooky (včetně rozšíření oproti základnímu modelu):
PC sestavy | Oprávnění zaměstnanci zadavatele (CIT) smějí i v záruční době otevírat skříň počítače a instalovat vlastní komponenty.
PC sestavy a notebooky | Požadovaných hodnot Passmark CPU Mark musí dodávané PC a notebooky dosahovat při použití testu Passmark Performance Test 9.0 a vyšší.
PC sestavy a notebooky | Celá sestava bude označena jedním identifikačním číslem - sériovým číslem stroje.
PC sestavy a notebooky | Garance zachování totožné hardwarové konfigurace při záručních opravách.

## monitor 1 - 23,8"
Položka č. 1: | Monitor 1 - 23,8"
Komponent | Minimální technické parametry (konfigurace)
Rozměr, rozlišení | min. 23,8“, 1920x1080
Potvrch displeje | matný
Podsvícení | LED
Úhly náhledu | min. H 178°/V 178°
Jas, kontrast | min. 250 cd/m2, 1000:1
Odezva | max. 8ms
Ergonomie | náklopný, VESA standard, výškově nastavitelný, PIVOT
Rozhraní | min. 1x VGA, 1x DisplayPort, 1x HDMI, 2x USB 3.0 hub
Kabely | min. 1x VGA, 1x DisplayPort, USB kabel, napájecí kabel
Rozšíření položky č. 1: | rozšíření oproti základnímu modelu
Reproduktory: přídavné reproduktory; uchycené na monitor nebo integrované v monitoru nebo samostatné

## monitor 2 - 24" TOP
Položka č. 2: | Monitor 2 - 24" TOP
Komponent | Minimální technické parametry (konfigurace)
Rozměr, rozlišení | min. 24“, 1920x1200
Potvrch displeje | matný
Podsvícení | LED
Úhly náhledu | min. H 178°/V 178°
Jas, kontrast | min. 250 cd/m2, 1000:1
Odezva | max. 8ms
Ergonomie | náklopný, VESA standard, výškově nastavitelný, PIVOT
Rozhraní | min. 1x VGA, 1x DisplayPort, 1x HDMI, 2x USB 3.0 hub
Kabely | min. 1x VGA, 1x DisplayPort, USB kabel, napájecí kabel
Rozšíření položky č. 2: | rozšíření oproti základnímu modelu
Reproduktory: přídavné reproduktory; uchycené na monitor nebo integrované v monitoru nebo samostatné

## monitor 3 - 23,8" učebna
Položka č. 3: | Monitor 3 - 23,8" učebna
Komponent | Minimální technické parametry (konfigurace)
Rozměr, rozlišení | min. 23,8“, 1920x1080
Potvrch displeje | matný
Podsvícení | LED
Úhly náhledu | min. H 178°/V 178°
Jas, kontrast | min. 250 cd/m2, 1000:1
Odezva | max. 8ms
Ergonomie | VESA standard 100x100, není nutný stojan v dodávce, monitor bude usazen na stávající držák s VESA standardem 100x100
Rozhraní | min. 1x VGA, 1x DVI
Kabely | min. 1x VGA, 1x DVI, napájecí kabel

## PC sestava 1
Položka č. 4: | PC sestava 1
Komponent | Minimální technické parametry (konfigurace)
Procesor | min. hodnota PassMark - CPU Mark – 7850
Operační paměť | min. 8GB s možností rozšíření na 32GB
Pevný disk | interní - min. 1ks 1TB, 7200 ot/min (SATA3), možnost přidání druhého disku
Optická mechanika | interní, DVDRW SATA mechanika
Grafická karta | interní - samostatná nebo integrovaná, kompatibilní s dodávanými monitory, možnost připojit 2 monitory současně
Zvuková karta | interní - integrovaná na základní desce
LAN | interní - integrovaná na základní desce, 10/100/1000, podpora WOL, PXE
Porty | zadní porty - min 6x USB - z toho min. 2x USB 3.0 (integrováno na základní desce), RJ45, 1xDP, 1xVGA, audio jacks, na přední straně skříně min. 2x USB 3.0 a audio konektory.
Napájecí zdroj | interní - zdroj min. 310W, účinnost dle certifikace 80 PLUS BRONZE
Skříň | Skřín typu Tower nebo jeho varianty MIDI/MINI TOWER, tmavé provedení. Jednoduchá modulární konstrukce umožňující beznástrojové otevření skříně, snadný přístup a beznástrojová výměna základních komponent (RAM, HDD, DVD).
Zabezpečení | zabezpečení přístupu heslem v BIOSu, TPM chip, možnost zakázání USB portů
Klávesnice | Klávesnice pro PC, připojená kabelem, rozhraní USB, s podporou jazyků CZ a EN, standardní rozmístění kláves: klávesy Insert, Delete, Home, End, Page Up, Page Down a směrové šipky ve dvou samostatných blocích, bez dalších funkčních kláves mezi těmito bloky, neredukovaná velikost kláves pravý Shift a BackSpace, výška klávesy Enter přes dva řádky kláves, bez přidané funkční klávesy napravo nebo nalevo od klávesy pravý Shift (např. Macro), samostatný blok numerických kláves
Myš | Myš optická nebo laserová, připojení kabelem - rozhraní USB, délka myši min. 11 cm
Operační systém, podpora ovladačů | Operační systém v aktuální verzi, kompatibilní s MS Windows, v české verzi, 64bit provedení. Nutná podpora ovladačů pro 64bit verzi OS Windows 10
Hlučnost sestavy, certifikace | Maximální celková hlučnost sestavy musí splňovat podmínky pro hygienický limit pracoviště na kterém je vykonávána duševní práce náročná na pozornost a soustředění.
Rozšíření položky č. 4: | rozšíření oproti základnímu modelu
rozšíření RAM na 16GB
přidání SSD min. 250GB (vč. instalace operačního systému na tento SSD)

## PC sestava 2
Položka č. 5: | PC sestava 2
Komponent | Minimální technické parametry (konfigurace)
Procesor | min. hodnota PassMark - CPU Mark – 10600
Operační paměť | min. 16GB s možností rozšíření na 32GB
Pevný disk | interní - min. 1ks 1TB, 7200 ot/min (SATA3), možnost přidání druhého disku
Optická mechanika | interní, DVDRW SATA mechanika
Grafická karta | interní - samostatná nebo integrovaná, kompatibilní s dodávanými monitory, možnost připojit 2 monitory současně
Zvuková karta | interní - integrovaná na základní desce
LAN | interní - integrovaná na základní desce, 10/100/1000, podpora WOL, PXE
Porty | zadní porty - min 6x USB - z toho min. 2x USB 3.0 (integrováno na základní desce), RJ45, 1xDP, 1xVGA, audio jacks, na přední straně skříně min. 2x USB 3.0 a audio konektory.
Napájecí zdroj | interní - zdroj min. 310W, účinnost dle certifikace 80 PLUS BRONZE
Skříň | Skřín typu Tower nebo jeho varianty MIDI/MINI TOWER, tmavé provedení. Jednoduchá modulární konstrukce umožňující beznástrojové otevření skříně, snadný přístup a beznástrojová výměna základních komponent (RAM, HDD, DVD).
Zabezpečení | zabezpečení přístupu heslem v BIOSu, TPM chip, možnost zakázání USB portů
Klávesnice | Klávesnice pro PC, připojená kabelem, rozhraní USB, s podporou jazyků CZ a EN, standardní rozmístění kláves: klávesy Insert, Delete, Home, End, Page Up, Page Down a směrové šipky ve dvou samostatných blocích, bez dalších funkčních kláves mezi těmito bloky, neredukovaná velikost kláves pravý Shift a BackSpace, výška klávesy Enter přes dva řádky kláves, bez přidané funkční klávesy napravo nebo nalevo od klávesy pravý Shift (např. Macro), samostatný blok numerických kláves
Myš | Myš optická nebo laserová, připojení kabelem - rozhraní USB, délka myši min. 11 cm
Operační systém, podpora ovladačů | Operační systém v aktuální verzi, kompatibilní s MS Windows, v české verzi, 64bit provedení. Nutná podpora ovladačů pro 64bit verzi OS Windows 10
Hlučnost sestavy, certifikace | Maximální celková hlučnost sestavy musí splňovat podmínky pro hygienický limit pracoviště na kterém je vykonávána duševní práce náročná na pozornost a soustředění.
Rozšíření položky č. 5: | rozšíření oproti základnímu modelu
přidání SSD min. 250GB (vč. instalace operačního systému na tento SSD)

## PC sestava 3 - učebna
Položka č. 6: | PC sestava 3 - učebna
Komponent | Minimální technické parametry (konfigurace)
Procesor | min. hodnota PassMark - CPU Mark – 10600
Operační paměť | min. 8GB s možností rozšíření na 32GB
Pevný disk | interní - min. 1ks SSD 250GB, možnost přidání druhého disku
Optická mechanika | interní, DVDRW SATA mechanika
Grafická karta | interní - samostatná nebo integrovaná, kompatibilní s dodávanými monitory, možnost připojit 2 monitory současně
Zvuková karta | interní - integrovaná na základní desce
LAN | interní - integrovaná na základní desce, 10/100/1000, podpora WOL, PXE
Porty | zadní porty - min 6x USB - z toho min. 2x USB 3.0 (integrováno na základní desce), RJ45, 1xDVI, 1xVGA, audio jacks, na přední straně skříně min. 2x USB 3.0 a audio konektory.
Napájecí zdroj | interní - zdroj min. 310W, účinnost dle certifikace 80 PLUS BRONZE
Skříň | Skřín typu Tower nebo jeho varianty MIDI/MINI TOWER, tmavé provedení. Jednoduchá modulární konstrukce umožňující beznástrojové otevření skříně, snadný přístup a beznástrojová výměna základních komponent (RAM, HDD, DVD). Z důvodu umístění ve stávajícím prostředí mohou být rozměry skříně v tomto rozmezí: šírka: 150-210mm; výška: 350-500mm; hloubka: 350-420mm
Zabezpečení | zabezpečení přístupu heslem v BIOSu, TPM chip, možnost zakázání USB portů
Klávesnice | Klávesnice pro PC, připojená kabelem, rozhraní USB, s podporou jazyků CZ a EN, standardní rozmístění kláves: klávesy Insert, Delete, Home, End, Page Up, Page Down a směrové šipky ve dvou samostatných blocích, bez dalších funkčních kláves mezi těmito bloky, neredukovaná velikost kláves pravý Shift a BackSpace, výška klávesy Enter přes dva řádky kláves, bez přidané funkční klávesy napravo nebo nalevo od klávesy pravý Shift (např. Macro), samostatný blok numerických kláves
Myš | Myš optická nebo laserová, připojení kabelem - rozhraní USB, délka myši min. 11 cm
Operační systém, podpora ovladačů | Operační systém v aktuální verzi, kompatibilní s MS Windows, v české verzi, 64bit provedení. Nutná podpora ovladačů pro 64bit verzi OS Windows 10
Hlučnost sestavy, certifikace | Maximální celková hlučnost sestavy musí splňovat podmínky pro hygienický limit pracoviště na kterém je vykonávána duševní práce náročná na pozornost a soustředění.

## notebook 1 - 13.3"
Položka č. 7: | Notebook 1 - 13,3"
Komponent | Minimální technické parametry (konfigurace)
Procesor | min. hodnota PassMark - CPU Mark – 4680
Operační paměť | min. 8GB, možnost rozšíření na 16GB
Displej | úhlopříčka 13,3", rozlišení 1366x768, matný, vč. webkamery
Pevný disk | interní - SSD min. 256GB
Grafická karta | interní - integrovaná, min. jeden výstup
Optická mechanika | ne
Zvuková karta | interní - integrovaná
LAN | interní - integrovaná , 10/100/1000, podpora WOL, PXE
Bluetooth | interní - ano
Wi-Fi | interní - minimálně standard ac
Porty | interní - min 3xUSB (z toho min. 1x USB-C), RJ45, 2x video výstup (např. VGA + HDMI), audio jacks, čtečka paměťových karet (min. podpora SD karet)
Klávesnice | interní - CZ/US popisem
Myš - interní | interní - touchpad
Zabezpečení | zabezpečení přístupu heslem v BIOSu, TPM chip
Operační systém, podpora ovladačů | Operační systém v aktuální verzi, kompatibilní s MS Windows, v české verzi, 64bit provedení. Nutná podpora ovladačů pro 64bit verzi OS Windows 10
Hlučnost sestavy | Maximální celková hlučnost notebooku musí splňovat podmínky pro hygienický limit pracoviště na kterém je vykonávána duševní príce náročná na pozornost a soustředění
Hmotnost | do 1,7kg
Baterie | minimální výdrž na baterii - 8 hodin
Brašna | brašna odpovídající rozměrům notebooku
Myš | myš optická nebo laserová, připojení kabelem - rozhraní USB, délka myši min. 11 cm

## notebook 2 - 15,6"
Položka č. 8: | Notebook 2 - 15,6"
Komponent | Minimální technické parametry (konfigurace)
Procesor | min. hodnota PassMark - CPU Mark – 4680
Operační paměť | min 8GB, možnost rozšíření na 16GB
Displej | úhlopříčka 15,6", rozlišení 1920x1080, matný, vč. webkamery
Pevný disk | interní - SSD min. 256GB
Grafická karta | interní - integrovaná, min. jeden výstup
Optická mechanika | interní DVDRW
Zvuková karta | interní - integrovaná
LAN | interní - integrovaná , 10/100/1000, podpora WOL, PXE
Bluetooth | interní - ano
Wi-Fi | interní - minimálně standard ac
Porty | interní - min 4xUSB (z toho min. 1x USB-C), RJ45, 2x video výstup (např. VGA + HDMI), audio jacks, čtečka paměťových karet (min. podpora SD karet)
Klávesnice | interní - CZ/US popisem
Myš - interní | interní - touchpad
Zabezpečení | zabezpečení přístupu heslem v BIOSu, TPM chip
Operační systém, podpora ovladačů | Operační systém v aktuální verzi, kompatibilní s MS Windows, v české verzi, 64bit provedení. Nutná podpora ovladačů pro 64bit verzi OS Windows 10
Hlučnost sestavy | Maximální celková hlučnost notebooku musí splňovat podmínky pro hygienický limit pracoviště na kterém je vykonávána duševní príce náročná na pozornost a soustředění
Hmotnost | do 2,3kg
Baterie | minimální výdrž na baterii - 8 hodin
Brašna | brašna odpovídající rozměrům notebooku
Myš | myš optická nebo laserová, připojení kabelem - rozhraní USB, délka myši min. 11 cm

## notebook 3 - 17"
Položka č. 9 | Notebook 3 - 17"
Komponent | Minimální technické parametry (konfigurace)
Procesor | min. hodnota PassMark - CPU Mark – 4680
Operační paměť | min 8GB, možnost rozšíření na 16GB
Displej | úhlopříčka min. 17", rozlišení 1920x1080, matný, vč. webkamery
Pevný disk | interní - SSD min. 256GB
Grafická karta | interní - integrovaná, min. jeden výstup
Optická mechanika | interní DVDRW
Zvuková karta | interní - integrovaná
LAN | interní - integrovaná , 10/100/1000, podpora WOL, PXE
Bluetooth | interní - ano
Wi-Fi | interní - minimálně standard ac
Porty | interní - min 4xUSB (z toho min. 1x USB-C), RJ45, 2x video výstup (např. VGA + HDMI), audio jacks, čtečka paměťových karet (min. podpora SD karet)
Klávesnice | interní - CZ/US popisem
Myš - interní | interní - touchpad
Zabezpečení | zabezpečení přístupu heslem v BIOSu, TPM chip
Operační systém, podpora ovladačů | Operační systém v aktuální verzi, kompatibilní s MS Windows, v české verzi, 64bit provedení. Nutná podpora ovladačů pro 64bit verzi OS Windows 10
Hlučnost sestavy | Maximální celková hlučnost notebooku musí splňovat podmínky pro hygienický limit pracoviště na kterém je vykonávána duševní príce náročná na pozornost a soustředění
Hmotnost | do 2,8kg
Baterie | minimální výdrž na baterii - 8 hodin
Brašna | brašna odpovídající rozměrům notebooku
Myš | myš optická nebo laserová, připojení kabelem - rozhraní USB, délka myši min. 11 cm