## Krycí list
KRYCÍ LIST SOUPISU PRACÍ
| Název stavby |  |  | VFU Pavilon farmacie II | [8 empty] | JKSO
| Kód stavby |  |  | cVFUfarmacie
| Název objektu |  |  | IO 007 Venkovní zpevněné plochy | [8 empty] | EČO
| Kód objektu |  |  | farmacie1
| Název části |  |  | REVIZE Č.1 | [8 empty] | Místo
Kód části
Název podčásti
Kód podčásti
[13 empty] | IČ | DIČ
| Objednatel |  |  | VFU Brno, Palackého tř. 1/3, 612 42 Brno
| Projektant |  |  | Consmik spol. s r.o. Brno
Zhotovitel
|  |  |  | Rozpočet číslo | Zpracoval | [7 empty] | Dne
[5 empty] | Ing. Rez | [7 empty] | 26.06.2012
Měrné a účelové jednotky
Počet |  |  |  | Náklady / 1 m.j. | Počet |  |  | Náklady / 1 m.j. |  | Počet |  |  |  | Náklady / 1 m.j.
|  |  | 2300 | 0 |  |  | 2300 | 0 |  |  |  |  | 2300 |  |  | 0
|  |  |  | Rozpočtové náklady v |  |  |  | CZK
A |  | Základní rozp. náklady |  |  | B |  | Doplňkové náklady |  |  | C |  | Náklady na umístění stavby
1 | HSV |  | Dodávky | 0 | 8 | Práce přesčas |  | 0 |  | 13 | Zařízení staveniště |  |  | 20 | % | 0
2 |  |  | Montáž | 0 | 9 | Bez pevné podl. |  | 0 |  | 14 | Mimostav. doprava |  |  | 20 | % | 0
3 | PSV |  | Dodávky | 0 | 10 | Kulturní památka |  | 0 |  | 15 | Územní vlivy |  |  | 20 | % | 0
4 |  |  | Montáž | 0 | 11 |  |  | 0 |  | 16 | Provozní vlivy |  |  | 20 | % | 0
5 | "M" |  | Dodávky | 0 | [5 empty] | 17 | Ostatní |  |  | 20 | % | 0
6 |  |  | Montáž | 0 | [5 empty] | 18 | NUS z rozpočtu |  |  |  |  | 0
7 | ZRN (ř. 1-6) |  |  | 0 | 12 | DN (ř. 8-11) |  | 0 |  | 19 | NUS (ř. 13-18) |  |  |  |  | 0
20 | HZS |  |  | 0 | 21 | Kompl. činnost |  | 0 | 20 | 22 | Ostatní náklady |  |  |  |  | 0
Projektant | [9 empty] | D |  | Celkové náklady
[10 empty] | 23 | Součet 7, 12, 19-22 |  |  |  |  | 0 | 0
Datum a podpis |  |  |  |  | Razítko |  |  |  |  | 24 | 14 | % | 0 | DPH |  | 0 | 0
Objednatel | [9 empty] | 25 | 20 | % | 0 | DPH |  | 0 | 0
[10 empty] | 26 | Cena s DPH (ř. 23-25) |  |  |  |  | 0
Datum a podpis |  |  |  |  | Razítko |  |  |  |  | E |  | Přípočty a odpočty
Zhotovitel | [9 empty] | 27 | Dodávky objednatele |  |  |  |  | 0
[10 empty] | 28 | Klouzavá doložka |  |  |  |  | 0
Datum a podpis |  |  |  |  | Razítko |  |  |  |  | 29 | Zvýhodnění + - |  |  |  |  | 0

## Rekapitulace
REKAPITULACE SOUPISU PRACÍ
Stavba: | VFU Pavilon farmacie II
Objekt: | IO 007 Venkovní zpevněné plochy
Část: | REVIZE Č.1
JKSO:
Objednatel: | VFU Brno, Palackého tř. 1/3, 612 42 Brno
Zhotovitel:
Datum: | 26.06.2012
Kód | Popis | Cena celkem | Hmotnost celkem | Suť celkem
1 | 2 | 3 | 4 | 5
HSV | Práce a dodávky HSV | 0 | 739.5613 | 157.56
1 | Zemní práce | 0 | 0 | 150.36
2 | Zakládání | 0 | 157.8996 | 0
3 | Svislé a kompletní konstrukce | 0 | 67.027 | 0
4 | Vodorovné konstrukce | 0 | 8.7258 | 0
5 | Komunikace | 0 | 317.6089 | 0
8 | Trubní vedení | 0 | 8.1621 | 0
9 | Ostatní konstrukce a práce-bourání | 0 | 180.1379 | 7.2
99 | Přesun hmot | 0 | 0 | 0
PSV | Práce a dodávky PSV | 0 | 0.50911 | 0
711 | Izolace proti vodě, vlhkosti a plynům | 0 | 0.20111 | 0
762 | Konstrukce tesařské | 0 | 0.308 | 0
| Celkem | 0 | 740.0704 | 157.56

## Rozpocet
SOUPIS PRACÍ
Stavba: |  | VFU Pavilon farmacie II
Objekt: |  | IO 007 Venkovní zpevněné plochy
Část: |  | REVIZE Č.1
JKSO:
Objednatel: |  | VFU Brno, Palackého tř. 1/3, 612 42 Brno
Zhotovitel:
Datum: |  | 26.06.2012
P.Č. | TV | KCN | Kód položky | Popis | MJ | Množství celkem | Cena jednotková | Cena celkem | Hmotnost | Hmotnost celkem | Hmotnost sutě | Hmotnost sutě celkem | Sazba DPH | Typ položky | Úroveň |  |  |  | Dodavatel
1 | 2 | 3 | 4 | 5 | 6 | 7 | 8 | 9 |  |  |  |  | 10 | 11 | 12 |  |  |  | 11
| D |  | HSV | Práce a dodávky HSV |  |  |  | 0 |  | 739.5613 |  | 157.56 |  |  | 0
| D |  | 1 | Zemní práce |  |  |  | 0 |  | 0 |  | 150.36 |  |  | 1
1 | K | 221 | 113107223 | Odstranění podkladu pl přes 200 m2 z kameniva drceného tl 300 mm | m2 | 210 |  | 0 | 0 | 0 | 0.4 | 84 | 20 | 4 | 2
2 | K | 221 | 113107243 | Odstranění podkladu pl přes 200 m2 živičných tl 150 mm | m2 | 210 |  | 0 | 0 | 0 | 0.316 | 66.36 | 20 | 4 | 2
3 | K | 001 | 122201102 | Odkopávky a prokopávky nezapažené v hornině tř. 3 objem do 1000 m3 | m3 | 1783 |  | 0 | 0 | 0 | 0 | 0 | 20 | 4 | 2
|  |  |  | "horní parkoviště" 410,0 |  | 410 | [8 empty] | 2 | 2 | -1 | 0
|  |  |  | "dolní parkoviště" 213,0 |  | 213 | [8 empty] | 2 | 2 | -1 | 0
|  |  |  | "atrium" 210,0 |  | 210 | [8 empty] | 2 | 2 | -1 | 0
|  |  |  | "komunikace" 350,0 |  | 350 | [8 empty] | 2 | 2 | -1 | 0
|  |  |  | "aktivní zóna" 1200,0*0,5 |  | 600 | [8 empty] | 2 | 2 | -1 | 0
|  |  |  | Součet |  | 1783 | [8 empty] | 2 | 4 | -1 | 1
4 | K | 001 | 131201101 | Hloubení jam nezapažených v hornině tř. 3 objemu do 100 m3 | m3 | 19.32 |  | 0 | 0 | 0 | 0 | 0 | 20 | 4 | 2
|  |  |  | "schody" 4*2,1*2,3*1,0 |  | 19.32 | [8 empty] | 2 | 2 | -1 | 1
5 | K | 001 | 132201101 | Hloubení rýh š do 600 mm v hornině tř. 3 objemu do 100 m3 | m3 | 67.6 |  | 0 | 0 | 0 | 0 | 0 | 20 | 4 | 2
|  |  |  | "podélné drenáže" 0,5*0,4*338,0 |  | 67.6 | [8 empty] | 2 | 2 | -1 | 1
6 | K | 001 | 132201201 | Hloubení rýh š do 2000 mm v hornině tř. 3 objemu do 100 m3 | m3 | 84.64 |  | 0 | 0 | 0 | 0 | 0 | 20 | 4 | 2
|  |  |  | "základ zídky" (0,4+0,8+0,4)*52,9 |  | 84.64 | [8 empty] | 2 | 2 | -1 | 1
7 | K | 001 | 133201101 | Hloubení šachet v hornině tř. 3 objemu do 100 m3 | m3 | 28.8 |  | 0 | 0 | 0 | 0 | 0 | 20 | 4 | 2
|  |  |  | "uliční vpusti" 8*1,2*1,2*2,5 |  | 28.8 | [8 empty] | 2 | 2 | -1 | 1
8 | K | 001 | 162701105 | Vodorovné přemístění do 10000 m výkopku/sypaniny z horniny tř. 1 až 4 | m3 | 1892.92 |  | 0 | 0 | 0 | 0 | 0 | 20 | 4 | 2
|  |  |  | "horní parkoviště" 410,0 |  | 410 | [8 empty] | 2 | 2 | -1 | 0
|  |  |  | "dolní parkoviště" 213,0 |  | 213 | [8 empty] | 2 | 2 | -1 | 0
|  |  |  | "atrium" 210,0 |  | 210 | [8 empty] | 2 | 2 | -1 | 0
|  |  |  | "komunikace" 350,0 |  | 350 | [8 empty] | 2 | 2 | -1 | 0
|  |  |  | "aktivní zóna" 1200,0*0,5 |  | 600 | [8 empty] | 2 | 2 | -1 | 0
|  |  |  | "podélné drenáže" 0,5*0,4*338,0 |  | 67.6 | [8 empty] | 2 | 2 | -1 | 0
|  |  |  | "základ zídky" 0,8*52,9 |  | 42.32 | [8 empty] | 2 | 2 | -1 | 0
|  |  |  | Součet |  | 1892.92 | [8 empty] | 2 | 4 | -1 | 1
9 | K | 001 | 171101111 | Uložení sypaniny z hornin nesoudržných sypkých s vlhkostí l(d) 0,9 v aktivní zóně | m3 | 600 |  | 0 | 0 | 0 | 0 | 0 | 20 | 4 | 2
|  |  |  | "výměna v aktivní zóně" 1200,0*0,5 |  | 600 | [8 empty] | 2 | 2 | -1 | 1
10 | M | MAT | 583312000 | kamenivo těžené zásypový materiál | t | 1140 |  | 0 | 0 | 0 | 0 | 0 | 20 | 8 | 2
|  |  |  | 600,0*1,9 |  | 1140 | [8 empty] | 2 | 2 | -1 | 1
11 | K | 001 | 171101112 | Uložení sypaniny z hornin nesoudržných sypkých s vlhkostí l(d) pod 0,9 mimo aktivní zónu | m3 | 1050 |  | 0 | 0 | 0 | 0 | 0 | 20 | 4 | 2
|  |  |  | "horní parkoviště" 280,0 |  | 280 | [8 empty] | 2 | 2 | -1 | 0
|  |  |  | "dolní parkoviště" 105,0 |  | 105 | [8 empty] | 2 | 2 | -1 | 0
|  |  |  | "atrium" 325,0 |  | 325 | [8 empty] | 2 | 2 | -1 | 0
|  |  |  | "komunikace" 340,0 |  | 340 | [8 empty] | 2 | 2 | -1 | 0
|  |  |  | Součet |  | 1050 | [8 empty] | 2 | 4 | -1 | 1
12 | M | MAT | 583312000 | kamenivo těžené zásypový materiál | t | 1995 |  | 0 | 0 | 0 | 0 | 0 | 20 | 8 | 2
|  |  |  | 1050,0*1,9 |  | 1995 | [8 empty] | 2 | 2 | -1 | 1
13 | K | 001 | 171201201 | Uložení sypaniny na skládky | m3 | 1892.92 |  | 0 | 0 | 0 | 0 | 0 | 20 | 4 | 2
|  |  |  | "horní parkoviště" 410,0 |  | 410 | [8 empty] | 2 | 2 | -1 | 0
|  |  |  | "dolní parkoviště" 213,0 |  | 213 | [8 empty] | 2 | 2 | -1 | 0
|  |  |  | "atrium" 210,0 |  | 210 | [8 empty] | 2 | 2 | -1 | 0
|  |  |  | "komunikace" 350,0 |  | 350 | [8 empty] | 2 | 2 | -1 | 0
|  |  |  | "aktivní zóna" 1200,0*0,5 |  | 600 | [8 empty] | 2 | 2 | -1 | 0
|  |  |  | "podélné drenáže" 0,5*0,4*338,0 |  | 67.6 | [8 empty] | 2 | 2 | -1 | 0
|  |  |  | "základ zídky" 0,8*52,9 |  | 42.32 | [8 empty] | 2 | 2 | -1 | 0
|  |  |  | Součet |  | 1892.92 | [8 empty] | 2 | 4 | -1 | 1
14 | K | 001 | 171201211 | Poplatek za uložení odpadu ze sypaniny na skládce (skládkovné) | t | 3407.256 |  | 0 | 0 | 0 | 0 | 0 | 20 | 4 | 2
|  |  |  | "horní parkoviště" 410,0*1,8 |  | 738 | [8 empty] | 2 | 2 | -1 | 0
|  |  |  | "dolní parkoviště" 213,0*1,8 |  | 383.4 | [8 empty] | 2 | 2 | -1 | 0
|  |  |  | "atrium" 210,0*1,8 |  | 378 | [8 empty] | 2 | 2 | -1 | 0
|  |  |  | "komunikace" 350,0*1,8 |  | 630 | [8 empty] | 2 | 2 | -1 | 0
|  |  |  | "aktivní zóna" 1200,0*0,5*1,8 |  | 1080 | [8 empty] | 2 | 2 | -1 | 0
|  |  |  | "podélné drenáže" 0,5*0,4*338,0*1,8 |  | 121.68 | [8 empty] | 2 | 2 | -1 | 0
|  |  |  | "základ zídky" 0,8*52,9*1,8 |  | 76.176 | [8 empty] | 2 | 2 | -1 | 0
|  |  |  | Součet |  | 3407.256 | [8 empty] | 2 | 4 | -1 | 1
15 | K | 001 | 174101101 | Zásyp jam, šachet rýh nebo kolem objektů sypaninou se zhutněním | m3 | 90.44 |  | 0 | 0 | 0 | 0 | 0 | 20 | 4 | 2
|  |  |  | "uliční vpusti" 8*1,2*1,2*2,5 |  | 28.8 | [8 empty] | 2 | 2 | -1 | 0
|  |  |  | "základ zídky" (0,4+0,4)*52,9 |  | 42.32 | [8 empty] | 2 | 2 | -1 | 0
|  |  |  | "schody" 4*2,1*2,3*1,0 |  | 19.32 | [8 empty] | 2 | 2 | -1 | 0
|  |  |  | Součet |  | 90.44 | [8 empty] | 2 | 4 | -1 | 1
16 | K | 001 | 181951102 | Úprava pláně v hornině tř. 1 až 4 se zhutněním | m2 | 2347 |  | 0 | 0 | 0 | 0 | 0 | 20 | 4 | 2
|  |  |  | "živičná vozovka" 1040,0 |  | 1040 | [8 empty] | 2 | 2 | -1 | 0
|  |  |  | "pocházená dlažba" 387,0 |  | 387 | [8 empty] | 2 | 2 | -1 | 0
|  |  |  | "betonový chodník" 110,0 |  | 110 | [8 empty] | 2 | 2 | -1 | 0
|  |  |  | "pojížděná dlažba" 810,0 |  | 810 | [8 empty] | 2 | 2 | -1 | 0
|  |  |  | Součet |  | 2347 | [8 empty] | 2 | 4 | -1 | 1
| D |  | 2 | Zakládání |  |  |  | 0 |  | 157.8996 |  | 0 |  |  | 1
17 | K | 002 | 211561111 | Výplň odvodňovacích žeber nebo trativodů kamenivem hrubým drceným frakce 4 až 16 mm | m3 | 50.7 |  | 0 | 1.665 | 84.4155 | 0 | 0 | 20 | 4 | 2
|  |  |  | 0,5*0,3*338,0 |  | 50.7 | [8 empty] | 2 | 2 | -1 | 1
18 | K | 002 | 212312111 | Lože pro trativody z betonu prostého | m3 | 16.9 |  | 0 | 0 | 0 | 0 | 0 | 20 | 4 | 2
|  |  |  | 0,5*0,1*338,0 |  | 16.9 | [8 empty] | 2 | 2 | -1 | 1
19 | K | 002 | 212755216 | Trativody z drenážních trubek plastových flexibilních D 160 mm bez lože | m | 338 |  | 0 | 0.00116 | 0.39208 | 0 | 0 | 20 | 4 | 2
20 | K | 011 | 274322511 | Základové pásy ze ŽB odolného proti agresívnímu prostředí tř. C 25/30 XA | m3 | 29.32 |  | 0 | 2.4533 | 71.9305 | 0 | 0 | 20 | 4 | 2
|  |  |  | "zídka atrium" 0,8*0,5*52,9 |  | 21.16 | [8 empty] | 2 | 2 | -1 | 0
|  |  |  | "zídky vjezd" 0,6*0,4*(21,0+13,0) |  | 8.16 | [8 empty] | 2 | 2 | -1 | 0
|  |  |  | Součet |  | 29.32 | [8 empty] | 2 | 4 | -1 | 1
21 | K | 011 | 274351215 | Zřízení bednění stěn základových pásů | m2 | 81.86 |  | 0 | 0.00103 | 0.084316 | 0 | 0 | 20 | 4 | 2
|  |  |  | "zídka atrium" 0,5*2*(52,9+0,8) |  | 53.7 | [8 empty] | 2 | 2 | -1 | 0
|  |  |  | "zídky vjezd" 0,4*2*(21,0+0,6)+0,4*2*(13,0+0,6) |  | 28.16 | [8 empty] | 2 | 2 | -1 | 0
|  |  |  | Součet |  | 81.86 | [8 empty] | 2 | 4 | -1 | 1
22 | K | 011 | 274351216 | Odstranění bednění stěn základových pásů | m2 | 81.86 |  | 0 | 0 | 0 | 0 | 0 | 20 | 4 | 2
23 | K | 011 | 279362021 | Výztuž základových zdí nosných svařovanými sítěmi Kari | t | 1.023 |  | 0 | 1.0531 | 1.0773 | 0 | 0 | 20 | 4 | 2
|  |  |  | "zídka atrium" 2*(0,7+0,4)*52,8*0,006 |  | 0.697 | [8 empty] | 2 | 2 | -1 | 0
|  |  |  | "zídky vjezd" 2*(0,5+0,3)*(21,0+13,0)*0,006 |  | 0.326 | [8 empty] | 2 | 2 | -1 | 0
|  |  |  | Součet |  | 1.023 | [8 empty] | 2 | 4 | -1 | 1
| D |  | 3 | Svislé a kompletní konstrukce |  |  |  | 0 |  | 67.027 |  | 0 |  |  | 1
24 | K | 015 | 327324127 | Opěrné zdi a valy ze ŽB odolného proti agresivnímu prostředí tř. C 25/30 | m3 | 26.336 |  | 0 | 2.4533 | 64.6098 | 0 | 0 | 20 | 4 | 2
|  |  |  | "zídka atrium" 0,2*39,9 |  | 7.98 | [8 empty] | 2 | 2 | -1 | 0
|  |  |  | "zídky vjezd" 0,2*1,2*(21,0+13,0) |  | 8.16 | [8 empty] | 2 | 2 | -1 | 0
|  |  |  | "schody" 4*(1,825*2*0,35+1,956*0,3+1,956*0,35) |  | 10.196 | [8 empty] | 2 | 2 | -1 | 0
|  |  |  | Součet |  | 26.336 | [8 empty] | 2 | 4 | -1 | 1
25 | K | 015 | 327351211 | Bednění opěrných zdí a valů svislých i skloněných zřízení | m2 | 193.144 |  | 0 | 0.00251 | 0.48479 | 0 | 0 | 20 | 4 | 2
|  |  |  | "zídka atrium" 2*39,9+0,2*(0,66+0,18+0,27+0,27+0,23+0,23+0,84) |  | 80.336 | [8 empty] | 2 | 2 | -1 | 0
|  |  |  | "zídky vjezd" 1,2*2*(21,0+0,2)+1,2*2*(13,0+0,2) |  | 82.56 | [8 empty] | 2 | 2 | -1 | 0
|  |  |  | "schody" (2*1,825+2*1,956)*4 |  | 30.248 | [8 empty] | 2 | 2 | -1 | 0
|  |  |  | Součet |  | 193.144 | [8 empty] | 2 | 4 | -1 | 1
26 | K | 015 | 327351219 | Příplatek za zakřivení r zakřivení do 20 m u bednění opěrných zdí a valů | m2 | 162.896 |  | 0 | 0 | 0 | 0 | 0 | 20 | 4 | 2
27 | K | 015 | 327351221 | Bednění opěrných zdí a valů svislých i skloněných odstranění | m2 | 193.144 |  | 0 | 0 | 0 | 0 | 0 | 20 | 4 | 2
28 | K | 015 | 327361040 | Výztuž opěrných zdí a valů ze svařovaných sítí | t | 1.653 |  | 0 | 1.0761 | 1.7789 | 0 | 0 | 20 | 4 | 2
|  |  |  | "zídka atrium" (2*39,9+0,66*0,2+0,84*0,2)*0,006 |  | 0.481 | [8 empty] | 2 | 2 | -1 | 0
|  |  |  | "zídky vjezd" 2*(1,2*2*(21,0+0,2)+1,2*2*(13,0+0,2))*0,006 |  | 0.991 | [8 empty] | 2 | 2 | -1 | 0
|  |  |  | "schody" (2*1,825+2*1,956)*4*0,006 |  | 0.181 | [8 empty] | 2 | 2 | -1 | 0
|  |  |  | Součet |  | 1.653 | [8 empty] | 2 | 4 | -1 | 1
29 | K | 015 | 348171211 | Osazování zábradlí ocelového na zdech hmotnosti do 100 kg/m | m | 8.4 |  | 0 | 0.00328 | 0.027552 | 0 | 0 | 20 | 4 | 2
|  |  |  | 4*2,1 |  | 8.4 | [8 empty] | 2 | 2 | -1 | 1
30 | M | MAT | 553423 | zábradlí jednomadlové ocelové z tenkostěnných čtvercových profilů vč PKO | kus | 8.4 |  | 0 | 0.015 | 0.126 | 0 | 0 | 20 | 8 | 2
| D |  | 4 | Vodorovné konstrukce |  |  |  | 0 |  | 8.7258 |  | 0 |  |  | 1
31 | K | 011 | 430321414 | Schodišťová konstrukce a rampa ze ŽB tř. C 25/30 | m3 | 1.658 |  | 0 | 2.4534 | 4.0677 | 0 | 0 | 20 | 4 | 2
|  |  |  | 4*5*(0,1+0,225)/2*0,3*1,7 |  | 1.658 | [8 empty] | 2 | 2 | -1 | 1
32 | K | 011 | 430362021 | Výztuž schodišťové konstrukce a rampy svařovanými sítěmi Kari | t | 0.249 |  | 0 | 1.0531 | 0.26221 | 0 | 0 | 20 | 4 | 2
|  |  |  | 1,658*0,15 |  | 0.249 | [8 empty] | 2 | 2 | -1 | 1
33 | K | 011 | 431351121 | Zřízení bednění podest schodišť a ramp přímočarých v do 4 m | m2 | 7.05 |  | 0 | 0.01394 | 0.098277 | 0 | 0 | 20 | 4 | 2
|  |  |  | (2*(0,1+0,225)/2*0,3+0,15*1,7)*5*4 |  | 7.05 | [8 empty] | 2 | 2 | -1 | 1
34 | K | 011 | 431351122 | Odstranění bednění podest schodišť a ramp přímočarých v do 4 m | m2 | 7.05 |  | 0 | 0 | 0 | 0 | 0 | 20 | 4 | 2
35 | K | 011 | 433351131 | Zřízení bednění schodnic přímočarých schodišť v do 4 m | m2 | 312.4 |  | 0 | 0.01095 | 3.4208 | 0 | 0 | 20 | 4 | 2
36 | K | 011 | 433351132 | Odstranění bednění schodnic přímočarých schodišť v do 4 m | m2 | 312.4 |  | 0 | 0 | 0 | 0 | 0 | 20 | 4 | 2
37 | K | 211 | 451315113 | Podkladní nebo výplňová vrstva z betonu C 8/10 tl do 100 mm | m2 | 3 |  | 0 | 0 | 0 | 0 | 0 | 20 | 4 | 2
|  |  |  | "od schody" 4*1,0*0,75 |  | 3 | [8 empty] | 2 | 2 | -1 | 1
38 | K | 271 | 452112111 | Osazení betonových prstenců nebo rámů v do 100 mm | kus | 8 |  | 0 | 0.0066 | 0.0528 | 0 | 0 | 20 | 4 | 2
39 | M | MAT | 592238210 | vpusť betonová uliční TBV-Q 660/180 /prstenec/ 18x66x10 cm | kus | 8 |  | 0 | 0.103 | 0.824 | 0 | 0 | 20 | 8 | 2
| D |  | 5 | Komunikace |  |  |  | 0 |  | 317.6089 |  | 0 |  |  | 1
40 | K | 221 | 564851111 | Podklad ze štěrkodrtě ŠD tl 150 mm | m2 | 387 |  | 0 | 0 | 0 | 0 | 0 | 20 | 4 | 2
|  |  |  | "pocházená dlažba" 387,0 |  | 387 | [8 empty] | 2 | 2 | -1 | 1
41 | K | 221 | 564851114 | Podklad ze štěrkodrtě ŠD tl 180 mm | m2 | 1040 |  | 0 | 0 | 0 | 0 | 0 | 20 | 4 | 2
|  |  |  | "živičná vozovka" 1040,0 |  | 1040 | [8 empty] | 2 | 2 | -1 | 1
42 | K | 221 | 564861111 | Podklad ze štěrkodrtě ŠD tl 200 mm | m2 | 110 |  | 0 | 0 | 0 | 0 | 0 | 20 | 4 | 2
|  |  |  | "chodníky" 110,0 |  | 110 | [8 empty] | 2 | 2 | -1 | 1
43 | K | 221 | 564871111 | Podklad ze štěrkodrtě ŠD tl 250 mm | m2 | 810 |  | 0 | 0 | 0 | 0 | 0 | 20 | 4 | 2
|  |  |  | "pojížděná dlažba" 810,0 |  | 810 | [8 empty] | 2 | 2 | -1 | 1
44 | K | 221 | 564962111 | Podklad z mechanicky zpevněného kameniva MZK tl 200 mm | m2 | 1040 |  | 0 | 0 | 0 | 0 | 0 | 20 | 4 | 2
45 | K | 221 | 565165111 | Asfaltový beton vrstva podkladní ACP 16 (obalované kamenivo OKS) tl 80 mm š do 3 m | m2 | 1040 |  | 0 | 0 | 0 | 0 | 0 | 20 | 4 | 2
46 | K | 221 | 573191111 | Nátěr infiltrační kationaktivní v množství emulzí 1 kg/m2 | m2 | 1040 |  | 0 | 0.00034 | 0.3536 | 0 | 0 | 20 | 4 | 2
47 | K | 221 | 573231111 | Postřik živičný spojovací ze silniční emulze v množství do 0,7 kg/m2 | m2 | 1040 |  | 0 | 0.00071 | 0.7384 | 0 | 0 | 20 | 4 | 2
48 | K | 221 | 577134221 | Asfaltový beton vrstva obrusná ACO 11 (ABS) tř. II tl 40 mm š přes 3 m z nemodifikovaného asfaltu | m2 | 1040 |  | 0 | 0 | 0 | 0 | 0 | 20 | 4 | 2
49 | K | 221 | 581141212 | Kryt cementobetonový vozovek skupiny CB II tl 210 mm | m2 | 110 |  | 0 | 0 | 0 | 0 | 0 | 20 | 4 | 2
|  |  |  | "chodníky" 110,0 |  | 110 | [8 empty] | 2 | 2 | -1 | 1
50 | K | 221 | 596211112 | Kladení zámkové dlažby komunikací pro pěší tl 60 mm skupiny A pl do 300 m2 | m2 | 387 |  | 0 | 0.08425 | 32.6048 | 0 | 0 | 20 | 4 | 2
51 | M | MAT | 592450380 | dlažba zámková tl.6 cm přírodní | m2 | 387 |  | 0 | 0.14 | 54.18 | 0 | 0 | 20 | 8 | 2
52 | K | 221 | 596212210 | Kladení zámkové dlažby pozemních komunikací tl 80 mm skupiny A pl do 50 m2 | m2 | 810 |  | 0 | 0.10362 | 83.9322 | 0 | 0 | 20 | 4 | 2
53 | M | MAT | 592450070 | dlažba zámková H-PROFIL HBB 20x16,5x8 cm přírodní | m2 | 810 |  | 0 | 0.18 | 145.8 | 0 | 0 | 20 | 8 | 2
| D |  | 8 | Trubní vedení |  |  |  | 0 |  | 8.1621 |  | 0 |  |  | 1
54 | K | 271 | 895941111 | Zřízení vpusti kanalizační uliční z betonových dílců typ UV-50 normální | kus | 8 |  | 0 | 0.3409 | 2.7272 | 0 | 0 | 20 | 4 | 2
55 | M | MAT | 592238220 | vpusť betonová uliční TBV-Q 500/626 VD /dno/ 62,6 x 49,5 x 5 cm | kus | 8 |  | 0 | 0.232 | 1.856 | 0 | 0 | 20 | 8 | 2
56 | M | MAT | 592238240 | vpusť betonová uliční TBV-Q 500/590/200 V /skruž/ 59x50x5 cm | kus | 8 |  | 0 | 0.17 | 1.36 | 0 | 0 | 20 | 8 | 2
57 | M | MAT | 592238260 | vpusť betonová uliční TBV-Q 500/590 /skruž/ 59x50x5 cm | kus | 8 |  | 0 | 0.12 | 0.96 | 0 | 0 | 20 | 8 | 2
58 | M | MAT | 592238250 | vpusť betonová uliční TBV-Q 500/290 /skruž/ 29x50x5 cm | kus | 8 |  | 0 | 0.06 | 0.48 | 0 | 0 | 20 | 8 | 2
59 | K | 271 | 899202111 | Osazení mříží litinových včetně rámů a košů na bahno hmotnosti nad 50 do 100 kg | kus | 8 |  | 0 | 0.00936 | 0.07488 | 0 | 0 | 20 | 4 | 2
60 | M | MAT | 552421400 | mříž kanalizační litinová 610 x 610 x 80 mm s rámem | kus | 8 |  | 0 | 0.088 | 0.704 | 0 | 0 | 20 | 8 | 2
| D |  | 9 | Ostatní konstrukce a práce-bourání |  |  |  | 0 |  | 180.1379 |  | 7.2 |  |  | 1
61 | K | 221 | 914111111 | Montáž svislé dopravní značky do velikosti 1 m2 objímkami na sloupek nebo konzolu | kus | 6 |  | 0 | 0.0007 | 0.0042 | 0 | 0 | 20 | 4 | 2
62 | M | MAT | 404440490 | značka dopravní svislá reflexní AL NK základní velikost | kus | 6 |  | 0 | 0.004 | 0.024 | 0 | 0 | 20 | 8 | 2
63 | M | MAT | 404452300 | sloupek Zn 70 - 350 | kus | 6 |  | 0 | 0.0065 | 0.039 | 0 | 0 | 20 | 8 | 2
64 | M | MAT | 404452410 | patka hliníková HP 70 | kus | 6 |  | 0 | 0.0033 | 0.0198 | 0 | 0 | 20 | 8 | 2
65 | M | MAT | 404452540 | víčko plastové na sloupek 70 | kus | 6 |  | 0 | 0.00015 | 0.0009 | 0 | 0 | 20 | 8 | 2
66 | M | MAT | 404452570 | upínací svorka na sloupek US 70 | kus | 12 |  | 0 | 0.0004 | 0.0048 | 0 | 0 | 20 | 8 | 2
|  |  |  | 6*2 |  | 12 | [8 empty] | 2 | 2 | -1 | 1
67 | K | 221 | 915211111 | Vodorovné dopravní značení bílým plastem dělící čáry souvislé šířky 125 mm | m | 25 |  | 0 | 0.0002 | 0.005 | 0 | 0 | 20 | 4 | 2
|  |  |  | "mezi stáními" 25,0 |  | 25 | [8 empty] | 2 | 2 | -1 | 1
68 | K | 221 | 915231111 | Vodorovné dopravní značení bílým plastem přechody pro chodce, šipky, symboly | m2 | 7.5 |  | 0 | 0.0016 | 0.012 | 0 | 0 | 20 | 4 | 2
|  |  |  | "značka ZTP" 5*1,5 |  | 7.5 | [8 empty] | 2 | 2 | -1 | 1
69 | K | 221 | 915611111 | Předznačení vodorovného liniového značení | m | 25 |  | 0 | 0 | 0 | 0 | 0 | 20 | 4 | 2
70 | K | 221 | 915621111 | Předznačení vodorovného plošného značení | m2 | 7.5 |  | 0 | 1e-05 | 7.5e-05 | 0 | 0 | 20 | 4 | 2
71 | K | 221 | 916111122 | Osazení obruby z drobných kostek bez boční opěry do lože z betonu prostého | m | 34 |  | 0 | 0.0719 | 2.4446 | 0 | 0 | 20 | 4 | 2
|  |  |  | 21,0+13,0 |  | 34 | [8 empty] | 2 | 2 | -1 | 1
72 | K | 221 | 916111123 | Osazení obruby z drobných kostek s boční opěrou do lože z betonu prostého | m | 34 |  | 0 | 0.08978 | 3.0525 | 0 | 0 | 20 | 4 | 2
|  |  |  | "dvojřádek" 21,0+13,0 |  | 34 | [8 empty] | 2 | 2 | -1 | 1
73 | M | MAT | 583801200 | kostka dlažební drobná, žula velikost 8/10 cm | t | 1.36 |  | 0 | 1 | 1.36 | 0 | 0 | 20 | 8 | 2
|  |  |  | 34,0*0,2/5,0 |  | 1.36 | [8 empty] | 2 | 2 | -1 | 1
74 | K | 221 | 916131213 | Osazení silničního obrubníku betonového stojatého s boční opěrou do lože z betonu prostého | m | 550 |  | 0 | 0.1554 | 85.47 | 0 | 0 | 20 | 4 | 2
75 | M | MAT | 592174650 | obrubník betonový silniční Standard 100x15x25 cm | kus | 550 |  | 0 | 0.0821 | 45.155 | 0 | 0 | 20 | 8 | 2
76 | K | 221 | 916231213 | Osazení chodníkového obrubníku betonového stojatého s boční opěrou do lože z betonu prostého | m | 180 |  | 0 | 0.1295 | 23.31 | 0 | 0 | 20 | 4 | 2
77 | M | MAT | 592174900 | obrubník betonový silniční ABO 13-10 100x10x25 cm | kus | 180 |  | 0 | 0.054 | 9.72 | 0 | 0 | 20 | 8 | 2
78 | K | 221 | 919735122 | Řezání stávajícího betonového krytu hl do 100 mm | m | 136 |  | 0 | 2e-05 | 0.00272 | 0 | 0 | 20 | 4 | 2
|  |  |  | "odvodňovací řezy v schodišťových stupních" 4*5*1,7*4"řezy" |  | 136 | [8 empty] | 2 | 2 | -1 | 1
79 | K | 015 | 931991211 | Výplň dilatačních spár z lehčených plastů tl 20 mm | m2 | 1.8 |  | 0 | 0.00302 | 0.005436 | 0 | 0 | 20 | 4 | 2
|  |  |  | "zídka atrium" 12*0,2*(0,66+0,84)/2 |  | 1.8 | [8 empty] | 2 | 2 | -1 | 1
80 | K | 211 | 931994142 | Těsnění dilatační spáry betonové konstrukce polyuretanovým tmelem do pl 4,0 cm2 | m | 9 |  | 0 | 0.0003 | 0.0027 | 0 | 0 | 20 | 4 | 2
|  |  |  | "zídka atrium" 12*(0,66+0,84)/2 |  | 9 | [8 empty] | 2 | 2 | -1 | 1
81 | K | 221 | 935931423 | Odvodnění plastovými žlaby pro zatížení D400 s roštem litinovým vnitřní š x hl 150x151 mm | m | 22 |  | 0 | 0.43205 | 9.5051 | 0 | 0 | 20 | 4 | 2
82 | K | 013 | 961055111 | Bourání základů ze ŽB | m3 | 3 |  | 0 | 0 | 0 | 2.4 | 7.2 | 20 | 4 | 2
|  |  |  | "stávající terénní schodiště" 2,0*0,6*2,5 |  | 3 | [8 empty] | 2 | 2 | -1 | 1
| D |  | 99 | Přesun hmot |  |  |  | 0 |  | 0 |  | 0 |  |  | 2
83 | K | 221 | 997221551 | Vodorovná doprava suti ze sypkých materiálů do 1 km | t | 84 |  | 0 | 0 | 0 | 0 | 0 | 20 | 4 | 3
|  |  |  | "kamenitý podklad vozovky" 210,0*0,4 |  | 84 | [8 empty] | 3 | 2 | -1 | 1
84 | K | 221 | 997221559 | Příplatek ZKD 1 km u vodorovné dopravy suti ze sypkých materiálů | t | 756 |  | 0 | 0 | 0 | 0 | 0 | 20 | 4 | 3
|  |  |  | "kamenitý podklad vozovky na skládku do 10km" 210,0*0,4*9 |  | 756 | [8 empty] | 3 | 2 | -1 | 1
85 | K | 221 | 997221561 | Vodorovná doprava suti z kusových materiálů do 1 km | t | 73.56 |  | 0 | 0 | 0 | 0 | 0 | 20 | 4 | 3
|  |  |  | "živičný kryt vozovky" 210,0*0,316 |  | 66.36 | [8 empty] | 3 | 2 | -1 | 0
|  |  |  | "stávající schodiště" 3,0*2,4 |  | 7.2 | [8 empty] | 3 | 2 | -1 | 0
|  |  |  | Součet |  | 73.56 | [8 empty] | 3 | 4 | -1 | 1
86 | K | 221 | 997221569 | Příplatek ZKD 1 km u vodorovné dopravy suti z kusových materiálů | t | 597.24 |  | 0 | 0 | 0 | 0 | 0 | 20 | 4 | 3
|  |  |  | "živičný kryt vozovky na skládku do 10km" 210,0*0,316*9 |  | 597.24 | [8 empty] | 3 | 2 | -1 | 1
87 | K | 221 | 997221825 | Poplatek za uložení železobetonového odpadu na skládce (skládkovné) | t | 7.2 |  | 0 | 0 | 0 | 0 | 0 | 20 | 4 | 3
|  |  |  | "stávající schodiště" 3,0*2,4 |  | 7.2 | [8 empty] | 3 | 2 | -1 | 1
88 | K | 221 | 997221845 | Poplatek za uložení odpadu z asfaltových povrchů na skládce (skládkovné) | t | 66.36 |  | 0 | 0 | 0 | 0 | 0 | 20 | 4 | 3
|  |  |  | "živičný kryt vozovky" 210,0*0,316 |  | 66.36 | [8 empty] | 3 | 2 | -1 | 1
89 | K | 221 | 997221855 | Poplatek za uložení odpadu z kameniva na skládce (skládkovné) | t | 84 |  | 0 | 0 | 0 | 0 | 0 | 20 | 4 | 3
|  |  |  | "kamenitý podklad vozovky" 210,0*0,4 |  | 84 | [8 empty] | 3 | 2 | -1 | 1
90 | K | 221 | 998223011 | Přesun hmot pro pozemní komunikace s krytem dlážděným | t | 739.561 |  | 0 | 0 | 0 | 0 | 0 | 20 | 16 | 3
| D |  | PSV | Práce a dodávky PSV |  |  |  | 0 |  | 0.50911 |  | 0 |  |  | 0
| D |  | 711 | Izolace proti vodě, vlhkosti a plynům |  |  |  | 0 |  | 0.20111 |  | 0 |  |  | 1
91 | K | 711 | 711112001 | Provedení izolace proti zemní vlhkosti svislé za studena nátěrem penetračním | m2 | 82.56 |  | 0 | 0.00017 | 0.014035 | 0 | 0 | 20 | 16 | 2
|  |  |  | "zídky vjezd" 1,2*2*(21,0+0,2)+1,2*2*(13,0+0,2) |  | 82.56 | [8 empty] | 2 | 2 | -1 | 1
92 | M | MAT | 592111631500 | lak asfaltový PENETRAL ALP sudy | t | 0.021 |  | 0 | 1 | 0.021 | 0 | 0 | 20 | 32 | 2
93 | K | 711 | 711112002 | Provedení izolace proti zemní vlhkosti svislé za studena lakem asfaltovým | m2 | 165.12 |  | 0 | 0.00017 | 0.02807 | 0 | 0 | 20 | 16 | 2
|  |  |  | 82,56*2 |  | 165.12 | [8 empty] | 2 | 2 | -1 | 1
94 | M | MAT | 592111631520 | lak asfaltový RENOLAK ALN sudy | t | 0.138 |  | 0 | 1 | 0.138 | 0 | 0 | 20 | 32 | 2
| D |  | 762 | Konstrukce tesařské |  |  |  | 0 |  | 0.308 |  | 0 |  |  | 1
95 | K | 762 | 762523108 | Položení podlahy z hoblovaných fošen na sraz | m2 | 8.793 |  | 0 | 0 | 0 | 0 | 0 | 20 | 16 | 2
|  |  |  | "lavičky na zídce" 0,45*(7,82+5,87+5,85) |  | 8.793 | [8 empty] | 2 | 2 | -1 | 1
96 | M | MAT | 605561020 | řezivo dubové sušené tl. 60 mm opracované impregnované lakované | m3 | 0.616 |  | 0 | 0.5 | 0.308 | 0 | 0 | 20 | 32 | 2
|  |  |  | 8,793*0,07 |  | 0.616 | [8 empty] | 2 | 2 | -1 | 1
|  |  |  | Celkem |  |  |  | 0 |  | 740.0704 |  | 157.56