## Vykaz
P. č. | Popis položky | mj. | Počet
Rozvaděče FMR 1
1. | Skříňový rozvaděč 800x2000x400, oceloplechový, včetně soklu 800x100x400 | ks | 2
2. | Montážní panel | ks | 2
3. | Náplň rozvaděče | ks | 1
4. | Pomocný montážní materiál | ks | 1
Rozvaděče FMR 2
5. | Skříňový rozvaděč 800x2000x400, oceloplechový, včetně soklu 800x100x400 | ks | 2
6. | Montážní panel | ks | 2
7. | Náplň rozvaděče | ks | 1
8. | Pomocný montážní materiál | ks | 1
Rozvaděče FMR 3
9. | Skříňový rozvaděč 800x2000x400, oceloplechový, včetně soklu 800x100x400 | ks | 1
10. | Montážní panel | ks | 1
11. | Náplň rozvaděče | ks | 1
12. | Pomocný montážní materiál | ks | 1
Montážní materiál
13. | Snímač teploty, Ni 1000/6180 - venkovní | ks | 2
14. | Snímač teploty, Ni 1000/6180 - jímkový, l=70 mm | ks | 7
15. | Snímač teploty, Ni 1000/6180 - jímkový, l=180 mm | ks | 2
16. | Snímač teploty, Ni 1000/6180 - příložný | ks | 14
17. | Snímač teploty, Ni 1000/6180 - vzt, l=240 mm | ks | 26
18. | Snímač teploty, Ni 1000/6180 - prostorový | ks | 12
19. | jímka l=50 | ks | 7
20. | jímka l=160 | ks | 2
21. | Kombinovaný snímač teploty a vlhkosti pro VZT | ks | 6
22. | Snímač tlaku analogový, 0-6bar, 0-10V | ks | 3
23. | Snímač diferenčního tlaku, 0-500Pa, 0-10V | ks | 27
24. | Snímač kvality vzduchu | ks | 1
25. | Snímač zaplavení | ks | 2
26. | Detektor koncentrace dusíku (kyslíku) | ks | 5
27. | Ústředna pro detektor koncentrace vodíku | ks | 3
28. | Detektor úniku propan-butanu | ks | 5
29. | Ústředna pro detektor propan-butanu | ks | 3
30. | Meteostanice | ks | 1
31. | Dif. manostat vzduch., 50-500 Pa | ks | 25
32. | Dif. manostat vzduch., 20-300 Pa | ks | 1
33. | Protimrazová ochrana vzt - kapil. 6 m | ks | 11
34. | Klapkový servopohon s hav. funkci - 24V, 2P | ks | 19
35. | Klapkový servopohon, 24V, 2P | ks | 22
36. | Klapkový servopohon, 24V, 0-10V | ks | 10
37. | Trojc. reg. ventil, Kv 2,5; DN 15 + pohon 24V, 0-10V | ks | 1
38. | Trojc. reg. ventil, Kv 4; DN 15 + pohon 24V, 0-10V | ks | 2
39. | Trojc. reg. ventil, Kv 6,3; DN 20 + pohon 24V, 0-10V | ks | 9
40. | Trojc. reg. ventil, Kv 10; DN 25 + pohon 24V, 0-10V | ks | 1
41. | Trojc. reg. ventil, Kv 16, DN 32 + pohon 24V, 0-10V | ks | 7
42. | Trojc. reg. ventil, Kv 25, DN 40 + pohon 24V, 0-10V | ks | 2
43. | Trojc. reg. ventil, Kv 40, DN 50 + pohon 24V, 0-10V | ks | 1
44. | Dvouc. reg. ventil, Kv 1,6; DN 15 + pohon 24V; 2P, hav. fce | ks | 2
45. | Dvouc. reg. ventil, Kv 6,3; DN 25 + pohon 24V; 0-10V | ks | 2
46. | Dvouc. reg. ventil, Kv 6,3; DN 25 + pohon 24V; 2P, hav. fce | ks | 1
47. | Dvouc. reg. ventil, Kv 10; DN 25 + pohon 24V; 0-10V | ks | 1
48. | Dvouc. reg. ventil, Kv 16; DN 32 + pohon 24V; 0-10V | ks | 2
49. | Dvouc. reg. ventil, Kv 25; DN 40 + pohon 24V; 0-10V | ks | 4
50. | Termoelektrický pohon 230V, bez nap. otevřený | ks | 7
51. | Tlačítkový ovládač | ks | 8
Řídicí systém
52. | Řídící CPU CF - CPU CF, 1 MB RAM, USB, RS232, 485, Ether. ≤ 1024 I/O | ks | 2
53. | Řídící CPU CF - CPU CF, 1 MB RAM, USB, RS232, 485, 1024 I/O | ks | 3
54. | Rozšiřující díl, 8 pozic pro I/O moduly | ks | 3
55. | Kabel 70 cm, mezi CPU na rozšířující díl | ks | 3
56. | Modul 8x analog. vstupy, Pt/Ni | ks | 8
57. | Modul 8x analog. vstupy, Pt/Ni 1000; 0-10V; 0-20mA | ks | 12
58. | Modul 6x analog. výstupy, 0-10V | ks | 15
59. | Modul 16x digit. vstupy, 24 Vss, 8 ms, bezšroubová svorkovnice | ks | 18
60. | Modul 16x digit. výstupy, 24 Vss / 0,5 A, bezšroubová svorkovnice | ks | 11
61. | Modul pro komunikaci M-Bus | ks | 2
62. | Ovl. dotykový panel - Base line MB 5,7", 320x240 bodů | ks | 1
63. | SW za jeden datový bod | ks | 821
Kabeláž + kabel. trasy
64. | JYTY O 2x1 | m | 7495
65. | JYTY O 3x1 | m | 3711
66. | JYTY O 4x1 | m | 852
67. | JYTY O 7x1 | m | 684
68. | J-Y(ST)-Y 2x2x0,8 | m | 396
69. | CYKY O 2x1,5 | m | 646
70. | CYKY-J 3x1,5 | m | 2190
71. | CYKY-J 4x1,5 | m | 355
72. | CYKY-J 4x2,5 | m | 122
73. | CYKY-J 4x4 | m | 36
74. | CYKY-J 5x1,5 | m | 390
75. | CYKY-J 7x1,5 | m | 41
76. | CY 6 | m | 684
77. | Žlab ocel. 125/50 + víko | m | 48
78. | Žlab ocel. 62/50 + víko | ks | 246
79. | Oblouk 90° - 62/50 + víko | ks | 8
80. | Nosník žlabu 125 mm | ks | 50
81. | Nosník žlabu 62 mm | ks | 260
82. | Spojovací sada (šroub, matka, podložka) | sada | 15
83. | Přepážka 50 | m | 158
84. | Lišta vkládací 24x20 | m | 96
85. | Lišta vkládací 40x15 | m | 184
86. | Elektroinstalační trubka ohebná D32 | m | 82
87. | Trubka pancéřová D 16 mm | m | 122
88. | Spojka D16 | ks | 150
89. | Příchytka D16 | ks | 150
90. | Protipožární ucpávka | ks | 6
91. | Krabic. rozvodka | ks | 10
92. | Svorkovnice krabicová | ks | 50
93. | Servisní vypínač 1f, 10A | ks | 18
94. | Servisní vypínač 3f, 16A | ks | 16
95. | Pomocný montážní materiál | ks | 1
Montážní práce
96. | Teplotní čidla | ks | 69
97. | Snímače tlaku | ks | 30
98. | Regulátor tlaku | ks | 26
99. | Protimrazová ochrana vzt | ks | 11
100. | Klapkový servopohon s hav. funkci | ks | 19
101. | Klapkový servopohon, 24V | ks | 32
102. | Pohon ventilu DN 15-150 | ks | 42
103. | Kabel JYTY - volně | m | 12742
104. | Kabel CYKY - volně | m | 3780
105. | Kabel J-Y(ST)-Y | m | 390
106. | Uzemnění | m | 684
107. | Žlab ocel. | ks | 294
108. | Elektroinstalační trubka | m | 204
109. | Lišta vkládací | m | 280
110. | Řídicí systém | ks | 5
111. | Moduly řídicího systému | ks | 59
112. | Připojení el. zařízení dodávaných ostatními profesemi (termoelektrické pohony, čerpadla, motory VZT, PPK apod.) | ks | 150
Hodinové zúčtovací sazby
113. | Oživení systému MaR (, HW, prvky měření, akční členy) | hod | 120
114. | Výrobní dokumentace | ks | 1
115. | Doprava a přesun osob a materiálu v době zakázky | ks | 1
116. | Přesun materiálu v místě stavby | ks | 1
117. | Zaučeni obsluhy | hod | 8
118. | Příprava ke komplexní zkoušce | hod. | 24
119. | Koordinace s ostatními profesemi | hod | 16
120. | Pomocné stavební práce (drážky, vrtání děr) | hod | 16
121. | Zkušební provoz | hod | 72
122. | Revizní technik | hod | 48
123. | Dokumentace skutečného provedení | ks | 1