## IO 03 - Venkovní kanalizace, př
Zadání s výkazem výměr - REVIZE Č.1
Stavba: |  | VFU-Pavilon farmacie II
Objekt: |  | IO 03 - Venkovní kanalizace, přeložka a přípojka vody |  |  | JKSO: | 827 21
[5 empty] | Datum: | 2012-10-18
P.Č. | KCN | Kód položky | Zkrácený popis | MJ | Výměra | Cena jednotková | Cena celkem
Práce a dodávky HSV
|  | 1 | Zemní práce
131 | 221 | 113107162 | Odstranění podkladu pl přes 50 do 200 m2 z kameniva drceného tl 200 mm | m2 | 118.18
|  |  | "vodovod"105,64*1+1,95*1+1,38*1 |  | 108.97
|  |  | "kanalizace"7,16*1+2,05*1 |  | 9.21
|  |  | Součet |  | 118.18
132 | 221 | 113107182 | Odstranění podkladu pl přes 50 do 200 m2 živičných tl 100 mm | m2 | 118.18
|  |  | BOURÁNÍ |  | 118.18
|  |  | Součet |  | 118.18
1 | 001 | 115101201 | Čerpání vody na dopravní výšku do 10 m průměrný přítok do 500 l/min | hod | 200
2 | 001 | 119001401 | Dočasné zajištění potrubí ocelového nebo litinového DN do 200 | m | 12
3 | 001 | 119001412 | Dočasné zajištění potrubí betonového, ŽB, kameninového nebo vláknocementového DN do 500 | m | 8
4 | 001 | 119001422 | Dočasné zajištění kabelů a kabelových tratí z 6 volně ložených kabelů | m | 14
5 | 001 | 120001101 | Příplatek za ztížení vykopávky v blízkosti podzemního vedení | m3 | 51
|  |  | 34*1,5*1 |  | 51
|  |  | Součet |  | 51
6 | 001 | 131201102 | Hloubení jam nezapažených v hornině tř. 3 objemu do 1000 m3 | m3 | 385.32
|  |  | "RET.NÁDRŽ" 15,6*6,5*3,8 |  | 385.32
|  |  | Součet |  | 385.32
7 | 001 | 131201109 | Příplatek za lepivost u hloubení jam nezapažených v hornině tř. 3 | m3 | 192.66
|  |  | VÝKOP_RETENCKA*0,5 |  | 192.66
|  |  | Součet |  | 192.66
8 | 001 | 132201202 | Hloubení rýh š do 2000 mm v hornině tř. 3 objemu do 1000 m3 | m3 | 881.825
|  |  | "V1"52,42*(1,60+1,6)/2*1 |  | 83.872
|  |  | (105,64-52,42)*(1,6+1,84)/2*1 |  | 91.5384
|  |  | "P1" 21,3*(1,87+1,7)/2*1 |  | 38.0205
|  |  | "P2"6,03*(1,76+1,6)/2*1 |  | 10.1304
|  |  | "P3"11,18*(1,84+3,7)/2*1 |  | 30.9686
|  |  | Mezisoučet |  | 254.5299
|  |  | "D1"5,8*(2+3,01)/2*1 |  | 14.529
|  |  | (28,7-5,8)*(3,01+2,71)/2*1 |  | 65.494
|  |  | (44,93-28,7)*(2,71+2,43)/2*1 |  | 41.7111
|  |  | (63,47-44,93)*(2,43+2,69)/2*1 |  | 47.4624
|  |  | (78,24-63,47)*(2,69+2,35)/2*1 |  | 37.2204
|  |  | "D2"19,97*(2,62+3)/2*1,05 |  | 58.9215
|  |  | (40,27-19,97)*(2,9+2,0)/2*1 |  | 49.735
|  |  | "D3"17,93*(2,65+1,7)/2*1 |  | 38.9978
|  |  | "D4"5,8*(3,85+3,55)/2*1 |  | 21.46
|  |  | "D5"6,24*(1,74+1,63)/2*1 |  | 10.5144
|  |  | "S1"10,69*(3,92+3,85)/2*1 |  | 41.5307
|  |  | (17,52-10,69)*(2,05+2,94)/2*1 |  | 17.0408
|  |  | (34,81-17,52)*(2,94+1,62)/2*1 |  | 39.4212
|  |  | (48,69-34,81)*(1,62+1,62)/2*1 |  | 22.4856
|  |  | (67,09-48,69)*(1,62+2)/2*1 |  | 33.304
|  |  | "S2"2,05*(2,14+2,1)/2*1 |  | 4.346
|  |  | (8,97-2,05)*(2,1+3,84)/2*1 |  | 20.5524
|  |  | "Pd2"7,57*(3,75+3,06)/2*1 |  | 25.7758
|  |  | "Pd11"11,42*(2,48+1,35)/2*1 |  | 21.8693
|  |  | "Pd13"1,7*(2,19+1,35)/2*1 |  | 3.009
|  |  | "Pd14"6,5*(1,85+1,35)/2*1 |  | 10.4
|  |  | "Pd17"(1,53+1,50)/2*1 |  | 1.515
|  |  | Součet |  | 881.8253
9 | 001 | 132201209 | Příplatek za lepivost k hloubení rýh š do 2000 mm v hornině tř. 3 | m3 | 440.913
|  |  | vykop_potrubi*0,5 |  | 440.9126
|  |  | Součet |  | 440.9126
10 | 001 | 151101101 | Zřízení příložného pažení a rozepření stěn rýh hl do 2 m | m2 | 597.528
|  |  | "V1"52,42*(1,6+1,6)/2*2 |  | 167.744
|  |  | (105,64-52,42)*(1,6+1,84)/2*2 |  | 183.0768
|  |  | "P1"21,3*(1,87+1,7)/2*2 |  | 76.041
|  |  | "P2"6,03*(1,76+1,6)/2*2 |  | 20.2608
|  |  | "D5"6,24*(1,74+1,63)/2*2 |  | 21.0288
|  |  | "S1"(48,69-34,81)*1,62 |  | 22.4856
|  |  | (67,09-48,69)*(1,62+2)/2 |  | 33.304
|  |  | "Pd11"11,42*(2,48+1,35)/2*2 |  | 43.7386
|  |  | "Pd13"1,7*(2,19+1,35)/2*2 |  | 6.018
|  |  | "Pd14"6,5*(1,85+1,35)/2*2 |  | 20.8
|  |  | "Pd17"(1,53+1,5)/2*2 |  | 3.03
|  |  | Součet |  | 597.5276
11 | 001 | 151101102 | Zřízení příložného pažení a rozepření stěn rýh hl do 4 m | m2 | 837.533
|  |  | "P3"11,18*(1,84+3,7)/2*2 |  | 61.9372
|  |  | "D1"5,8*(2+3,01)/2*1 |  | 14.529
|  |  | (28,7-5,8)*(3,01+2,71)/2*1 |  | 65.494
|  |  | (44,93-28,7)*(2,71+2,43)/2*1 |  | 41.7111
|  |  | (63,47-44,93)*(2,43+2,69)/2*1 |  | 47.4624
|  |  | (78,24-63,47)*(2,69+2,35)/2*2 |  | 74.4408
|  |  | "D2"19,97*(2,62+3)/2*2 |  | 112.2314
|  |  | (40,27-19,97)*(2,9+2)/2*2 |  | 99.47
|  |  | "D3"17,93*(2,65+1,7)/2*2 |  | 77.9955
|  |  | "D4"5,8*(3,85+3,55)/2*2 |  | 42.92
|  |  | "S1"10,69*(3,92+3,85)/2*1 |  | 41.5307
|  |  | (17,52-10,69)*(2,05+2,94)/2*1 |  | 17.0408
|  |  | (34,81-17,52)*(2,94+1,62)/2*1 |  | 39.4212
|  |  | "S2"2,05*(2,14+2,1)/2*2 |  | 8.692
|  |  | (8,97-2,05)*(2,1+3,84)/2*2 |  | 41.1048
|  |  | "Pd2"7,57*(3,75+3,06)/2*2 |  | 51.5517
|  |  | Součet |  | 837.5326
12 | 001 | 151101111 | Odstranění příložného pažení a rozepření stěn rýh hl do 2 m | m2 | 589.638
13 | 001 | 151101112 | Odstranění příložného pažení a rozepření stěn rýh hl do 4 m | m2 | 837.533
14 | 001 | 161101101 | Svislé přemístění výkopku z horniny tř. 1 až 4 hl výkopu do 2,5 m | m3 | 236.127
|  |  | "Vodovod" (83,872+91,538+34,076+10,13)*0,5 |  | 109.808
|  |  | "Kanalizace"(49,735+38,998+10,514+17,041+39,421+22,486+33,304+4,346+21,869)*0,5 |  | 118.857
|  |  | (3,009+10,4+1,515)*0,5 |  | 7.462
|  |  | Součet |  | 236.127
15 | 001 | 161101102 | Svislé přemístění výkopku z horniny tř. 1 až 4 hl výkopu do 4 m | m3 | 284.745
|  |  | "vodovod" 30,969*0,55 |  | 17.0329
|  |  | "kanalizace"(14,529+65,494+41,711+47,462+37,22+58,921+21,46+41,531+20,552+25,776)*0,55 |  | 206.0608
|  |  | "retenční nádrž"385,32*0,16 |  | 61.6512
|  |  | Součet |  | 284.745
16 | 001 | 162701105 | Vodorovné přemístění do 10000 m výkopku z horniny tř. 1 až 4 | m3 | 1267.145
|  |  | vykop_potrubi+VÝKOP_RETENCKA |  | 1267.1453
|  |  | Součet |  | 1267.1453
17 | 001 | 162701109 | Příplatek k vodorovnému přemístění výkopku z horniny tř. 1 až 4 ZKD 1000 m přes 10000 m | m3 | 6335.726
|  |  | odvoz*5 |  | 6335.7264
|  |  | Součet |  | 6335.7264
18 | 001 | 162701605 | Vodorovné přemístění sypaniny z horniny tř 1 až 4 po suchu do 10 000 m | m3 | 1885.549
|  |  | štp+písek |  | 1885.5488
|  |  | Součet |  | 1885.5488
19 | 001 | 162701609 | Příplatek k vodorovnému přemístění sypaniny z horniny tř 1 až 4 po suchu | m3 | 9427.744
|  |  | dovoz_štp*5 |  | 9427.7442
|  |  | Součet |  | 9427.7442
20 | 001 | 171201201 | Uložení sypaniny na skládky | m3 | 1267.145
|  |  | odvoz |  | 1267.1453
|  |  | Součet |  | 1267.1453
21 | 001 | 171201211 | Poplatek za uložení odpadu ze sypaniny na skládce (skládkovné) | t | 2154.147
|  |  | odvoz*1,7 |  | 2154.147
|  |  | Součet |  | 2154.147
22 | 001 | 174101101 | Zásyp jam, šachet rýh nebo kolem objektů sypaninou se zhutněním | m3 | 424.981
23 | 583 | 583373030 | štěrkopísek frakce 0-8 | t | 355.683
24 | 583 | 583373450 | štěrkopísek frakce 0-32 třída C | t | 1482.62
|  |  | (zásyp+obsyp_retenčka)*1,7*1,18 |  | 1482.6195
|  |  | Součet |  | 1482.6195
25 | 001 | 175101101 | Obsyp potrubí bez prohození sypaniny z hornin tř. 1 až 4 uloženým do 3 m od kraje výkopu | m3 | 200.862
|  |  | "vodovod"(105,64+21,3+6,03+11,18)*0,4*1 |  | 57.66
|  |  | "kanalizace" |  | 0
|  |  | "DN300"(44,93+19,97)*1*0,6-(44,93+19,97)*3,14*0,3*0,3*0,25 |  | 34.3548
|  |  | "DN200"(33,31+20,3+17,93+5,8+6,24+67,09+8,97+1,25+1,7+6,5+1,3)*0,5*1-(33,31+20,3+17,93+5,8+6,24+67,09+8,97+1,25+1,7+6,5+1,3)*3,14*0,2*0,2*0,25 |  | 79.8448
|  |  | "DN150"(2,38+7,57+2,4+1,45+5,6+2,6+1,95+1,4+0,6+11,42+4,03+1,2+7,7+7+0,95+3,1+3,1)*0,45*1 |  | 29.0025
|  |  | Součet |  | 200.8621
26 | 001 | 175101201 | Obsyp objektů bez prohození sypaniny z hornin tř. 1 až 4 uloženým do 30 m od kraje objektu | m3 | 257.66
|  |  | VÝKOP_RETENCKA-(12,5*3,5*2,55)-(13,7*4,7*0,25) |  | 257.66
|  |  | Součet |  | 257.66
|  | 4 | Vodorovné konstrukce
27 | 271 | 451572111 | Lože pod potrubí otevřený výkop z kameniva drobného těženého | m3 | 54.073
|  |  | "ret.nádrž"13,7*4,7*0,1 |  | 6.439
|  |  | "kanalizace"64,9*0,15*1+(170,39+64,45)*0,1*1 |  | 33.219
|  |  | "vodovod"144,15*0,1*1 |  | 14.415
|  |  | Součet |  | 54.073
28 | 271 | 452311131 | Podkladní desky z betonu prostého tř. C 12/15 otevřený výkop | m3 | 9.659
|  |  | 13,7*4,7*0,15 |  | 9.6585
|  |  | Součet |  | 9.6585
29 | 271 | 452313131 | Podkladní bloky z betonu prostého tř. C 12/15 otevřený výkop | m3 | 1.125
|  |  | 9*0,5*0,5*0,5 |  | 1.125
|  |  | Součet |  | 1.125
30 | 271 | 452353101 | Bednění podkladních bloků otevřený výkop | m2 | 9
|  | 5 | Komunikace
133 | 221 | 565175111 | Asfaltový beton vrstva podkladní ACP 16 (obalované kamenivo OKS) tl 100 mm š do 3 m | m2 | 118.18
134 | 221 | 567132115 | Podklad z kameniva zpevněného cementem KSC I tl 200 mm | m2 | 118.18
135 | 221 | 577145131 | Asfaltový beton vrstva obrusná ACO 16 (ABH) tl 50 mm š do 3 m z modifikovaného asfaltu | m2 | 118.18
|  | 8 | Trubní vedení
31 | 271 | 850265121 | Výřez nebo výsek na potrubí z trub litinových tlakových DN 100 | kus | 1
32 | 271 | 857242121 | Montáž litinových tvarovek jednoosých přírubových otevřený výkop DN 80 | kus | 5
33 | 271 | 857262121 | Montáž litinových tvarovek jednoosých přírubových otevřený výkop DN 100 | kus | 13
34 | 271 | 857264121 | Montáž litinových tvarovek odbočných přírubových otevřený výkop DN 10 | kus | 5
35 | 552 | 552506420 | koleno přírubové s patkou PP litinové DN 80 | kus | 1
36 | 552 | 552506430 | koleno přírubové s patkou PP litinové DN 100 | kus | 1
37 | 552 | 552505110 | odbočka přírubová T tvárná litina DN 100/ 50 mm | kus | 1
38 | 552 | 552505120 | odbočka přírubová T tvárná litina DN 100/ 80 mm | kus | 2
39 | 552 | 552505130 | odbočka přírubová T tvárná litina DN 100/100 mm | kus | 2
40 | 552 | 552515100 | trouba přírubová litinová TP DN 80 délka 200 mm | kus | 1
41 |  | pc6 | Příruba jištěná proti posunu PN16 DN50 | kus | 1
42 |  | pc7 | Příruba jištěná proti posunu PN16 DN80 | kus | 1
43 |  | pc8 | Příruba jištěná proti posunu PN16 DN100 | kus | 11
44 |  | pc9 | Kolena hrdlová PE100RC 90st.-elektrotvarovka | kus | 2
45 |  | pc10 | šoupátko vodárenské pro zemní soupravu DN50 PN16 | kus | 1
46 |  | pc11 | šoupátko vodárenské pro zemní soupravu DN80 PN16 | kus | 3
47 |  | pc12 | šoupátko vodárenské pro zemní soupravu DN100 PN16 | kus | 3
48 |  | pc13 | Zemní souprava šoupátková teleskopická | kus | 7
49 | 552 | 552536890 | příruba zaslepovací z tvárné litiny pr.epoxid tl.250µm XG DN 80 mm závit 2"(profil nutno ověřit) | kus | 1
50 | 552 | 552558450 | příruba zaslepovací X tvárná litina DN 100 mm | kus | 1
51 | 271 | 871211121 | Montáž potrubí z trubek z tlakového polyetylénu otevřený výkop svařovaných vnější průměr 63 mm | m | 19.09
52 | 271 | 871241121 | Montáž potrubí z trubek z tlakového polyetylénu otevřený výkop svařovaných vnější průměr 90 mm | m | 21.3
53 | 271 | 871251121 | Montáž potrubí z trubek z tlakového polyetylénu otevřený výkop svařovaných vnější průměr 110 mm | m | 111.67
54 | 286 | 286136600 | potrubí vodovodní z PE100RC+, SDR 17, 63 x 3,8 mm včetně spojovacích elektrotvarovek | m | 21.3
55 | 286 | 286136620 | potrubí vodovodní z PE 100RC+, SDR 17, 90 x 5,4 mm včetně spojovacích elektrotvarovek | m | 11.18
56 | 286 | 286136640 | potrubí vodovodní z PE 100RC+, SDR 17, 110 x 6,6 mm včetně spojovacích elektrotvarovek | m | 111.67
57 | 271 | 871315221 | Kanalizační potrubí z tvrdého PVC-systém KG tuhost třídy SN8 DN150 | m | 64.45
58 | 271 | 871353121 | Montáž potrubí z kanalizačních trub z PVC otevřený výkop sklon do 20 % DN 200 | m | 159.64
59 | 271 | 871355221 | Kanalizační potrubí z tvrdého PVC-systém KG tuhost třídy SN8 DN200 | m | 10.75
60 | 271 | 871373121 | Montáž potrubí z kanalizačních trub z PVC otevřený výkop sklon do 20 % DN 300 | m | 64.9
61 | 286 | 286113610 | koleno kanalizace plastové KGB 150x45° | kus | 6
115 | 286 | 286113630 | koleno kanalizace plastové KGB 150x87° | kus | 1
62 | 286 | 286113660 | koleno kanalizace plastové KGB 200x45° | kus | 2
63 | 286 | 286113920 | odbočka kanalizační plastová s hrdlem KGEA-150/150/45°PVC SN8 | kus | 1
64 | 286 | 286116520 | šachtová vložka kanalizace plastové PP DN 110 délky 240 mm | kus | 1
65 | 286 | 286116580 | šachtová vložka kanalizace plastové PP DN 200 délky 240 mm | kus | 2
66 | 286 | 286116620 | šachtová vložka kanalizace plastové PP DN 315 délky 240 mm | kus | 1
103 |  | pc15 | Potrubí PP SN12 - odbočka hrdlová 200/150 45st. | kus | 3
104 |  | pc16 | Potrubí PP SN12 - odbočka hrdlová 200/200 45st. | kus | 2
105 |  | pc17 | Potrubí PP SN12 - odbočka hrdlová 300/150 45st. | kus | 3
106 |  | pc18 | Potrubí PP SN12 - odbočka hrdlová 300/200 45st. | kus | 1
114 |  | pc21 | Spadištní hlava DN200/150 | kus | 1
107 |  | pc19 | Plnostěnné třívrstvé kanalizační trouby přímé hrdlové PP hladké SN12 DN200 | m | 170.39
108 |  | pc20 | Plnostěnné třívrstvé kanalizační trouby přímé hrdlové PP hladké SN12 DN300 | m | 64.9
111 | 271 | 877313123 | Montáž tvarovek jednoosých na potrubí z trub z PVC těsněných kroužkem otevřený výkop DN 150 | kus | 6
109 | 271 | 877353121 | Montáž tvarovek odbočných na potrubí z trub z PVC těsněných kroužkem otevřený výkop DN 200 | kus | 6
112 | 271 | 877353123 | Montáž tvarovek jednoosých na potrubí z trub z PVC těsněných kroužkem otevřený výkop DN 200 | kus | 4
110 | 271 | 877373121 | Montáž tvarovek odbočných na potrubí z trub z PVC těsněných kroužkem otevřený výkop. DN 300 | kus | 4
113 | 271 | 877373123 | Montáž tvarovek jednoosých na potrubí z trub z PVC těsněných kroužkem otevřený výkop. DN 300 | kus | 1
67 | 271 | 879172199 | Příplatek za montáž vodovodních přípojek při montáži jakéhokoli potrubí DN 32 až 80 | kus | 2
68 | 271 | 879262199 | Příplatek za montáž vodovodních přípojek při montáži jakéhokoli potrubí DN 100 až 150 | kus | 1
69 | 271 | 891211111 | Montáž vodovodních šoupátek otevřený výkop DN 50 | kus | 1
70 | 271 | 891241111 | Montáž vodovodních šoupátek otevřený výkop DN 80 | kus | 3
71 | 271 | 891247111 | Montáž hydrantů podzemních DN 80 | kus | 1
72 | 271 | 891261111 | Montáž vodovodních šoupátek otevřený výkop DN 100 | kus | 3
73 | 271 | 891267211 | Montáž hydrantů nadzemních DN 100 | kus | 1
74 | 422 | 422736020 | hydrant podzemní DN80 PN16 krycí hloubka 1500 mm | kus | 1
75 |  | pc14 | hydrant nadzemní DN100 PN16 | kus | 1
76 | 271 | 892233111 | Proplach a desinfekce vodovodního potrubí DN od 40 do 70 | m | 21.3
77 | 271 | 892241111 | Tlaková zkouška vodovodního potrubí do 80 | m | 32.48
|  |  | 21,3+11,18 |  | 32.48
|  |  | Součet |  | 32.48
78 | 271 | 892271111 | Tlaková zkouška vodovodního potrubí DN 100 nebo 125 | m | 111.67
|  |  | 105,64+6,03 |  | 111.67
|  |  | Součet |  | 111.67
79 | 271 | 892273111 | Proplach a desinfekce vodovodního potrubí DN od 80 do 125 | m | 122.85
80 | 271 | 892372111 | Zabezpečení konců vodovodního potrubí DN do 300 při tlakových zkouškách | kus | 2
116 | 271 | 894211121 | Šachty kanalizační kruhové z prostého betonu na potrubí DN 250 nebo 300 dno beton tř. C 25/30 | kus | 1
81 | 271 | 894302161 | Stěny šachet tl nad 200 mm ze ŽB vodostavebného C25/30 | m3 | 16.275
|  |  | (2*12,5+2*3)*2,1*0,25 |  | 16.275
|  |  | Součet |  | 16.275
82 | 271 | 894302162 | Strop šachet ze ŽB vodostavebného C25/30 | m3 | 19.374
|  |  | "strop"12,5*3,5*0,2-2*(1*1*3,14*0,25*0,2) |  | 8.436
|  |  | "dno"12,5*3,5*0,25 |  | 10.9375
|  |  | Součet |  | 19.3735
117 | 271 | 894411211 | Zřízení šachet kanalizačních z betonových dílců na potrubí DN do 200 dno kamenina | kus | 12
118 | 271 | 894411221 | Zřízení šachet kanalizačních z betonových dílců na potrubí DN nad 200 do 300 dno kamenina | kus | 3
119 | 592 | 592243050 | skruž betonová šachetní TBS-Q.1 100/25 D100x25x12 cm | kus | 12
120 | 592 | 592243060 | skruž betonová šachetní TBS-Q.1 100/50 D100x50x12 cm | kus | 7
121 | 592 | 592243070 | skruž betonová šachetní TBS-Q.1 100/100 D100x100x12 cm | kus | 7
130 |  | pc23 | skruž betonová šachetní TBS-Q.1 100/100 D100x100x12 cm spadištní | kus | 1
122 | 592 | 592243120 | konus šachetní betonový TBR-Q.1 100-63/58/12 KPS 100x62,5x58 cm | kus | 18
123 | 592 | 592241750 | prstenec betonový vyrovnávací TBW-Q 625/60/120 62,5x6x12 cm | kus | 1
124 | 592 | 592241760 | prstenec betonový vyrovnávací TBW-Q 625/80/120 62,5x8x12 cm | kus | 3
125 | 592 | 592241770 | prstenec betonový vyrovnávací TBW-Q 625/100/120 62,5x10x12 cm | kus | 12
126 | 592 | 592241770a | prstenec betonový vyrovnávací TBW-Q 625/100/120 62,5x12x12 cm | kus | 9
127 | 592 | 592243480 | těsnění elastometrové pro spojení šachetních dílů EMT DN 1000 | kus | 27
129 |  | pc22 | dno betonové šachty kanalizační prefabrikované TBZ-Q.1 | kus | 15
141 |  | pc25 | signalizační vodič min.průřezu 4mm2 | m | 160
140 |  | PC23 | Výstražná folie modrá | kus | 144.15
|  |  | 105,64+21,3+6,03+11,18 |  | 144.15
|  |  | Součet |  | 144.15
83 | 271 | 894412411 | Osazení železobetonových dílců pro šachty skruže přechodové(retenční nádrž) | kus | 2
84 | 271 | 894502201 | Bednění stěn šachet pravoúhlých nebo vícehranných oboustranné | m2 | 144.6
|  |  | 2,55*(12,5+3,5)*2+2,1*(12+3)*2 |  | 144.6
|  |  | Součet |  | 144.6
85 | 271 | 894503111 | Bednění deskových stropů šachet | m2 | 36
|  |  | 12*3 |  | 36
|  |  | Součet |  | 36
86 | 271 | 894601111 | Výztuž šachet z betonářské oceli 10 216 | t | 0.007
87 | 271 | 894608112 | Výztuž šachet z betonářské oceli 10 505 | t | 3.269
|  |  | 1,2587+1,5261+0,4716+0,0123 |  | 3.2687
|  |  | Součet |  | 3.2687
88 | 271 | 899104111 | Osazení poklopů litinových nebo ocelových včetně rámů hmotnosti nad 150 kg | kus | 18
89 | 552 | 552434420 | poklop na vstupní šachtu litinový D600 D | kus | 18
90 | 271 | 899401112 | Osazení poklopů litinových šoupátkových | kus | 7
91 | 271 | 899401113 | Osazení poklopů litinových hydrantových | kus | 1
92 | 422 | 422913520 | poklop litinový typ 504-šoupátkový | kus | 7
93 | 422 | 422914520 | poklop litinový typ 522-hydrantový | kus | 1
94 |  | PC1 | Plovákový regulátor odtoku nerezový s čelní paží pro 5l/sec při 1,5m hloubky vody | kus | 1
95 |  | PC2 | Těsnící profil s integrovaným rozpínavým těsnícím páskem | m | 31
96 |  | PC3 | Křížový těsnící plech | m | 11.2
97 |  | PC4 | dřevěný špalík 45x45 | m | 7.7
98 |  | PC5 | Dotěsnění spáry rozpínavou maltou | m | 7.7
99 | 313 | 313166600 | síť výztužná svařovaná KARI KH 30 11 139 3 x 2 m D 6 mm | kus | 14
100 | 271 | 899501111 | Stupadla do šachet z oceli potažené plastem dle DIN19555 osazovaná při zdění nebo betonování | kus | 7
101 | 271 | 899713111 | Orientační tabulky na sloupku betonovém nebo ocelovém | kus | 9
146 | 271 | 933901111 | Provedení zkoušky vodotěsnosti retenční nádrže | m3 | 75.6
|  |  | 12*3*2,1 |  | 75.6
|  |  | Součet |  | 75.6
0
0
0
0
0
0
0
0
0
0
0
147 | 271 | 933901111a | Dodávka vody pro provedení zkoušky vodotěsnosti retenční nádrže | m3 | 75.6
|  |  | 12*3*2,1 |  | 75.6
|  |  | Součet |  | 75.6
0
0
0
0
0
0
0
0
0
0
0
143 | 271 | pc22 | Tlaková zkouška kanalizačního potrubí DN150 | m | 64.45
144 | 271 | pc23 | Tlaková zkouška kanalizačního potrubí DN200 | m | 10.75
145 | 271 | pc24 | Tlaková zkouška kanalizačního potrubí DN300 | m | 64.9
148 | 271 | pc25 | Signalizační MARKER | kus | 6
|  | 9 | Ostatní konstrukce a práce-bourání
|  | 99 | Přesun hmot
102 | 271 | 998276101 | Přesun hmot pro trubní vedení z trub z plastických hmot otevřený výkop | t | 201.636
136 | 221 | 919735112 | Řezání stávajícího živičného krytu hl do 100 mm | m | 232.26
|  |  | 2*105,64+2*1,95+2*1,38+2*7,16 |  | 232.26
|  |  | Součet |  | 232.26
137 | 221 | 979082212 | Vodorovná doprava suti po suchu do 50 m | t | 49.163
138 | 221 | 979082219 | Příplatek ZKD 1 km u vodorovné dopravy suti po suchu do 1 km | t | 737.445
|  |  | 49,163*15 |  | 737.445
|  |  | Součet |  | 737.445
139 | 221 | 979099145 | Poplatek za uložení odpadu z asfaltových povrchů na skládce (skládkovné) | t | 49.163
142 | 221 | pc26 | Zpracování provozního řádu | kpl | 1
Celkem
Poznámka k revizi č.1 :
Upravené položky
Nové položky