## SLP rozvodna1.NP
VFU 15
ORIENTAČNÍ ROZVRŽENÍ OSAZENÍ DATOVÝCH ROZVADĚČŮ
NENÍ URČENO K MONTÁŽI
| MDF1.1 |  |  | MDF1.2 |  |  |  | MDF1.3
U |  |  | U |  |  | U
1 | vyvazovací panel |  | 1 | vyvazovací panel |  | 1 | PSM 230VAC | vyvazovací panel | PSM 230VAC |  | příkony
2 | MIIM Cat 6A STP, 1U, 19", 24 port Patch Panel Z | 1 | 2 | MIIM Cat 6A STP, 1U, 19", 24 port Patch Panel AP | A | 2 |  | optická vana 12dLC, 24fiSM, do VFU7 |  |  |  | vana v budově 7 zůstane
3 | MIIM Cat 6A STP, 1U, 19", 24 port Patch Panel Z | 2 | 3 | MIIM Cat 6A STP, 1U, 19", 24 port Patch Panel AP | B | 3 |  | vyvazovací panel
4 | vyvazovací panel |  | 4 | vyvazovací panel |  | 4 |  | optická vana 12dLC, 24fiSM, do VFU14 |  |  |  | v bud.14 nová vana, nové převaření
5 | MIIM Cat 6A STP, 1U, 19", 24 port Patch Panel Z | 3 | 5 | MIIM Cat 6A STP, 1U, 19", 24 port Patch Panel AP | C | 5 |  | vyvazovací panel
6 | MIIM Cat 6A STP, 1U, 19", 24 port Patch Panel Z | 4 | 6 | MIIM Cat 6A STP, 1U, 19", 24 port Patch Panel AP | D | 6 |  | optická vana 12dLC, 24fiSM, do VFU16 |  |  |  | vana je projektovaná v bud. 16
7 | vyvazovací panel |  | 7 | vyvazovací panel |  | 7 |  | vyvazovací panel
8 | MIIM Cat 6A STP, 1U, 19", 24 port Patch Panel Z | 5 | 8 | MIIM Cat 6A STP, 1U, 19", 24 port Patch Panel AP | E | 8 |  | scaner MIIM |  |  | 30
9 | MIIM Cat 6A STP, 1U, 19", 24 port Patch Panel Z | 6 | 9 | MIIM Cat 6A STP, 1U, 19", 24 port Patch Panel AP | F | 9 |  | vyvazovací panel
10 | vyvazovací panel |  | 10 | vyvazovací panel |  | 10 |  | C9800-40-K9 (Wireless control) |  |  | 380
11 | MIIM Cat 6A STP, 1U, 19", 24 port Patch Panel Z | 7 | 11 | MIIM Cat 6A STP, 1U, 19", 24 port Patch Panel AP | G | 11 |  | C9800-40-K9 (Wireless control) |  | REZ
12 | MIIM Cat 6A STP, 1U, 19", 24 port Patch Panel Z | 8 | 12 | MIIM Cat 6A STP, 1U, 19", 24 port Patch Panel AP | H | 12 |  | kartáč
13 | vyvazovací panel |  | 13 | vyvazovací panel |  | 13 |  | kartáč
14 | MIIM Cat 6A STP, 1U, 19", 24 port Patch Panel Z | 9 | 14 | MIIM Cat 6A STP, 1U, 19", 24 port Patch Panel AP | I | 14 |  | C9300-48T-E |  | A,B | 350
15 | MIIM Cat 6A STP, 1U, 19", 24 port Patch Panel Z | 10 | 15 | MIIM Cat 6A STP, 1U, 19", 24 port Patch Panel AP | J | 15 |  | kartáč
16 | vyvazovací panel |  | 16 | vyvazovací panel |  | 16 |  | C9300-48T-E |  | C,D | 350
17 | MIIM Cat 6A STP, 1U, 19", 24 port Patch Panel Z | 11 | 17 | MIIM Cat 6A STP, 1U, 19", 24 port Patch Panel AP | K | 17 |  | kartáč
18 | MIIM Cat 6A STP, 1U, 19", 24 port Patch Panel Z | 12 | 18 | MIIM Cat 6A STP, 1U, 19", 24 port Patch Panel AP | L | 18 |  | C9300-48T-E |  | E,F | 350
19 | vyvazovací panel |  | 19 | vyvazovací panel |  | 19 |  | kartáč
20 | MIIM Cat 6A STP, 1U, 19", 24 port Patch Panel Z | 13 | 20 | MIIM Cat 6A STP, 1U, 19", 24 port Patch Panel AP | M | 20 |  | C9300-48T-E |  | G,H | 350
21 | MIIM Cat 6A STP, 1U, 19", 24 port Patch Panel Z | 14 | 21 | MIIM Cat 6A STP, 1U, 19", 24 port Patch Panel AP | N | 21 |  | kartáč
22 | vyvazovací panel |  | 22 | vyvazovací panel |  | 22 |  | C9300-48T-E |  | I,J | 350
23 | MIIM Cat 6A STP, 1U, 19", 24 port Patch Panel Z | 15 | 23 | MIIM Cat 6A STP, 1U, 19", 24 port Patch Panel AP | O | 23 |  | kartáč
24 | MIIM Cat 6A STP, 1U, 19", 24 port Patch Panel Z | 16 | 24 | MIIM Cat 6A STP, 1U, 19", 24 port Patch Panel AP | P | 24 |  | C9300-48T-E |  | K,L | 350
25 | vyvazovací panel |  | 25 | vyvazovací panel |  | 25 |  | kartáč
26 | MIIM Cat 6A STP, 1U, 19", 24 port Patch Panel Z | 17 | 26 | MIIM Cat 6A STP, 1U, 19", 24 port Patch Panel AP | R | 26 |  | C9300-48T-E |  | M,N | 350
27 | MIIM Cat 6A STP, 1U, 19", 24 port Patch Panel Z | 18 | 27 | MIIM Cat 6A STP, 1U, 19", 24 port Patch Panel AP | S | 27 |  | kartáč
28 | vyvazovací panel |  | 28 | vyvazovací panel |  | 28 |  | C9300-48T-E |  | O,P | 350
29 | MIIM Cat 6A STP, 1U, 19", 24 port Patch Panel Z | 19 | 29 | MIIM Cat 6A STP, 1U, 19", 24 port Patch Panel AP-PoE | T | 29 |  | kartáč
30 | MIIM Cat 6A STP, 1U, 19", 24 port Patch Panel Z | 20 | 30 | MIIM Cat 6A STP, 1U, 19", 24 port Patch Panel AP-PoE | U | 30 |  | C9300-48T-E |  | R,S | 350
31 | vyvazovací panel |  | 31 | vyvazovací panel |  | 31 |  | kartáč
32 | MIIM Cat 6A STP, 1U, 19", 24 port Patch Panel Z | 21 | 32 | 50XN Telefony |  | 32 |  | C9300-24 PoE |  | T | 1100
33 | MIIM Cat 6A STP, 1U, 19", 24 port Patch Panel Z | 22 | 33 | vyvazovací panel |  | 33 |  | kartáč
34 | vyvazovací panel |  | 34 |  |  | 34 |  | C9300-24 PoE |  | U | 1100
35 |  |  | 35 |  |  | 35 |  | kartáč
36 |  |  | 36 |  |  | 36
37 | UPS 3U |  | 37 |  |  | 37 |  | CCTV HDD |  |  | 200
38 |  |  | 38 |  |  | 38
39 | SOUČET PŘÍKONŮ |  | 39 |  |  | 39
40 | 5960 |  | 40 | UPS battery pack |  | 40
41 | 6kW |  | 41 |  |  | 41
42 |  |  | 42 |  |  | 42