## Krycí list
KRYCÍ LIST VÝKAZ VÝMĚR
Objekt : |  | Název objektu : |  |  | JKSO :
D1.4.4 - elektroinstalace
Stavba : |  | Název stavby : |  |  | SKP :
Rekonstrukce pavilonu 15 VFU Brno
Projektant : |  | ing. Kadrnožka Miroslav |  | Počet měrných jednotek : |  | 0
Objednatel : |  | VFU |  | Náklady na MJ : |  | 0
Počet listů : |  |  |  | Zakázkové číslo :
Zpracovatel projektu : |  |  |  | Zhotovitel :
ing. Miroslav Kadrnožka
ROZPOČTOVÉ NÁKLADY
Rozpočtové náklady II. a III. hlavy |  |  | Vedlejší rozpočtové náklady
| Dodávka celkem | 0
Z | Montáž celkem
R | HSV celkem | 0
N | PSV celkem | 0
ZRN celkem |  | 0
HZS |  | 0
RN II.a III.hlavy |  | 0 | Ostatní VRN |  |  | 0
ZRN+VRN+HZS |  | 0 | VRN celkem |  |  | 0
Vypracoval |  | Za zhotovitele |  | Za objednatele
|  | Jméno : |  | Jméno :
Datum : |  | Datum : |  | Datum :
| 2019-10-22 | Podpis: |  | Podpis :
ing. Kadrnožka
Základ pro DPH |  | 0 | % činí : |  | 0
Základ pro DPH |  | 10 | % činí : |  | 0
DPH |  | 10 | % činí : |  | 0
Základ pro DPH |  | 21 | % činí : |  | 0
DPH |  | 21 | % činí : |  | 0
CENA ZA OBJEKT CELKEM |  |  |  |  | 0

## Rekapitulace
Stavba : |  | Rekonstrukce pavilonu 15 VFU Brno
Objekt : |  | D1.4.4 - elektroinstalace
REKAPITULACE STAVEBNÍCH DÍLŮ
| Stavební díl |  | HSV | PSV | Dodávka+ montáž | HZS
M21 | Elektromontáže |  | 0 | 0 | 0 | 0
| CELKEM OBJEKT |  |  | 0 | 0 | 0
VEDLEJŠÍ ROZPOČTOVÉ NÁKLADY
Název VRN |  |  | Kč | % | Základna | Kč
Mimostaveništní doprava-dovoz materiálu na staveňště | [6 empty] | 8
Pomocný materiál pro elektropráce (šrouby, svorky, příchytky) | [6 empty] | 8
| CELKEM VRN |  |  |  |  | 0

## Položky
Poř. č. | Ceníkové číslo položky | Popis položky | Měrná jednotka | Počet MJ | Dodávka + Montáž
[5 empty] | JC | CELKEM
Silnoproudé elektroinstalace
| Č. oddílu 1 | Elektroinstalace
1. | vlastní | Trubka ohebná pod omítku, typ 20 mm | m | 1152 |  | 0
2. | vlastní | Trubka ohebná pod omítku, typ 32 mm | m | 420 |  | 0
3. | vlastní | Trubka ohebná pod omítku, typ 50 mm | m | 275 |  | 0
4. | vlastní | Krabice přístrojová KP 68, bez zapojení | kus | 200 |  | 0
5. | vlastní | Krabice odbočná KR 68, se zapojením-kruhová | kus | 68 |  | 0
6. | vlastní | Krabice odbočná KU 68, protahovací s víčkem | kus | 45 |  | 0
7. | vlastní | Krabice odbočná KR 97, se zapojením-kruhová | kus | 35 |  | 0
8. | vlastní | Krabice odbočná KO 125, protahovací s víčkem | kus | 17 |  | 0
9. | vlastní | Krabice odbočná KT250, protahovací s víčkem | kus | 3 |  | 0
10. | vlastní | Rozvodka krabicová z lis. izol. 6455-11 do 4 mm2 | kus | 225 |  | 0
11. | vlastní | Osazení hmoždinky do cihlového zdiva, HM 8 | kus | 580 |  | 0
12. | vlastní | Osazení hmoždinky do betonu , HM 8 | kus | 2680 |  | 0
13. | vlastní | Ukončení vodičů v rozvaděči + zapojení do 2,5 mm2 | kus | 1065 |  | 0
14. | vlastní | Ukončení vodičů v rozvaděči + zapojení do 10mm2 | kus | 390 |  | 0
15. | vlastní | Ukončení vodičů v rozvaděči + zapojení do 50 mm2 | kus | 16 |  | 0
16. | vlastní | Spínač vestavný jednopól.- řaz. 1, obyč.prostředí , 230V/10A | kus | 27 |  | 0
17. | vlastní | Spínač vestavný seriový - řaz. 5, obyč.prostředí , 230V/10A | kus | 25 |  | 0
18. | vlastní | Spínač vestavný seriový - řaz. 6, obyč.prostředí , 230V/10A | kus | 8 |  | 0
19. | vlastní | Spínač vestavný seriový - řaz. 6+6, obyč.prostředí , 230V/10A | kus | 62 |  | 0
20. | vlastní | Spínač vestavný seriový - řaz. 7, obyč.prostředí , 230V/10A | kus | 8 |  | 0
21. | vlastní | Spínač vestavný - řaz. 3, obyč.prostředí , 230V/25A | kus | 10 |  | 0
22. | vlastní | Tlačítkový ovladač , IP20 | kus | 5 |  | 0
23. | vlastní | Tlačítkový ovladač , IP20 s orientací | kus | 56 |  | 0
24. | vlastní | Spínač přisazený - řaz. 1, ip44 , 230V/10A | kus | 13 |  | 0
25. | vlastní | Soběhové rele SMR-T | kus | 6 |  | 0
26. | vlastní | Tlačítkový ovladač pod sklem 230V/10A | kus | 2 |  | 0
27. | vlastní | Automatický splachovač 230V/10A | kus | 2 |  | 0
28. | vlastní | Systém přivolání pomoci invalidů | kus | 2 |  | 0
29. | vlastní | Spínač PIR 230V/16A 120° | kus | 18 |  | 0
30. | vlastní | Zásuvka domovní nástěnná 16A,230V 2P+Z bílá | kus | 130 |  | 0
31. | vlastní | Zásuvková sada 1x16A,230V 2P+Z bílá s T3, 3x 16A,230V , volná pozice pro SLP | kus | 194 |  | 0
32. | vlastní | Podlahová krabice 1x16A,230V 2P+Z bílá s T3, 3x 16A,230V ,2x volná pozice pro SLP | kus | 3 |  | 0
33. | vlastní | Zásuvka IP44, 16A,230V 2P+Z | kus | 8 |  | 0
34. | Vlastní | EKV Přípojnice | kus | 11 |  | 0
35. | Vlasrní | Kabelový žlab 62/50 vč.konstrukce | m | 220 |  | 0
36. | Vlasrní | Kabelový žlab 150/50 vč.konstrukce | m | 200 |  | 0
37. | Vlasrní | Pomocný materiál nosná ocel | kg | 100 |  | 0
38. | vlastní | Vodič CYY 6 mm2 uložený pod omítkou | m | 820 |  | 0
39. | vlastní | Vodič CYY 25 mm2 uložený pod omítkou | m | 115 |  | 0
40. | vlastní | Kabel CYKY-m 750 V 2 x 1,5 mm2 volně uložený | m | 260 |  | 0
41. | vlastní | Kabel CYKY-m 750 V 3 x 1,5 mm2 volně uložený | m | 5690 |  | 0
42. | vlastní | Kabel CYKY-m 750 V 3 x 2,5 mm2 volně uložený | m | 8420 |  | 0
43. | vlastní | Kabel CYKY-m 750 V 5 x 4 mm2 volně uložený | m | 385 |  | 0
44. | vlastní | Kabel CYKY-m 750 V 5 x 10 mm2 volně uložený | m | 920 |  | 0
45. | vlastní | Kabel CYKY-m 750 V 5 x 1,5 mm2 volně uložený | m | 1690 |  | 0
46. | vlastní | Kabel CYKY-m 750 V 5 x 2,5 mm2 volně uložený | m | 320 |  | 0
47. | vlastní | Kabel CYKY-m 1 kV 3 x 50+35 mm2 volně uložený | m | 35 |  | 0
48. | Vlastní | Kabel CSKH-m 750 V 2 x 1,5 mm2 P-15-R B2cas1d0 | m | 30 |  | 0
49. | Vlastní | Kabel CSKH-m 750 V 3 x 1,5 mm2 P-15-R B2cas1d0 | m | 112 |  | 0
50. | Vlastní | A 1 x LED, 41W, 5350lm, Ra80, 4000K | kus | 117 |  | 0
51. | Vlastní | B 1 x LED, 41W, 5350lm, Ra80, 4000K | kus | 60 |  | 0
52. | Vlastní | C 1 x LED, 58W, 7200lm, Ra80, 4000K | kus | 46 |  | 0
53. | Vlastní | D 1 x LED, 27W, 2700lm, Ra80, 4000K | kus | 54 |  | 0
54. | Vlastní | Svítidlo nouzové s piktogramem LED 1W, 60min. | kus | 23 |  | 0
55. | Vlastní | Svítidlo nouzové volná optika LED 3W, 60min. | kus | 33 |  | 0
56. | Vlastní | Jímací tyč hromosvodu 1,5m vč svorek a základu | ks | 16 |  | 0
57. | Vlastní | Vodič AlMgSi D=8mm - vč podpěr po 1m | m | 680 |  | 0
58. | Vlastní | Pásek FeZn 30/4 do výkopu | m | 140 |  | 0
59. | Vlastní | Pásek FeZn 10 do výkopu | m | 50 |  | 0
60. | Vlastní | Svorky hromosvodové do dvou šroubů | ks | 126 |  | 0
61. | Vlastní | Svorky hromosvodové nad dva šrouby | ks | 90 |  | 0
62. | Vlastní | Ochranný úhelník vč. úchytů | ks | 14 |  | 0
63. | Vlastní | Ozančení svodů | ks | 52 |  | 0
64. | Vlastní | Revize objektu | ks | 1 |  | 0
| Č. oddílu 1 | "Elektroinstalace" CELKEM |  |  |  | 0
| Č. oddílu 2 | Pomocné práce
1. | Vlastní | Vysekání rýh 30/30 | m | 660 |  | 0
2. | Vlastní | Řezání rýh do betonu rýh 30/30 | m | 130 |  | 0
3. | Vlastní | Vybourání otvorů | ks | 19 |  | 0
4. | Vlastní | Zaplnění rýh | m2 | 3 |  | 0
5. | Vlastní | Zazdívka rozvaděčů | ks | 7 |  | 0
6. | Vlastní | Vrtání děr do d=50mm | ks | 32 |  | 0
7. | Vlastní | Vrtání děr do d=100mm | ks | 25 |  | 0
8. | Vlastní | Požární ucpávka | m2 | 2 |  | 0
| Č. oddílu 2 | "POMOCNÉ PRÁCE" CELKEM |  |  |  | 0
| Č. oddílu 3 | Demontáže
1. | Vlastní | Likvidace odpadu | kg | 4100 |  | 0
| Č. oddílu 3 | "DEMONTÁŽE" CELKEM |  |  |  | 0
| Č. oddílu 3 | Zemní práce
1. | Vlastní | Výkop rýhy 35/60 vč. pískového lože a zásypu | m | 60 |  | 0
2. | Vlastní | Chráničková trasa Kopos 40 | m | 70 |  | 0
| Č. oddílu 3 | "ZEMNÍ PRÁCE" CELKEM |  |  |  | 0
| Č. oddílu 3 | Dodávky
1. | Vlastní | Rozvaděč RH viz výkres č.07 | ks | 1 |  | 0
2. | Vlastní | Rozvaděč R1L viz výkres č.08 | ks | 1 |  | 0
3. | Vlastní | Rozvaděč R1P viz výkres č.09 | ks | 1 |  | 0
4. | Vlastní | Rozvaděč R2Lviz výkres č.10 | ks | 1 |  | 0
5. | Vlastní | Rozvaděč R2P viz výkres č.11 | ks | 1 |  | 0
6. | Vlastní | Rozvaděč R3L viz výkres č.12 | ks | 1 |  | 0
7. | Vlastní | Rozvaděč R3P viz výkres č.13 | ks | 1 |  | 0
8. | Vlastní | Rozvaděč R4 viz výkres č.14 | ks | 1 |  | 0
| Č. oddílu 3 | "DODÁVKY" CELKEM |  |  |  | 0
|  | "ELEKTRO SILNOPROUD" CELKEM |  |  |  | 0
Poznámka : Použít přístroje Schneider UNICA