## Krycí list
KRYCÍ LIST VÝKAZU VÝMĚR
Objekt : |  | Název objektu : |  |  | JKSO :
Měření a regulace
Stavba : |  | Název stavby : |  |  | SKP :
Hala 15, VFU Brno Palackého
Projektant : |  | ing. Kadrnožka Miroslav |  | Počet měrných jednotek : |  | 0
Objednatel : |  | VFU |  | Náklady na MJ : |  | 0
Počet listů : |  |  |  | Zakázkové číslo :
Zpracovatel projektu : |  |  |  | Zhotovitel :
ing. Miroslav Kadrnožka
ROZPOČTOVÉ NÁKLADY
Rozpočtové náklady II. a III. hlavy |  |  | Vedlejší rozpočtové náklady
| Dodávka celkem | 0
Z | Montáž celkem
R | HSV celkem | 0
N | PSV celkem | 0
ZRN celkem |  | 0
HZS |  | 0
RN II.a III.hlavy |  | 0 | Ostatní VRN |  |  | 0
ZRN+VRN+HZS |  | 0 | VRN celkem |  |  | 0
Vypracoval |  | Za zhotovitele |  | Za objednatele
|  | Jméno : |  | Jméno :
Datum : |  | Datum : |  | Datum :
| 2019-03-09 | Podpis: |  | Podpis :
ing. Kadrnožka
Základ pro DPH |  | 0 | % činí : |  | 0
Základ pro DPH |  | 10 | % činí : |  | 0
DPH |  | 10 | % činí : |  | 0
Základ pro DPH |  | 21 | % činí : |  | 0
DPH |  | 21 | % činí : |  | 0
CENA ZA OBJEKT CELKEM |  |  |  |  | 0
Poznámka : Pokud jsou ve výkazu uvedeny konkrétní výrobky, slouží jako vzor, jehož parametry jsou minimálně požadovány pro dodávku.

## Rekapitulace
Stavba : |  | Hala 15, VFU Brno Palackého
Objekt : |  | Měření a regulace
REKAPITULACE STAVEBNÍCH DÍLŮ
| Stavební díl |  | HSV | PSV | Dodávka + montáž | HZS
M21 | Elektromontáže |  | 0 | 0 | 0 | 0
| CELKEM OBJEKT |  |  | 0 | 0 | 0
VEDLEJŠÍ ROZPOČTOVÉ NÁKLADY
Název VRN | [5 empty] | Kč
Mimostaveništní doprava-dovoz materiálu na staveňště | [6 empty] | 8
Pomocný materiál pro elektropráce (šrouby, svorky, příchytky) | [6 empty] | 8
| CELKEM VRN |  |  |  |  | 0
Poznámka : Pokud jsou ve výkazu uvedeny konkrétní výrobky, slouží jako vzor, jehož parametry jsou minimálně požadovány pro dodávku.

## Položky
Poř. č. | Ceníkové číslo položky | Popis položky | Měrná jednotka | Počet MJ | Dodávka + Montáž
[5 empty] | JC | CELKEM
Silnoproudé elektroinstalace
| Č. oddílu 1 | Elektroinstalace
1. | Vlastní | Trubka ohebná pod omítku, typ 23.. 23 mm | m | 1250 |  | 0
2. | Vlastní | Trubka tuhá z PVC uložená pevně, 23 mm | m | 530 |  | 0
3. | Vlastní | Rozvodka krabicová z lis. izol. 6455-11 do 4 mm2 | kus | 240 |  | 0
4. | Vlastní | Osazení hmoždinky do cihlového zdiva, HM 8 | kus | 640 |  | 0
5. | Vlastní | Ukončení vodičů v rozvaděči + zapojení do 2,5 mm2 | kus | 230 |  | 0
6. | vlastní | Ukončení vodičů v rozvaděči + zapojení do 6 mm2 | kus | 20 |  | 0
7. | Vlasrní | Kabelový žlab 62/50 vč.konstrukce | m | 260 |  | 0
8. | Vlasrní | Kabelový žlab 200/50 vč.konstrukce | m | 120 |  | 0
9. | Vlastní | Vodič CYY 6 mm2 pevně uložený | m | 630 |  | 0
10. | Vlastní | Kabel CYKY-m 750 V 3 x 1,5 mm2 volně uložený | m | 1930 |  | 0
11. | Vlastní | Kabel CYKY-m 750 V 3 x 2,5 mm2 volně uložený | m | 266 |  | 0
12. | Vlastní | Kabel CYKY-m 750 V 5 x 1,5 mm2 volně uložený | m | 250 |  | 0
13. | Vlastní | Kabel CYKY-m 750 V 7 x 1,5 mm2 volně uložený | m | 690 |  | 0
14. | Vlastní | Kabel JYTY 750 V 4 x 1 mm2 | m | 220 |  | 0
15. | Vlastní | Kabel JYSTY 750 V 2x2x0,8 mm2 | m | 810 |  | 0
16. | vlastní | Regulátor PLC AO: 2, DI: 2, DO: 12, Faktor modulu: DIN-RAIL,Vstup: true, Výstup: true, Analog: true, Binary: true] 4x RS845 | ks | 1 |  | 0
17. | vlastní | Rozšiřovací modul DO: 12, Typ: PLC, Faktor modulu: DIN-RAIL, Sběrnice: TCL2,Binární: true | ks | 4 |  | 0
18. | vlastní | Rozšiřovací modul AI: 7,AO2 Typ: PLC, Faktor modulu: DIN-RAIL, Sběrnice: TCL2,Binární: true | ks | 4 |  | 0
19. | vlastní | Rozšiřovací modul DI: 4,DO8 16bit, 4-20mA, 0-10V, Ni1000, 2xAO: 10 bitů / 0 ÷ 10 V, GO, Typ: PLC, Faktor modulu: DIN-RAIL, Sběrnice: TCL2,Binární: true | ks | 3 |  | 0
20. | vlastní | Ovládací displej na dveře rozvaděče | ks | 2 |  | 0
21. | vlastní | Převodník M-BUS | ks | 2 |  | 0
22. | vlastní | Zdroj 60W | ks | 3 |  | 0
23. | vlastní | GSM modul | ks | 2 |  | 0
24. | vlastní | Rozvaděč RD (MaR) | ks | 2 |  | 0
25. | vlastní | Vnitřní termostat čidlo L&S Ni1000 | m | 12 |  | 0
26. | vlastní | Venkovní teplotní čidlo L&S Ni1000 | m | 6 |  | 0
27. | vlastní | Servopohon ventilu 24V, 0-10V | ks | 5 |  | 0
28. | vlastní | PPV - Zednická přípomoc | h | 80 |  | 0
29. | vlastní | Zásuvka RJ 45 + příslušenství | ks | 2 |  | 0
30. | vlastní | Grafická vizualizace | bod | 85 |  | 0
31. | vlastní | Protipožární ucpávky : | m2 | 0.5 |  | 0
32. | vlastní | Zkouška systému MaR vč. související částí elektro | h | 18 |  | 0
33. | vlastní | Zpracování dodavatelské projektové dokumentace | ks | 1 |  | 0
34. | vlastní | Zpracování aplikačního software pro řídicí systém | bodů | 85 |  | 0
35. | vlastní | Uvedení do provozu včetně zaregulování | bodů | 85 |  | 0
36. | vlastní | Revize | ks | 1 |  | 0
37. | vlastní | Zaškolení obsluhy | h | 15 |  | 0
38. | vlastní | Měřič tlaku jímkový | ks | 3 |  | 0
39. | vlastní | Čidlo zaplavení kotelny | ks | 2 |  | 0
| Č. oddílu 1 | "Elektroinstalace" CELKEM |  |  |  | 0
| Č. oddílu 2 | Pomocné práce
40 | Vlastní | Vysekání rýh 30/30 | m | 690 |  | 0
41. | Vlastní | Zaplnění rýh | m2 | 5 |  | 0
42. | Vlastní | Vrtání děr do d=50mm | ks | 55 |  | 0
43. | Vlastní | Požární ucpávka | m2 | 2 |  | 0
44. | Č. oddílu 2 | "POMOCNÉ PRÁCE" CELKEM |  |  |  | 0
45. | Č. oddílu 3 | Demontáže
46. | Vlastní | Likvidace odpadu | kg | 2500 |  | 0
47. | Č. oddílu 3 | "DEMONTÁŽE" CELKEM |  |  |  | 0
|  | "ELEKTRO MaR" CELKEM |  |  |  | 0
Poznámka : Pokud jsou ve výkazu uvedeny konkrétní výrobky, slouží jako vzor, jehož parametry jsou minimálně požadovány pro dodávku.