## Krycí list
KRYCÍ LIST ROZPOČTU
| Název stavby |  |  | rekonstrukce pavilonu 15 VFU v Brně | [7 empty] | JKSO
| Název objektu | [10 empty] | EČO
Místo
[12 empty] | IČ |  | DIČ
Objednatel
Projektant
Zhotovitel
Zpracoval
|  |  |  | Rozpočet číslo |  |  | Dne |  |  |  |  | CZ-CPV
[7 empty] | 2020-09-11 |  |  |  |  | CZ-CPA
Měrné a účelové jednotky
Počet |  |  |  | Náklady / 1 m.j. | Počet |  |  | Náklady / 1 m.j. | Počet |  |  |  |  | Náklady / 1 m.j.
|  |  |  | Rozpočtové náklady v |  |  |  | CZK
A |  | Základní rozp. náklady |  |  | B |  | Doplňkové náklady |  | C |  | Náklady na umístění stavby
1 | HSV |  | Dodávky |  | 8 | Práce přesčas |  | 0 | 13 | Zařízení staveniště
2 |  |  | Montáž |  | 9 | Bez pevné podl. |  | 0 | 14 | Projektové práce
3 | PSV |  | Dodávky |  | 10 | Kulturní památka |  | 0 | 15 | Územní vlivy
4 |  |  | Montáž |  | 11 |  |  | 0 | 16 | Provozní vlivy
5 | "M" |  | Dodávky | [5 empty] | 17 | Jiné VRN
6 |  |  | Montáž | [5 empty] | 18 | VRN z rozpočtu
7 | ZRN (ř. 1-6) |  |  |  | 12 | DN (ř. 8-11) |  |  | 19 | VRN (ř. 13-18)
20 | HZS |  |  |  | 21 | Kompl. činnost |  |  | 22 | Ostatní náklady
|  | Projektant, Zhotovitel, Objednatel | [6 empty] | D |  | Celkem bez DPH |  |  |  | 0
[10 empty] | DPH |  | % |  | Základ daně | DPH celkem
[10 empty] | snížená |  | 15
[10 empty] | základní |  | 21 | 0 |  | 0
[10 empty] | Cena s DPH |  |  |  |  | 0
[9 empty] | E |  | Přípočty a odpočty
Dodá zadavatel
Klouzavá doložka
Zvýhodnění

## Rekapitulace
REKAPITULACE ROZPOČTU
Stavba: | rekonstrukce pavilonu 15 VFU v Brně
Objekt: | rekonstrukce
Část:
JKSO:
Objednatel:
Zhotovitel:
Datum:
Kód | Popis | Cena celkem
1 | 2 | 3
HSV | Práce a dodávky HSV | 0
1 | Zemní práce | 0
2 | Zakládání | 0
3 | Svislé a kompletní konstrukce | 0
4 | Vodorovné konstrukce | 0
5 | Komunikace pozemní | 0
6 | Úpravy povrchů, podlahy a osazování výplní | 0
8 | Trubní vedení | 0
9 | Ostatní konstrukce a práce, bourání | 0
997 | Přesun sutě | 0
998 | Přesun hmot | 0
PSV | Práce a dodávky PSV | 0
711 | Izolace proti vodě, vlhkosti a plynům | 0
713 | Izolace tepelné | 0
714 | Zřízení akustických a bezpečnostních opatření | 0
725 | Zdravotechnika - zařizovací předměty | 0
762 | Konstrukce tesařské | 0
763 | Konstrukce suché výstavby | 0
764 | Konstrukce klempířské | 0
766 | Konstrukce truhlářské | 0
767 | Konstrukce zámečnické | 0
771 | Podlahy z dlaždic | 0
773 | Podlahy z litého teraca | 0
775 | Podlahy skládané | 0
776 | Podlahy povlakové | 0
781 | Dokončovací práce - obklady | 0
783 | Dokončovací práce - nátěry | 0
784 | Dokončovací práce - malby a tapety | 0
999 | Osttní | 0
Celkem |  | 0
Vzduchotechnika
Elektro
Vytápění
Zdravotechnika
Celkem |  | 0
Celkem |  | 0

## Rozpočet rekonstrukce
ROZPOČET S VÝKAZEM VÝMĚR
Stavba: rekonstrukce pavilonu 15 VFU v Brně
Objekt: rekonstrukce
Objednatel:
Zhotovitel: | [6 empty] | Zpracoval:
Místo: | [6 empty] | Datum: 11.09.2020
Č. | KCN | Kód položky | Popis | MJ | Množství celkem | Cena jednotková | Cena celkem | Hmotnost | Hmotnost celkem
1 | 2 | 3 | 4 | 5 | 6 | 7 | 10 | 11 | 12
|  | HSV | Práce a dodávky HSV |  |  |  | 0 |  | 405.9666
|  | 1 | Zemní práce |  |  |  | 0 |  | 0
| R | 113106021 | Rozebrání dlažeb při překopech komunikací pro pěší z betonových dlaždic ručně | m2 | 72 |  | 0
Odstranění stávajícího chodníku
|  |  | 60*1.2 |  | 72
|  |  | Součet |  | 72
| R | 113107011 | Odstranění podkladu z kameniva těženého tl 100 mm při překopech ručně | m2 | 72 |  | 0
Odstranění stávajícího chodníku
|  |  | 60*1.2 |  | 72
|  |  | Součet |  | 72
| R | 113107022 | Odstranění podkladu z kameniva drceného tl 200 mm při překopech ručně | m2 | 72 |  | 0
Odstranění stávajícího chodníku
|  |  | 60*1.2 |  | 72
|  |  | Součet |  | 72
| R | 132101201 | Hloubení rýh š do 2000 mm v hornině tř. 1 a 2 | m3 | 253.296 |  | 0
Výkop sokl
|  |  | 0.832*153+126 |  | 253.296
|  |  | Součet |  | 253.296
| R | 162701105 | Vodorovné přemístění do 10000 m výkopku/sypaniny z horniny tř. 1 až 4 | m3 | 146.366 |  | 0
Výkop sokl
|  |  | 253.296-106.93 |  | 146.366
|  |  | Součet |  | 146.366
| R | 162701109 | Příplatek k vodorovnému přemístění výkopku/sypaniny z horniny tř. 1 až 4 ZKD 1000 m přes 10000 m | m3 | 1463.66 |  | 0
Výkop sokl
uvažovaná vzdálenost 20km => dodatečných 10km
|  |  | 146.366*10 |  | 1463.66
|  |  | Součet |  | 1463.66
| R | 167101101 | Nakládání výkopku z hornin tř. 1 až 4 do 100 m3 | m3 | 146.366 |  | 0
Výkop sokl
|  |  | 253.296-106.93 |  | 146.366
|  |  | Součet |  | 146.366
| R | 171201201 | Uložení sypaniny na skládky | m3 | 146.366 |  | 0
Výkop sokl
|  |  | 253.296-106.93 |  | 146.366
|  |  | Součet |  | 146.366
| R | 174101101 | Zásyp jam, šachet rýh nebo kolem objektů sypaninou se zhutněním | m3 | 106.929 |  | 0
Výkop sokl
|  |  | 0.832*153-0.832*153*0.16 |  | 106.929
|  |  | Součet |  | 106.929
|  | 2 | Zakládání |  |  |  | 0 |  | 2.4216
| R | 282602113 | Injektování povrchové vysokotlaké s dvojitým obturátorem mikropilot a kotev tlakem do 4,5 MPa | hod | 4.5 |  | 0 | 0.00015153 | 0.00068189
nová ŽB. Kce - výtahová šachta
|  |  | 9*0.5 |  | 4.5
|  |  | Součet |  | 4.5
| R | 283111111 | Trubkové mikropiloty svislé část hladká D 80 mm | m | 15 |  | 0 | 0.03285 | 0.49275
nová ŽB. Kce - výtahová šachta
|  |  | 3*5 |  | 15
|  |  | Součet |  | 15
| R | 283111211 | Trubkové mikropiloty šikmé část hladká D 80 mm | m | 30 |  | 0 | 0.04015 | 1.2045
nová ŽB. Kce - výtahová šachta
|  |  | 6*5 |  | 30
|  |  | Součet |  | 30
| 140 | 14011064 | trubka ocelová bezešvá hladká jakost 11 353 89x8,0mm | m | 45 |  | 0 | 0.01598 | 0.7191
nová ŽB. Kce - výtahová šachta
|  |  | 6*5+3*5 |  | 45
|  |  | Součet |  | 45
| R | 283131111 | Zřízení hlav trubkových mikropilot vč. dodávky materiálu | kus | 9 |  | 0 | 0.000505 | 0.004545
nová ŽB. Kce - výtahová šachta
|  |  | 9,00 |  | 9
|  |  | Součet |  | 9
|  | 3 | Svislé a kompletní konstrukce |  |  |  | 0 |  | 0.27568
| R | 311353111 | Zřízení oboustranného bednění šachet | m2 | 51.947 |  | 0 | 0.0031319 | 0.16269
nová ŽB. Kce - výtahová šachta
|  |  | 4.1*12.67 |  | 51.947
|  |  | Součet |  | 51.947
| R | 311353112 | Odstranění oboustranného bednění šachet | m2 | 51.947 |  | 0
nová ŽB. Kce - výtahová šachta
|  |  | 4.1*12.67 |  | 51.947
|  |  | Součet |  | 51.947
| R | 311353211 | Zřízení jednostranného bednění šachet | m2 | 33.213 |  | 0 | 0.0034019 | 0.11299
nová ŽB. Kce - výtahová šachta
|  |  | 2*2*2+1.99*12.67 |  | 33.213
|  |  | Součet |  | 33.213
| R | 311353212 | Odstranění jednostranného bednění šachet | m2 | 33.213 |  | 0
nová ŽB. Kce - výtahová šachta
|  |  | 2*2*2+1.99*12.67 |  | 33.213
|  |  | Součet |  | 33.213
|  | 4 | Vodorovné konstrukce |  |  |  | 0 |  | 71.7178
| R | 430321515 | Schodišťová konstrukce a rampa ze ŽB tř. C 20/25 | m3 | 22.38 |  | 0 | 2.4534 | 54.9063
nová rampa pro bezbariérový vstup
|  |  | 14.92*1.5 |  | 22.38
|  |  | Součet |  | 22.38
| R | 430361821 | Výztuž schodišťové konstrukce a rampy betonářskou ocelí 10 505 | t | 0.78 |  | 0 | 1.0489 | 0.81812
nová rampa pro bezbariérový vstup
|  |  | 0,78 |  | 0.78
|  |  | Součet |  | 0.78
| R | 431351121 | Zřízení bednění podest schodišť a ramp přímočarých v do 4 m | m2 | 15.355 |  | 0 | 0.012825 | 0.19693
nová rampa pro bezbariérový vstup
|  |  | 14.92+1.5*2*0.145 |  | 15.355
|  |  | Součet |  | 15.355
| R | 431351122 | Odstranění bednění podest schodišť a ramp přímočarých v do 4 m | m2 | 15.355 |  | 0
nová rampa pro bezbariérový vstup
|  |  | 14.92+1.5*2*0.145 |  | 15.355
|  |  | Součet |  | 15.355
| R | 451315124 | Podkladní nebo výplňová vrstva z betonu C 12/15 tl do 150 mm | m2 | 4 |  | 0 | 0.34191 | 1.3676
nová ŽB. Kce - výtahová šachta
|  |  | 2*2 |  | 4
|  |  | Součet |  | 4
| R | 451571221 | Podklad pod dlažbu ze štěrkopísku tl do 100 mm | m2 | 72 |  | 0 | 0.2004 | 14.4288
Nová dlažba po výkopech k soklu
|  |  | 60*1.2 |  | 72
|  |  | Součet |  | 72
| R | 457311116 | Betonová stěrka ve spádu 60 – 80 mm | m3 | 2.803 |  | 0
Nové podlahy
1PP
|  |  | (14.37+14.33+5.35+5.99)*0.07 |  | 2.803
|  |  | Součet |  | 2.803
|  | 5 | Komunikace pozemní |  |  |  | 0 |  | 39.7332
| R | 564750011 | Podklad z kameniva hrubého drceného vel. 8-16 mm tl 150 mm | m2 | 72 |  | 0 | 0.299 | 21.528
Nová dlažba po výkopech k soklu
|  |  | 60*1.2 |  | 72
|  |  | Součet |  | 72
| R | 596211212 | Kladení zámkové dlažby komunikací pro pěší tl 80 mm skupiny A pl do 300 m2 | m2 | 72 |  | 0 | 0.08565 | 6.1668
Nová dlažba po výkopech k soklu
|  |  | 60*1.2 |  | 72
|  |  | Součet |  | 72
| 592 | 592450070 | dlažba zámková H-PROFIL HBB 20x16,5x8 cm přírodní | m2 | 79.2 |  | 0 | 0.152 | 12.0384
Nová dlažba po výkopech k soklu
ztratné 10%
|  |  | 60*1.2*1.1 |  | 79.2
|  |  | Součet |  | 79.2
|  | 6 | Úpravy povrchů, podlahy a osazování výplní |  |  |  | 0 |  | 263.3252
| R | 61162801 | DVEŘE PLNÉ 700x1970 mm, JEDNOKŘÍDLÉ OTEVÍRAVÉ, S PŘECHOD. LIŠTOU, MATERIÁL CPL LAMINÁT, VČETNĚ PLECHOVÉ BEZFALCOVÉ ZÁRUBNĚ PRO DODATEČNOU MONTÁŽ SE ZÁPUSTNÝMI PANTY. | kus | 16 |  | 0
Nové dveře
označení dveří: D1
|  |  | 10P |  | 10
|  |  | 6L |  | 6
|  |  | Součet |  | 16
| R | 61162802 | DVEŘE PLNÉ 800x1970 mm, JEDNOKŘÍDLÉ OTEVÍRAVÉ, S PŘECHOD. LIŠTOU, MATERIÁL CPL LAMINÁT, VČETNĚ PLECHOVÉ BEZFALCOVÉ ZÁRUBNĚ PRO DODATEČNOU MONTÁŽ SE ZÁPUSTNÝMI PANTY. | kus | 31 |  | 0
Nové dveře
označení dveří: D2
|  |  | 11P |  | 11
|  |  | 20L |  | 20
|  |  | Součet |  | 31
| R | 61162803 | DVEŘE PLNÉ 900x1970 mm, JEDNOKŘÍDLÉ OTEVÍRAVÉ, S PŘECHOD. LIŠTOU, MATERIÁL CPL LAMINÁT, VČETNĚ PLECHOVÉ BEZFALCOVÉ ZÁRUBNĚ PRO DODATEČNOU MONTÁŽ SE ZÁPUSTNÝMI PANTY. | kus | 6 |  | 0
Nové dveře
označení dveří: D3
|  |  | 1P |  | 1
|  |  | 5L |  | 5
|  |  | Součet |  | 6
| R | 61162804 | DVEŘE PLNÉ 800x2400 mm s nadsvětlíkem, JEDNOKŘÍDLÉ OTEVÍRAVÉ, S PŘECHOD. LIŠTOU, MATERIÁL CPL, VČETNĚ PLECHOVÉ BEZFALCOVÉ ZÁRUBNĚ PRO DODATEČNOU MONTÁŽ SE ZÁPUSTNÝMI PANTY. | kus | 1 |  | 0
Nové dveře
označení dveří: D4
|  |  | 1L |  | 1
|  |  | Součet |  | 1
| R | 61162805 | DVEŘE PLNÉ 1350x1970mm, DVOUKŘÍDLÉ OTEVÍRAVÉ, S PŘECHOD. LIŠTOU, MATERIÁL CPL LAMINÁT, VČETNĚ PLECHOVÉ BEZFALCOVÉ ZÁRUBNĚ PRO DODATEČNOU MONTÁŽ SE ZÁPUSTNÝMI PANTY. | kus | 9 |  | 0
Nové dveře
označení dveří: D5
|  |  | 2P |  | 2
|  |  | 7L |  | 7
|  |  | Součet |  | 9
| R | 61162806 | DVEŘE PLNÉ 1400x1970mm, DVOUKŘÍDLÉ OTEVÍRAVÉ, S PŘECHOD. LIŠTOU, MATERIÁL CPL LAMINÁT, VČETNĚ PLECHOVÉ BEZFALCOVÉ ZÁRUBNĚ PRO DODATEČNOU MONTÁŽ SE ZÁPUSTNÝMI PANTY. | kus | 1 |  | 0
Nové dveře
označení dveří: D6
|  |  | 1P |  | 1
|  |  | Součet |  | 1
| R | 61162807 | DVEŘE PLNÉ 1600x2100mm, DVOUKŘÍDLÉ OTEVÍRAVÉ, S PŘECHOD. LIŠTOU, MATERIÁL CPL LAMINÁT, VČETNĚ PLECHOVÉ BEZFALCOVÉ ZÁRUBNĚ PRO DODATEČNOU MONTÁŽ SE ZÁPUSTNÝMI PANTY. | kus | 1 |  | 0
Nové dveře
označení dveří: D7
|  |  | 1 |  | 1
|  |  | Součet |  | 1
| R | 61162808 | DVEŘE PLNÉ 1600x2100mm, DVOUKŘÍDLÉ OTEVÍRAVÉ, S PŘECHOD. LIŠTOU, MATERIÁL CPL LAMINÁT, VČETNĚ PLECHOVÉ BEZFALCOVÉ ZÁRUBNĚ PRO DODATEČNOU MONTÁŽ SE ZÁPUSTNÝMI PANTY. | kus | 1 |  | 0
Nové dveře
označení dveří: D8
|  |  | 1P |  | 1
|  |  | Součet |  | 1
| R | 61162809 | DVEŘE PLNÉ 1600x2350mm, DVOUKŘÍDLÉ OTEVÍRAVÉ, S PŘECHOD. LIŠTOU, MATERIÁL CPL LAMINÁT, VČETNĚ PLECHOVÉ BEZFALCOVÉ ZÁRUBNĚ PRO DODATEČNOU MONTÁŽ SE ZÁPUSTNÝMI PANTY. | kus | 2 |  | 0
označení dveří: D9
|  |  | 1P |  | 1
|  |  | 1L |  | 1
|  |  | Součet |  | 2
| R | 61162810 | DVEŘE PLNÉ 1600x2100mm, DVOUKŘÍDLÉ OTEVÍRAVÉ, S PŘECHOD. LIŠTOU, MATERIÁL CPL LAMINÁT, VČETNĚ PLECHOVÉ BEZFALCOVÉ ZÁRUBNĚ PRO DODATEČNOU MONTÁŽ SE ZÁPUSTNÝMI PANTY. | kus | 1 |  | 0
označení dveří: D10
|  |  | 1L |  | 1
|  |  | Součet |  | 1
| R | 61162811 | DVEŘE PLNÉ 1600x2100mm, DVOUKŘÍDLÉ OTEVÍRAVÉ, S PŘECHOD. LIŠTOU, MATERIÁL CPL LAMINÁT, VČETNĚ PLECHOVÉ BEZFALCOVÉ ZÁRUBNĚ PRO DODATEČNOU MONTÁŽ SE ZÁPUSTNÝMI PANTY. | kus | 1 |  | 0
označení dveří: D11
|  |  | 1L |  | 1
|  |  | Součet |  | 1
| R | 61162812 | DVEŘE PLNÉ 1700x2100mm, DVOUKŘÍDLÉ OTEVÍRAVÉ, S PŘECHOD. LIŠTOU, MATERIÁL CPL LAMINÁT, VČETNĚ PLECHOVÉ BEZFALCOVÉ ZÁRUBNĚ PRO DODATEČNOU MONTÁŽ SE ZÁPUSTNÝMI PANTY. | kus | 1 |  | 0
označení dveří: D12
|  |  | 1L |  | 1
|  |  | Součet |  | 1
| R | 61162813 | DVEŘE PLNÉ 800x1970mm, JEDNOKŘÍDLÉ OTEVÍRAVÉ, S PŘECHOD. LIŠTOU, MATERIÁL CPL LAMINÁT, VČETNĚ PLECHOVÉ BEZFALCOVÉ ZÁRUBNĚ PRO DODATEČNOU MONTÁŽ SE ZÁPUSTNÝMI PANTY. | kus | 1 |  | 0
označení dveří: D13
|  |  | 1P |  | 1
|  |  | Součet |  | 1
| R | 61162814 | DVEŘE PLNÉ 1650x1970mm, DVOUKŘÍDLÉ OTEVÍRAVÉ, S PŘECHOD. LIŠTOU, MATERIÁL CPL LAMINÁT, VČETNĚ PLECHOVÉ BEZFALCOVÉ ZÁRUBNĚ PRO DODATEČNOU MONTÁŽ SE ZÁPUSTNÝMI PANTY. | kus | 4 |  | 0
označení dveří: D14
|  |  | 3L |  | 3
|  |  | 1P |  | 1
|  |  | Součet |  | 4
| R | 61162815 | DVEŘE PLNÉ 800x1970 mm, JEDNOKŘÍDLÉ OTEVÍRAVÉ, S PŘECHOD. LIŠTOU, vč zárubně | kus | 1 |  | 0
Dveře do technické místnosti na půdě
|  |  | 1P |  | 1
|  |  | Součet |  | 1
| R | 612131111 | Polymercementový spojovací můstek vnitřních stěn nanášený ručně | m2 | 3239.4169 |  | 0 | 0.0014 | 4.5352
Nové omítky
1.NP
plocha stěn
|  |  | 3.75*(28.1+22.3+24.7+23.1+20+18.5+19.55+17.9+17.9+17.85+17.9+23.1+23.28+16.1+75.6+17.3+12+7.8+26.5+18) |  | 1678.05
odečet ploch obkladů
|  |  | 1.2*(0.9*6+3.9)+1.5*(28.1*22.3+24.7+23.1+20)+2.02*(10.78+6.7+25.4) |  | -1139.4226
2.NP
|  |  | 3.75*(39.4+44.5+55.49+10*6.3+39.5+75.5+7.9+18.7+23.4+15.4+15.4) |  | 1493.2125
odečet ploch obkladů
|  |  | 1.2*(0.9*7+2.7)+1.5*(44.5)+2.02*(6.9+13.7+22.5) |  | -164.612
3.NP
|  |  | 3.85*(39.5+87.9+6.3*14+23.9+2*5.5+28.3+75.9+18.5+7.3+23.5+15.2) |  | 1613.92
odečet ploch obkladů
|  |  | 1.2*(0.9*8)+1.5*(39.5+25.11+31.8)+2.02*(7.3+22.2+14.3) |  | -241.731
|  |  | Součet |  | 3239.4169
| R | 612341121 | Sádrová nebo vápenosádrová omítka hladká jednovrstvá vnitřních stěn nanášená ručně - vč.lišt a perlinky ve stycích | m2 | 3239.4169 |  | 0
Nové omítky
1.NP
plocha stěn
|  |  | 3.75*(28.1+22.3+24.7+23.1+20+18.5+19.55+17.9+17.9+17.85+17.9+23.1+23.28+16.1+75.6+17.3+12+7.8+26.5+18) |  | 1678.05
odečet ploch obkladů
|  |  | 1.2*(0.9*6+3.9)+1.5*(28.1*22.3+24.7+23.1+20)+2.02*(10.78+6.7+25.4) |  | -1139.4226
2.NP
|  |  | 3.75*(39.4+44.5+55.49+10*6.3+39.5+75.5+7.9+18.7+23.4+15.4+15.4) |  | 1493.2125
odečet ploch obkladů
|  |  | 1.2*(0.9*7+2.7)+1.5*(44.5)+2.02*(6.9+13.7+22.5) |  | -164.612
3.NP
|  |  | 3.85*(39.5+87.9+6.3*14+23.9+2*5.5+28.3+75.9+18.5+7.3+23.5+15.2) |  | 1613.92
odečet ploch obkladů
|  |  | 1.2*(0.9*8)+1.5*(39.5+25.11+31.8)+2.02*(7.3+22.2+14.3) |  | -241.731
|  |  | Součet |  | 3239.4169
| R | 622142001 | Potažení vnějších stěn sklovláknitým pletivem vtlačeným do tenkovrstvé hmoty | m2 | 2481.229 |  | 0 | 0.004384 | 10.8777
Zateplení fasády
Ztratné 15%
|  |  | 2157.59*1.15 |  | 2481.229
|  |  | Součet |  | 2481.229
| R | 622252001 | Montáž zakládacích soklových lišt kontaktního zateplení | m | 153 |  | 0 | 6e-05 | 0.00918
Zateplení fasády
|  |  | 153 |  | 153
|  |  | Součet |  | 153
| 590 | 59051653 | lišta soklová s okapničkou zakládací U 16cm 0,95/200cm | m | 168.3 |  | 0 | 0.0006 | 0.10098
Zateplení fasády
Ztratné 10%
|  |  | 153*1.1 |  | 168.3
|  |  | Součet |  | 168.3
| R | 622252002 | Montáž ostatních lišt kontaktního zateplení | m | 1407.62 |  | 0 | 0.00025017 | 0.35214
Zateplení fasády
Ztratné 10%
rohové profily
|  |  | 12.32*10 |  | 123.2
profily na ostění a nadpraží otvorů
|  |  | 2*((104*(1.21+2*2.2)+(1.21+2*10.3))) |  | 1210.5
profily rohové vnitřní
|  |  | 12.32*6 |  | 73.92
|  |  | Součet |  | 1407.62
| 590 | 59051512 | profily pro kontaktní zateplení | m | 1548.382 |  | 0
Zateplení fasády
Ztratné 10%
|  |  | 1407.62*1.1 |  | 1548.382
|  |  | Součet |  | 1548.382
| R | 622511111 | Tenkovrstvá akrylátová mozaiková střednězrnná omítka včetně penetrace vnějších stěn | m2 | 233.024 |  | 0 | 0.00628 | 1.4634
Zateplení fasády
soklovíá omítka - marmolit
Ztratné 10%
|  |  | 211.84*1.1 |  | 233.024
|  |  | Součet |  | 233.024
| R | 622541031 | Tenkovrstvá silikonsilikátová zrnitá omítka tl. 5,0 mm včetně penetrace vnějších stěn | m2 | 2036.749 |  | 0
Zateplení fasády
Fasádní omítka
Ztratné 10%
|  |  | 1851.59*1.10 |  | 2036.749
|  |  | Součet |  | 2036.749
| R | 632453361 | Potěr betonový samonivelační tl do 60 mm tř. C 20/25 | m2 | 1469.59 |  | 0
Nové podlahy
1NP - Vinyl
|  |  | 33.46+11.69+32.96+17.22+17.07+17.22+17.22+18.23+24.29+32.6+38.13+30.75+48.59 |  | 339.43
2NP - vinyl
|  |  | 85.79+17.64+17.48+18.11+18.11+18.78+19.53+100.49+85.12 |  | 381.05
3NP - vinyl
|  |  | 49.66+17.46+17.46+18.11+18.27+18.27+18.34+18.03+18.78+19.53+60.16+39.78+85.78 |  | 399.63
1NP - dlažba
|  |  | 19.07+23.22+11.9+2.8+25.37+25.49+10.1+4.75 |  | 122.7
2NP - dlažba
|  |  | 24.57+4.14+6.6+5.19+24.78+24.89+2.12+3.06+10.87 |  | 106.22
3NP - dlažba
|  |  | 29.25+4.12+6.6+6.19+28.81+29.62+2.04+3.06+10.87 |  | 120.56
|  |  | Součet |  | 1469.59
| R | 632453371 | Potěr betonový samonivelační tl do 70 mm tř. C 20/25 | m2 | 87.78 |  | 0
Nové podlahy
3NP - dlažba
|  |  | 29.25+28.91+29.62 |  | 87.78
|  |  | Součet |  | 87.78
| R | 635211121 | Násyp pod podlahy z keramzitu | m3 | 585.6824 |  | 0 | 0.42 | 245.9866
Nové podlahy
tl. 34-84mm
2NP - vinyl
|  |  | (85.79+17.64+17.48+18.11+18.11+18.78+19.53+100.49+85.12)*0.59 |  | 224.8195
3NP - vinyl
|  |  | (49.66+17.46+17.46+18.11+18.27+18.27+18.34+18.03+18.78+19.53+60.16+39.78+85.78)*0.59 |  | 235.7817
2NP - dlažba
|  |  | (24.57+4.14+6.6+5.19+24.78+24.89+2.12+3.06+10.87)*0.59 |  | 62.6698
3NP - dlažba
|  |  | (4.12+6.6+6.19+2.04+3.06+10.87)*0.59+(29.25+28.91+29.62)*0.49 |  | 62.4114
|  |  | Součet |  | 585.6824
|  | 8 | Trubní vedení |  |  |  | 0 |  | 27.3815
| R | 894201131 | Dno šachet tl nad 200 mm z prostého betonu bez zvýšených nároků na prostředí tř. C 30/37 | m3 | 1.4 |  | 0 | 2.4776 | 3.4686
nová ŽB. Kce - výtahová šachta
dno šachty tl. 350mm
|  |  | 2*2*0.35 |  | 1.4
|  |  | Součet |  | 1.4
| R | 894302171 | Stěny šachet tl 200 mm ze ŽB bez zvýšených nároků na prostředí tř. C 30/37 | m3 | 7.396 |  | 0 | 2.4776 | 18.3242
nová ŽB. Kce - výtahová šachta
stěny tl. 200mm
|  |  | (12.67*(0.59+1.6+2+1.6+0.23)*0.2)-(1.18*2.22*3) |  | 7.396
|  |  | Součet |  | 7.396
| R | 894302271 | Strop šachet ze ŽB bez zvýšených nároků na prostředí tř. C 30/37 | m3 | 0.88 |  | 0 | 2.4776 | 2.1803
nová ŽB. Kce - výtahová šachta
deska stropní tl. 220mm
|  |  | 2*2*0.22 |  | 0.88
|  |  | Součet |  | 0.88
| R | 894608112 | Výztuž šachet z betonářské oceli 10 505 | t | 3.2712 |  | 0 | 1.042 | 3.4085
nová ŽB. Kce - výtahová šachta
|  |  | 3.2712 |  | 3.2712
|  |  | Součet |  | 3.2712
|  | 9 | Ostatní konstrukce a práce, bourání |  |  |  | 0 |  | 1.1116
| R | 919726123 | Geotextilie pro ochranu, separaci a filtraci netkaná měrná hmotnost do 500 g/m2 | m2 | 1007.46 |  | 0 | 0.0006875 | 0.69263
Nové podlahy
2NP - vinyl
|  |  | 85.79+17.64+17.48+18.11+18.11+18.78+19.53+100.49+85.12 |  | 381.05
3NP - vinyl
|  |  | 49.66+17.46+17.46+18.11+18.27+18.27+18.34+18.03+18.78+19.53+60.16+39.78+85.78 |  | 399.63
2NP - dlažba
|  |  | 24.57+4.14+6.6+5.19+24.78+24.89+2.12+3.06+10.87 |  | 106.22
3NP - dlažba
|  |  | 29.25+4.12+6.6+6.19+28.81+29.62+2.04+3.06+10.87 |  | 120.56
|  |  | Součet |  | 1007.46
1 | 003 | 941111132 | Montáž lešení řadového trubkového lehkého s podlahami zatížení do 200 kg/m2 š do 1,5 m v do 25 m | m2 | 1800 |  | 0
Lešení
|  |  | 1800 |  | 1800
|  |  | Součet |  | 1800
2 | 003 | 941111232 | Příplatek k lešení řadovému trubkovému lehkému s podlahami š 1,5 m v 25 m za první a ZKD den použití | m2 | 162000 |  | 0
Lešení
|  |  | 162000 |  | 162000
|  |  | Součet |  | 162000
3 | 003 | 941111832 | Demontáž lešení řadového trubkového lehkého s podlahami zatížení do 200 kg/m2 š do 1,5 m v do 25 m | m2 | 1800 |  | 0
Lešení
|  |  | 1800 |  | 1800
|  |  | Součet |  | 1800
4 | 003 | 949101112 | Lešení pomocné pro objekty pozemních staveb s lešeňovou podlahou v do 3,5 m zatížení do 150 kg/m2 | m2 | 1995 |  | 0 | 0.00021 | 0.41895
Lešení
|  |  | 1995 |  | 1995
|  |  | Součet |  | 1995
| R | 962032230 | Bourání zdiva z cihel pálených nebo vápenopískových na MV nebo MVC do 1 m3 | m3 | 21.3603 |  | 0
bourání příček
odstranění příčky zděné 100mm
1.NP
|  |  | (6.15*3.75-0.8*1.97)*0.1 |  | 2.1486
|  |  | (1.7*3.75-0.6*1.97)*0.1 |  | 0.5193
|  |  | (1.1*3.75 -0.8*1.97)*0.1 |  | 0.2549
|  |  | (1*3.75)*0.1 |  | 0.375
|  |  | (1.6*3.75-0.8*1.97)*0.1 |  | 0.4424
2.NP
|  |  | ((1.5+1.5+2.85)*3.75-2*0.8*1.97)*0.1 |  | 1.8785
|  |  | (1.18*3.75-0.8*1.97)*0.1 |  | 0.2849
3.NP
|  |  | (1.18*3.7-0.8*1.97)*0.1 |  | 0.279
|  |  | ((6.45+3.15)*3.7-0.8*1.97*2)*0.1 |  | 3.2368
odstranění příčky zděné 150mm
1.NP
|  |  | (2.15*3.75-1.1*2.4)*0.15 |  | 0.81337
2.NP
|  |  | (2*3.7*6.3)*0.15 |  | 6.993
3.NP
|  |  | ((2.5+1.6)*3.7-0.9*1.97)*0.15 |  | 2.0095
|  |  | (((2.5*3.7)-1.1*1.97)*2)*0.15 |  | 2.1249
|  |  | Součet |  | 21.3603
Součet
| R | 965042141 | Bourání podkladů pod dlažby nebo mazanin betonových nebo z litého asfaltu tl do 100 mm pl přes 4 m2 | m3 | 37.943 |  | 0
Odstranění původních podlahových souvrství
1.NP
|  |  | (33.46+11.69+32.96+17.22+17.07+17.22+17.22+18.23+24.29+32.6+38.13+30.75+48.59)*0.1 |  | 33.943
1.PP
|  |  | (14.37+14.33+5.35+5.99)*0.1 |  | 4
|  |  | Součet |  | 37.943
| R | 965082933 | Odstranění násypů pod podlahami tl do 200 mm pl přes 2 m2 | m3 | 477.7625 |  | 0
Odstranění původních podlahových souvrství
tl. 95-155mm
1.NP
|  |  | 33.46+11.69+32.96+17.22+17.07+17.22+17.22+18.23+24.29+32.6+38.13+30.75+48.59 |  | 339.43
2.NP
|  |  | (24.57+4.14+6.6+5.19+24.76+85.79+17.84+17.48+18.11+118.11+18.7+19.53+100.49+85.12+24.89+2.12+3.06+10.87)*0.125 |  | 73.4213
3.NP
|  |  | (29.25+4.12+6.6+5.19+28.91+49.66+17.46+17.46+18.11+18.27+18.27+18.34+18.03+18.78+19.53+60.16+39.78+85.78+29.62+2.04+3.06+10.87)*0.125 |  | 64.9112
|  |  | Součet |  | 477.7625
| R | 968072455 | Vybourání kovových dveřních zárubní pl do 2 m2 | m2 | 67.571 |  | 0
vybourání dveří
1.NP
|  |  | 0.6*1.97*1 |  | 1.182
|  |  | 0.8*1.97*12 |  | 18.912
|  |  | 0.7*1.97*8 |  | 11.032
2.NP
|  |  | 0.8*1.97*4 |  | 6.304
|  |  | 0.9*1.97*1 |  | 1.773
|  |  | 0.7*1.97*4 |  | 5.516
|  |  | 0.6*1.97*1 |  | 1.182
3.NP
|  |  | 0.6*1.97*3 |  | 3.546
|  |  | 0.8*1.97*8 |  | 12.608
|  |  | 0.7*1.97*4 |  | 5.516
|  |  | Součet |  | 67.571
| R | 968072456 | Vybourání kovových dveřních zárubní pl přes 2 m2 | m2 | 13.475 |  | 0
vybourání dveří
1.NP
|  |  | 1.1*2.4 |  | 2.64
2.NP
|  |  | 1.1*1.97*3 |  | 6.501
3.NP
|  |  | 1.1*1.97*2 |  | 4.334
|  |  | Součet |  | 13.475
| R | 978012191 | Otlučení (osekání) vnitřní vápenné nebo vápenocementové omítky stropů rákosových v rozsahu do 100 % | m2 | 1518.48 |  | 0
Odstranění původních omítek
1.NP
|  |  | 19.07+23.22+21.06+11.9+2.8+25.37+33.46+11.69+32.96+17.22+17.07+17.22+17.22+18.23+24.29+32.6+38.13+30.75+48.59+25.48+10.1+4.75+2.56 |  | 485.74
2.NP
|  |  | 24.57+4.14+6.6+5.19+24.78+85.79+17.64+17.48+18.11+18.11+18.78+19.53+100.49+85.12+24.89+2.12+3.06+10.87+2.56 |  | 489.83
3.NP
|  |  | 21.06+29.25+4.12+6.6+5.19+28.91+49.66+17.46+17.46+18.11+18.27+18.27+18.34+18.03+18.78+19.53+60.16+39.78+85.78+29.62+2.04+3.06+10.87+2.56 |  | 542.91
|  |  | Součet |  | 1518.48
| R | 978013191 | Otlučení (osekání) vnitřní vápenné nebo vápenocementové omítky stěn v rozsahu do 100 % | m2 | 4376.9355 |  | 0
Odstranění původních omítek
1.NP
|  |  | 3.75*(28.1+22.3+24.7+23.1+20+18.5+19.55+17.9+17.9+17.85+17.9+23.1+23.28+16.1+75.6+17.3+12+7.8+26.5+18) |  | 1678.05
odečet ploch obkladů
|  |  | 1.5*(28.11-6.151+22.3-6.151+24.7+23.1+17.25)+2.02*(4.3+6.3+23.7+7) |  | -238.163
2.NP
|  |  | 3.75*(39.4+44.5+55.49+10*6.3+39.5+75.5+7.9+18.7+23.4+15.4+15.4) |  | 1493.2125
odečet ploch obkladů
|  |  | 2.02*(7+13.5+21.5) |  | -84.84
3.NP
|  |  | 3.85*(39.5+87.9+6.3*14+23.9+2*5.5+28.3+75.9+18.5+7.3+23.5+15.2) |  | 1613.92
odečet ploch obkladů
|  |  | 2.02*(7.3+21.8+13.1) |  | -85.244
|  |  | Součet |  | 4376.9355
| R | 978059541 | Odsekání a odebrání obkladů stěn z vnitřních obkládaček plochy přes 1 m2 | m2 | 408.247 |  | 0
Odstranění původních obkladů
1.NP
|  |  | 1.5*(28.11-6.151+22.3-6.151+24.7+23.1+17.25)+2.02*(4.3+6.3+23.7+7) |  | 238.163
2.NP
|  |  | 2.02*(7+13.5+21.5) |  | 84.84
3.NP
|  |  | 2.02*(7.3+21.8+13.1) |  | 85.244
|  |  | Součet |  | 408.247
|  | 997 | Přesun sutě |  |  |  | 0 |  | 0
5 | 013 | 997013113 | Vnitrostaveništní doprava suti a vybouraných hmot pro budovy v do 12 m s použitím mechanizace | t | 1280.428 |  | 0
|  |  | 1280.428 |  | 1280.428
|  |  | Součet |  | 1280.428
6 | 013 | 997013501 | Odvoz suti a vybouraných hmot na skládku nebo meziskládku do 1 km se složením | t | 1280.428 |  | 0
|  |  | 1280.428 |  | 1280.428
|  |  | Součet |  | 1280.428
7 | 013 | 997013509 | Příplatek k odvozu suti a vybouraných hmot na skládku ZKD 1 km přes 1 km | t | 30730.896 |  | 0
|  |  | 30730.896 |  | 30730.896
|  |  | Součet |  | 30730.896
8 | 013 | 997013831 | Poplatek za uložení na skládce (skládkovné) stavebního odpadu směsného kód odpadu 170 904 | t | 1145 |  | 0
|  |  | 1145 |  | 1145
|  |  | Součet |  | 1145
| R | 997221855 | Poplatek za skládku zeminy 1-4 | t | 262.8 |  | 0
Výkop sokl
přepočetkoef.Množství1.8t/m3
|  |  | 146*1.8 |  | 262.8
|  |  | Součet |  | 262.8
|  | 998 | Přesun hmot |  |  |  | 0 |  | 0
9 | 011 | 998011003 | Přesun hmot pro budovy zděné v do 24 m | t | 536.0251 |  | 0
|  |  | 536.0251 |  | 536.0251
|  |  | Součet |  | 536.0251
|  | PSV | Práce a dodávky PSV |  |  |  | 0 |  | 130.0585
|  | 711 | Izolace proti vodě, vlhkosti a plynům |  |  |  | 0 |  | 4.4806
| R | 711111001 | Provedení izolace proti zemní vlhkosti vodorovné za studena nátěrem penetračním | m2 | 502.17 |  | 0
Nové podlahy
1NP - Vinyl
|  |  | 33.46+11.69+32.96+17.22+17.07+17.22+17.22+18.23+24.29+32.6+38.13+30.75+48.59 |  | 339.43
1NP - dlažba
|  |  | 19.07+23.22+11.9+2.8+25.37+25.49+10.1+4.75 |  | 122.7
1PP
|  |  | 14.37+14.33+5.35+5.99 |  | 40.04
|  |  | Součet |  | 502.17
| 111 | 11163150 | lak asfaltový penetrační | t | 0.116 |  | 0 | 1 | 0.116
Nové podlahy
ztratné 10%
spotřeba0.3kg/m2
|  |  | 502.17*1.1*0.3/1000 |  | 0.116
|  |  | Součet |  | 0.116
| R | 711112001 | Provedení izolace proti zemní vlhkosti svislé za studena nátěrem penetračním | m2 | 198.9 |  | 0
Zateplení fasády
Hydroizolace
|  |  | 153*1.3 |  | 198.9
|  |  | Součet |  | 198.9
| 111 | 111631500 | lak asfaltový | t | 0.066 |  | 0 | 1 | 0.066
Zateplení fasády
Hydroizolace
ztratné10%
spotřeba0.3kg/m2
|  |  | 153*1.3*1.1*0.3/1000 |  | 0.066
|  |  | Součet |  | 0.066
| R | 711141559 | Provedení izolace proti zemní vlhkosti pásy přitavením vodorovné NAIP | m2 | 502.17 |  | 0 | 0.00039825 | 0.19999
Nové podlahy
1NP - Vinyl
|  |  | 33.46+11.69+32.96+17.22+17.07+17.22+17.22+18.23+24.29+32.6+38.13+30.75+48.59 |  | 339.43
1NP - dlažba
|  |  | 19.07+23.22+11.9+2.8+25.37+25.49+10.1+4.75 |  | 122.7
1PP
|  |  | 14.37+14.33+5.35+5.99 |  | 40.04
|  |  | Součet |  | 502.17
| 628 | 62836109 | pás těžký asfaltovaný s Al folií nosnou vložkou mineralní posyp | m2 | 552.387 |  | 0 | 0.005 | 2.7619
Nové podlahy
ztratné 10%
|  |  | 502.17*1.1 |  | 552.387
|  |  | Součet |  | 552.387
| R | 711142559 | Provedení izolace proti zemní vlhkosti pásy přitavením svislé NAIP | m2 | 198.9 |  | 0 | 0.00039825 | 0.079212
Zateplení fasády
Hydroizolace
|  |  | 153*1.3 |  | 198.9
|  |  | Součet |  | 198.9
| 628 | 62836109 | pás těžký asfaltovaný s Al folií nosnou vložkou mineralní posyp | m2 | 218.79 |  | 0 | 0.005 | 1.0939
Zateplení fasády
Hydroizolace
ztratné10%
|  |  | 153*1.3*1.1 |  | 218.79
|  |  | Součet |  | 218.79
| R | 711161122 | Izolace proti zemní vlhkosti nopovou fólií s textilií vodorovná, nopek v 8,0 mm, tl do 0,6 mm | m2 | 218.79 |  | 0 | 0.0007475 | 0.16355
Zateplení fasády
ztratné10%
|  |  | 153*1.3*1.1 |  | 218.79
|  |  | Součet |  | 218.79
| R | 711161381 | Izolace proti zemní vlhkosti foliemi nopovými ukončené horní lištou | m | 168.3 |  | 0
Zateplení fasády
ztratné10%
|  |  | 153*1.1 |  | 168.3
|  |  | Součet |  | 168.3
| R | 711193150 | Hydroizolační stěrka svislá pod obklady | m2 | 1545.766 |  | 0
Nové obklady
1.NP
|  |  | 1.2*(0.9*6+3.9)+1.5*(28.1*22.3+24.7+23.1+20)+2.02*(10.78+6.7+25.4) |  | 1139.423
2.NP
|  |  | 1.2*(0.9*7+2.7)+1.5*(44.5)+2.02*(6.9+13.7+22.5) |  | 164.612
3.NP
|  |  | 1.2*(0.9*8)+1.5*(39.5+25.11+31.8)+2.02*(7.3+22.2+14.3) |  | 241.731
|  |  | Součet |  | 1545.766
|  | 713 | Izolace tepelné |  |  |  | 0 |  | 38.1908
| R | 713111125 | Montáž izolace tepelné spodem stropů lepením rohoží, pásů, dílců, desek | m2 | 490.43 |  | 0
Zateplení půdního prostoru minerální vatou tl. 150mm
|  |  | 21.06+29.25+4.2+6.6+5.19+28.91+49.66+17.46+17.46+18.11+18.27+18.27+18.34+18.03+18.78+19.53+60.16+39.78+35.78+29.62+2.04+3.06+10.87 |  | 490.43
|  |  | Součet |  | 490.43
| 631 | 63140326 | deska izolační minerální kontaktních fasád 200x1200x150mm | m2 | 563.995 |  | 0 | 0.01148 | 6.4747
Zateplení půdního prostoru minerální vatou tl. 150mm
Ztratné 15%
|  |  | (21.06+29.25+4.2+6.6+5.19+28.91+49.66+17.46+17.46+18.11+18.27+18.27+18.34+18.03+18.78+19.53+60.16+39.78+35.78+29.62+2.04+3.06+10.87)*1.15 |  | 563.995
|  |  | Součet |  | 563.995
| R | 713121111 | Montáž izolace tepelné podlah volně kladenými rohožemi, pásy, dílci, deskami 1 vrstva | m2 | 1007.46 |  | 0
Nové podlahy
2NP - vinyl
|  |  | 85.79+17.64+17.48+18.11+18.11+18.78+19.53+100.49+85.12 |  | 381.05
3NP - vinyl
|  |  | 49.66+17.46+17.46+18.11+18.27+18.27+18.34+18.03+18.78+19.53+60.16+39.78+85.78 |  | 399.63
2NP - dlažba
|  |  | 24.57+4.14+6.6+5.19+24.78+24.89+2.12+3.06+10.87 |  | 106.22
3NP - dlažba
|  |  | 29.25+4.12+6.6+6.19+28.81+29.62+2.04+3.06+10.87 |  | 120.56
|  |  | Součet |  | 1007.46
| 631 | 63151482 | deska izolační minerální těžkých plovoucích podlah lambda=0,039 tl 40mm | m2 | 1108.206 |  | 0 | 0.0027 | 2.9922
Nové podlahy
ztratné 10%
|  |  | 1007.46*1.1 |  | 1108.206
|  |  | Součet |  | 1108.206
| R | 713121111 | Montáž izolace tepelné podlah volně kladenými rohožemi, pásy, dílci, deskami 1 vrstva | m2 | 502.17 |  | 0
Nové podlahy
1NP - Vinyl
|  |  | 33.46+11.69+32.96+17.22+17.07+17.22+17.22+18.23+24.29+32.6+38.13+30.75+48.59 |  | 339.43
1NP - dlažba
|  |  | 19.07+23.22+11.9+2.8+25.37+25.49+10.1+4.75 |  | 122.7
1PP
|  |  | 14.37+14.33+5.35+5.99 |  | 40.04
|  |  | Součet |  | 502.17
| 283 | 28376526 | deska izolační s oboustranným rounem s rastrem PIR 1250 x 625 x 60mm | m2 | 508.343 |  | 0 | 0.0018 | 0.91502
Nové podlahy
ztratné 10%
|  |  | (339.43+122.7)*1.1 |  | 508.343
|  |  | Součet |  | 508.343
| 283 | 28372303 | deska EPS 100 pro trvalé zatížení v tlaku (max. 2000 kg/m2) tl 40mm | m2 | 44.044 |  | 0 | 0.001 | 0.044044
Nové podlahy
ztratné 10%
|  |  | 40.04*1.1 |  | 44.044
|  |  | Součet |  | 44.044
| R | 713121211 | Montáž izolace tepelné podlah volně kladenými okrajovými pásky | m | 817.39 |  | 0
Nové podlahy
2NP
|  |  | (39.4+44.5+55.49+10*6.3+39.5+75.5+7.9+18.7+23.4+15.4+15.4) |  | 398.19
3NP
|  |  | (39.5+87.9+6.3*14+23.9+2*5.5+28.3+75.9+18.5+7.3+23.5+15.2) |  | 419.2
|  |  | Součet |  | 817.39
| 631 | 63140274 | pásek okrajový izolační minerální podlah š 120 mm tl 12 mm | m | 899.129 |  | 0 | 5e-05 | 0.044956
Nové podlahy
ztratné 10%
|  |  | 817.39*1.1 |  | 899.129
|  |  | Součet |  | 899.129
| R | 713131141 | Montáž izolace tepelné stěn a základů lepením celoplošně rohoží, pásů, dílců, desek | m2 | 34.159 |  | 0 | 0.006 | 0.20495
nová rampa pro bezbariérový vstup
|  |  | (2.03+0.62)*(1.1+4.12+4.05+3.4+0.22) |  | 34.159
|  |  | Součet |  | 34.159
| 631 | 63141250 | deska izolační minerální podlahová tl 30mm | m2 | 37.574 |  | 0 | 0.00203 | 0.076275
nová rampa pro bezbariérový vstup
ztratné 10%
|  |  | (2.03+0.62)*(1.1+4.12+4.05+3.4+0.22)*1.1 |  | 37.574
|  |  | Součet |  | 37.574
| R | 713131145 | Montáž izolace tepelné stěn a základů lepením bodově rohoží, pásů, dílců, desek | m2 | 2070.38 |  | 0 | 0.003 | 6.2111
Zateplení fasády
plocha východní fasády
|  |  | 644 |  | 644
plocha otvorů východní fasády
|  |  | -44*1.21*2.2-1.6*2.955 |  | -121.856
plocha západní fasády
|  |  | 667 |  | 667
plocha otvorů západní fasády
|  |  | -42*1.21*2.2-1.21*10.34-3.14*0.52*0.52 |  | -125.164
plocha jižní fasády
|  |  | 12.544*(14.65+5.925+2.275+2.125) |  | 313.286
plocha otvorů jižní fasády
|  |  | -9*1.21*2.21-2*1.6*0.833 |  | -26.733
plocha severní fasády
|  |  | 12.544*(14.65+5.925+2.275+2.125) |  | 313.286
plocha otvorů severní fasády
|  |  | -9*1.21*2.21 |  | -24.067
Zateplení soklu tl. 140mm - XPS
|  |  | 153*1.3*1.1 |  | 218.79
Zateplení ostění a nadpraží tl. 30mm
|  |  | 0.35*((104*(1.21+2*2.2)+(1.21+2*10.3))) |  | 211.838
|  |  | Součet |  | 2070.38
| 631 | 63140348 | deska izolační minerální kontaktních fasád podélné vlákno lambda=0,041 tl 30mm | m2 | 86.551 |  | 0 | 0.00483 | 0.41804
Zateplení fasády
Zateplení ostění a nadpraží tl. 30mm
Ztratné 10%
|  |  | (0.13*((104*(1.21+2*2.2)+(1.21+2*10.3))))*1.1 |  | 86.551
|  |  | Součet |  | 86.551
| 283 | 28376433 | Deska z extrudovaného polystyrénu XPS tl. 140 mm | m2 | 218.79 |  | 0
Zateplení fasády
Zateplení fasády tl. 150mm - XPS
Ztratné 10%
|  |  | 153*1.3*1.1 |  | 218.79
|  |  | Součet |  | 218.79
| 631 | 63140326 | deska izolační minerální kontaktních fasád 200x1200x150mm | m2 | 1803.725 |  | 0 | 0.01148 | 20.7068
Zateplení fasády
Zateplení fasády tl. 150mm - minerální vata
Ztratné 10%
|  |  | 1639.75*1.1 |  | 1803.725
|  |  | Součet |  | 1803.725
| R | 713151141 | Montáž izolace tepelné střech šikmých parotěsné reflexní tl do 5 mm | m2 | 490.43 |  | 0 | 1.3997e-05 | 0.0068643
Zateplení půdního prostoru minerální vatou tl. 150mm
|  |  | 21.06+29.25+4.2+6.6+5.19+28.91+49.66+17.46+17.46+18.11+18.27+18.27+18.34+18.03+18.78+19.53+60.16+39.78+35.78+29.62+2.04+3.06+10.87 |  | 490.43
|  |  | Součet |  | 490.43
| 283 | 283292820 | folie parotěsná | m2 | 563.995 |  | 0 | 0.00017 | 0.095879
Zateplení půdního prostoru minerální vatou tl. 150mm
Ztratné 15%
|  |  | (21.06+29.25+4.2+6.6+5.19+28.91+49.66+17.46+17.46+18.11+18.27+18.27+18.34+18.03+18.78+19.53+60.16+39.78+35.78+29.62+2.04+3.06+10.87)*1.15 |  | 563.995
|  |  | Součet |  | 563.995
| R | 713191132 | Montáž izolace tepelné podlah, stropů vrchem nebo střech překrytí separační fólií z PE | m2 | 1509.63 |  | 0
Nové podlahy
1NP - Vinyl
|  |  | 33.46+11.69+32.96+17.22+17.07+17.22+17.22+18.23+24.29+32.6+38.13+30.75+48.59 |  | 339.43
2NP - vinyl
|  |  | 85.79+17.64+17.48+18.11+18.11+18.78+19.53+100.49+85.12 |  | 381.05
3NP - vinyl
|  |  | 49.66+17.46+17.46+18.11+18.27+18.27+18.34+18.03+18.78+19.53+60.16+39.78+85.78 |  | 399.63
1PP
|  |  | 14.37+14.33+5.35+5.99 |  | 40.04
1NP - dlažba
|  |  | 19.07+23.22+11.9+2.8+25.37+25.49+10.1+4.75 |  | 122.7
2NP - dlažba
|  |  | 24.57+4.14+6.6+5.19+24.78+24.89+2.12+3.06+10.87 |  | 106.22
3NP - dlažba
|  |  | 29.25+4.12+6.6+6.19+28.81+29.62+2.04+3.06+10.87 |  | 120.56
|  |  | Součet |  | 1509.63
| 283 | 28323150 | Fólie separační PE bal. 100 m2 | m2 | 1736.075 |  | 0
Nové podlahy
ztratné 15%
|  |  | 1509.63*1.15 |  | 1736.075
|  |  | Součet |  | 1736.075
|  | 714 | Zřízení akustických a bezpečnostních opatření |  |  |  | 0 |  | 0
| R | 714111201 | D+M Akustický obklad, např. Ecophon Akusto Wall A Akutex FT 40 mm | m2 | 12.96 |  | 0
Akustický obklad
místnost 214
|  |  | 6.48 |  | 6.48
místnost 317
|  |  | 6.48 |  | 6.48
|  |  | Součet |  | 12.96
|  | 725 | Zdravotechnika - zařizovací předměty |  |  |  | 0 |  | 0
| R | 725122816 | Demontáž wc | ks | 1 |  | 0
demotáž WC
1.NP
|  |  | 1,00 |  | 1
|  |  | Součet |  | 1
| R | 725330840 | Demontáž výlevka litinová nebo ocelová | ks | 4 |  | 0
demotáž WC
1.NP
|  |  | 3,00 |  | 3
3.NP
|  |  | 1,00 |  | 1
|  |  | Součet |  | 4
|  | 762 | Konstrukce tesařské |  |  |  | 0 |  | 55.1444
| R | 762429001 | Montáž obložení stropu podkladový rošt | m | 1961.72 |  | 0 | 2.3404e-05 | 0.045912
Zateplení půdního prostoru minerální vatou tl. 150mm
|  |  | 490.43*4 |  | 1961.72
|  |  | Součet |  | 1961.72
| 605 | 60514114 | řezivo jehličnaté na podkladový rošt stropu | m3 | 5.414 |  | 0
Zateplení půdního prostoru minerální vatou tl. 150mm
Ztratné 15%
|  |  | 1961.72*1.15*0.06*0.04 |  | 5.414
|  |  | Součet |  | 5.414
| R | 762511168 | Podlahové kce podkladové z desek cementovláknitých tl 25 mm na pero a drážku šroubovaných | m2 | 795.84 |  | 0 | 0.039913 | 31.7645
Nové podlahy
2NP - vinyl
|  |  | 17.64+17.48+18.11+18.11+18.78+19.53+100.49 |  | 210.14
3NP - vinyl
|  |  | 49.66+17.46+17.46+18.11+18.27+18.27+18.34+18.03+18.78+19.53+60.16+39.78+85.78 |  | 399.63
2NP - dlažba
|  |  | 24.57+24.89+2.12+3.06+10.87 |  | 65.51
3NP - dlažba
|  |  | 29.25+4.12+6.6+6.19+28.81+29.62+2.04+3.06+10.87 |  | 120.56
|  |  | Součet |  | 795.84
| R | 762511169 | Podlahové kce podkladové z desek cementovláknitých tl 30 mm na pero a drážku šroubovaných | m2 | 423.24 |  | 0 | 0.04305 | 18.2205
2NP - dlažba
|  |  | (4.14+6.6+5.19+24.78)*2 |  | 81.42
2NP - vinyl
|  |  | (85.79+85.12)*2 |  | 341.82
|  |  | Součet |  | 423.24
| R | 762810013 | Záklop stropů z desek OSB tl 15 mm na sraz šroubovaných na trámy | m2 | 522.85 |  | 0 | 0.00978 | 5.1135
Skladba F12 + F9 - OSB deska
|  |  | 522.85 |  | 522.85
|  |  | Součet |  | 522.85
| R | 762522811 | Demontáž podlah s polštáři z prken tloušťky do 32 mm | m2 | 1446.09 |  | 0
Odstranění původních podlahových souvrství
1.NP
|  |  | 33.46+11.69+32.96+17.22+17.07+17.22+17.22+18.23+24.29+32.6+38.13+30.75+48.59 |  | 339.43
2.NP
|  |  | 24.57+4.14+6.6+5.19+24.76+85.79+17.84+17.48+18.11+118.11+18.7+19.53+100.49+85.12+24.89+2.12+3.06+10.87 |  | 587.37
3.NP
|  |  | 29.25+4.12+6.6+5.19+28.91+49.66+17.46+17.46+18.11+18.27+18.27+18.34+18.03+18.78+19.53+60.16+39.78+85.78+29.62+2.04+3.06+10.87 |  | 519.29
|  |  | Součet |  | 1446.09
| R | 762526811 | Demontáž podlah z dřevotřísky, překližky, sololitu tloušťky do 20 mm bez polštářů | m2 | 339.43 |  | 0
Odstranění původních podlahových souvrství
1.NP
|  |  | 33.46+11.69+32.96+17.22+17.07+17.22+17.22+18.23+24.29+32.6+38.13+30.75+48.59 |  | 339.43
|  |  | Součet |  | 339.43
| R | 762811811 | Demontáž záklopů stropů z hrubých prken tl do 32 mm | m2 | 1518.48 |  | 0
ostranění stropních souvrství
1.NP
|  |  | 19.07+23.22+21.06+11.9+2.8+25.37+33.46+11.69+32.96+17.22+17.07+17.22+17.22+18.23+24.29+32.6+38.13+30.75+48.59+25.48+10.1+4.75+2.56 |  | 485.74
2.NP
|  |  | 24.57+4.14+6.6+5.19+24.78+85.79+17.64+17.48+18.11+18.11+18.78+19.53+100.49+85.12+24.89+2.12+3.06+10.87+2.56 |  | 489.83
3.NP
|  |  | 21.06+29.25+4.12+6.6+5.19+28.91+49.66+17.46+17.46+18.11+18.27+18.27+18.34+18.03+18.78+19.53+60.16+39.78+85.78+29.62+2.04+3.06+10.87+2.56 |  | 542.91
|  |  | Součet |  | 1518.48
|  | 763 | Konstrukce suché výstavby |  |  |  | 0 |  | 15.56
| R | 763111333 | SDK konstrukce (12,5 mm oboustranné opláštění + 70 mm minerální vata) | m2 | 141.754 |  | 0
Nové SDK příčky tl. 100mm
1.NP
|  |  | (6.15*2)*3.75 |  | 46.125
2.NP
|  |  | 6.3*3.75 |  | 23.625
3.NP
|  |  | (6.3+5.5)*3.85 |  | 45.43
Půda - technická místnost
|  |  | (2,66*2+3,255*2)*2,4-0,9*2,020 |  | 26.574
|  |  | Součet |  | 141.754
| R | 763111811 | Demontáž SDK příčky s jednoduchou ocelovou nosnou konstrukcí opláštění jednoduché | m2 | 45.249 |  | 0
bourání příček
3.NP
|  |  | (6.45+3.75)*3.75-0.6*2*1.97 |  | 35.886
|  |  | 2.85*3.7-0.6*1.97 |  | 9.363
|  |  | Součet |  | 45.249
| R | 763131411 | SDK podhled desky 1xA 12,5 bez TI dvouvrstvá spodní kce profil CD+UD | m2 | 1018.05 |  | 0 | 0.012229 | 12.4497
Nový podhled - SDK
1.NP
|  |  | 19.07+23.22+21.06+25.37+33.46+11.69+32.96+17.22+17.07+17.22+17.22+18.23+24.29+32.6+38.13+30.75+48.59+25.48+10.10 |  | 463.73
2.NP
|  |  | 24.57+24.78+17.64+17.48+18.11+18.11+18.78+19.53+24.89+2.12+3.06+10.87 |  | 199.94
3.NP
|  |  | 29.25+28.91+49.66+17.46+17.46+18.11+18.27+18.27+18.34+18.03+18.78+19.53+39.78+29.62+2.04+10.87 |  | 354.38
|  |  | Součet |  | 1018.05
| R | 763131471 | SDK podhled deska 1xH2DF 12,5 bez TI dvouvrstvá spodní kce profil CD+UD | m2 | 54.35 |  | 0 | 0.013795 | 0.74975
Nový podhled - SDK
1.NP
|  |  | 11.9+2.8+4.75 |  | 19.45
2.NP
|  |  | 4.14+6.6+5.19 |  | 15.93
3.NP
|  |  | 4.12+6.6+5.19+3.06 |  | 18.97
|  |  | Součet |  | 54.35
| R | 763131331 | SDK podhled deska 1xDF 12,5 bez TI | m2 | 170.36 |  | 0 | 0.013856 | 2.3605
Nový podhled - Akustická deska s plošnou hmotnosti min. 17,5 kg/m2
3.NP
|  |  | 49.66+17.46+17.46+85.78 |  | 170.36
|  |  | Součet |  | 170.36
| R | 76358x001 | Dod.+ mont. rastrového podhledu Ecophon Gedina A 15 mm + Extra Bass 50 mm, rastru 600x1200mm, s bílou viditelnou hranou, vše vč.spoj.a kotevního materiálu a všech syst.doplňků. | m2 | 352.67 |  | 0
Nový podhled - kazeotvý
2.NP
|  |  | 63.84+100.49+64.09 |  | 228.42
3.NP
|  |  | 64.09+60.16 |  | 124.25
|  |  | Součet |  | 352.67
| R | 76358x002 | Dod.+ mont. rastrového podhledu Ecophon A/gamma 15 mm, rastru 600x1200mm, s bílou viditelnou hranou, vše vč.spoj.a kotevního materiálu a všech syst.doplňků. | m2 | 64.02 |  | 0
Nový podhled - kazeotvý
2.NP
|  |  | 21.28+21.44 |  | 42.72
3.NP
|  |  | 21,30 |  | 21.3
|  |  | Součet |  | 64.02
|  | 764 | Konstrukce klempířské |  |  |  | 0 |  | 0
| R | K1 | D+M oplechování okenních parapetů dl. 1250mm, materiál titanzinkový plechtl. 0,7mm, šířky 455mm | ks | 113 |  | 0
K1
|  |  | 113 |  | 113
|  |  | Součet |  | 113
| R | K2 | D+M Svodu průměru 150mm, délky 13 250mm, vč. objímek, 1x žlabového kotlíku a 2x kolena 60° | ks | 8 |  | 0
K2
|  |  | 8 |  | 8
|  |  | Součet |  | 8
| R | K3 | D+M půlkruhového podokapního žlabu R.Š. 250mm | m | 106.76 |  | 0
K3
délka 2050mm
|  |  | 4ks*2050 |  | 8.2
délka 5550mm
|  |  | 4ks*5550 |  | 22.2
délka 5780mm
|  |  | 2ks*5780 |  | 11.56
délka 14950mm
|  |  | 2ks*14950 |  | 29.9
délka 17450mm
|  |  | 2ks*17450 |  | 34.9
|  |  | Součet |  | 106.76
|  | 766 | Konstrukce truhlářské |  |  |  | 0 |  | 0
| R | 766660001 | Montáž dveřních křídel otvíravých 1křídlových š do 0,8 m do ocelové zárubně | kus | 56 |  | 0
Nové dveře
|  |  | 56 |  | 56
|  |  | Součet |  | 56
| R | 766660011 | Montáž dveřních křídel otvíravých 2křídlových š do 1,45 m do ocelové zárubně | kus | 10 |  | 0
Nové dveře
|  |  | 10 |  | 10
|  |  | Součet |  | 10
| R | 766660012 | Montáž dveřních křídel otvíravých 2křídlových š přes 1,45 m do ocelové zárubně | kus | 11 |  | 0
Nové dveře
|  |  | 11 |  | 11
|  |  | Součet |  | 11
|  | 767 | Konstrukce zámečnické |  |  |  | 0 |  | 0
| R | R0000016 | Kompletní dodávka a osazení pororoštu 600 x 600mm, ocelový pozinkovaný svařovaný podlahový | ks | 1 |  | 0
Pororošt
|  |  | 1 |  | 1
|  |  | Součet |  | 1
| R | Z7 | D+M skladu technických plynů | ks | 2 |  | 0
Z7
|  |  | 2 |  | 2
|  |  | Součet |  | 2
| R | Z8 | D+M krycí žaluzie sání a výdech VZT; 1350 x 1100mm, ocel žárově zinkovaná bez povrchové úpravy | ks | 4 |  | 0
Z7
|  |  | 4 |  | 4
|  |  | Součet |  | 4
|  | 771 | Podlahy z dlaždic |  |  |  | 0 |  | 2.3397
| R | 771474114 | Montáž soklíků z dlaždic keramických rovných flexibilní lepidlo v do 150 mm | m | 186.39 |  | 0 | 0.00074 | 0.13793
Nové podlahy
1NP - dlažba
|  |  | 18.5-1.5-1.6+75.6-5*1.35-1.5-1.18-0.9*10-1.8+16.1-0.9 |  | 85.97
2NP - dlažba
|  |  | 51.3-1.35*1-1.18-0.9*10-1.35-1.8*2+15.3-0.9 |  | 49.22
3NP - dlažba
|  |  | 51.7-1.75-1.6-1.65-0.9*9-1.8*2+17.1-0.9 |  | 51.2
|  |  | Součet |  | 186.39
| 597 | 597613120 | dodávka keram.soklu 30x8x0.8cm - bude upřesněno dle výběru investora | kus | 615.087 |  | 0
Nové podlahy
ztratné 10%
|  |  | 186.39*1.1*3 |  | 615.087
|  |  | Součet |  | 615.087
| R | 771551810 | Demontáž podlah z dlaždic teracových kladených do malty | m2 | 339.43 |  | 0
Odstranění původních podlahových souvrství
1.NP
|  |  | 33.46+11.69+32.96+17.22+17.07+17.22+17.22+18.23+24.29+32.6+38.13+30.75+48.59 |  | 339.43
|  |  | Součet |  | 339.43
| R | 771574112 | Montáž podlah keramických režných hladkých lepených flexibilním lepidlem do 9 ks/m2 | m2 | 349.48 |  | 0 | 0.0063 | 2.2017
Nové podlahy
1NP - dlažba
|  |  | 19.07+23.22+11.9+2.8+25.37+25.49+10.1+4.75 |  | 122.7
2NP - dlažba
|  |  | 24.57+4.14+6.6+5.19+24.78+24.89+2.12+3.06+10.87 |  | 106.22
3NP - dlažba
|  |  | 29.25+4.12+6.6+6.19+28.81+29.62+2.04+3.06+10.87 |  | 120.56
|  |  | Součet |  | 349.48
| 597 | 597610040 | dodávka keram. Dlažby - bude upřesněno dle výběru investora | m2 | 384.428 |  | 0
Nové podlahy
ztratné 10%
|  |  | 349.48*1.1 |  | 384.428
|  |  | Součet |  | 384.428
|  | 773 | Podlahy z litého teraca |  |  |  | 0 |  | 0.48687
| R | 773200940 | Opravy obkladů schodišť z litého teraca poškozených hran stupňů nebo schodnic | kus | 24 |  | 0 | 0.020286 | 0.48687
Renovace schodiště
|  |  | 24,00 |  | 24
|  |  | Součet |  | 24
| R | 773901112 | Přebroušení + oprava teraca schodištťových stupňů a mezipodest | m2 | 87.1556 |  | 0
Renovace schodiště
1.NP
|  |  | (0.159*13+0.325*12)*1.8+1.95*3.9+(0.159*13+0.325*12)*1.8 |  | 29.0862
2.NP
|  |  | (0.1558*13+0.325*12)*1.8+1.95*3.9+(0.1558*13+0.325*12)*1.8 |  | 28.9364
3.NP
|  |  | (0.16*13+0.325*12)*1.8+1.95*3.9+(0.16*13+0.325*12)*1.8 |  | 29.133
|  |  | Součet |  | 87.1556
| R | 771990010 | Vybourání litého teraca | m2 | 87.78 |  | 0
Bourání litého teraca
3.NP
|  |  | 29.25+28.91+29.62 |  | 87.78
|  |  | Součet |  | 87.78
|  | 775 | Podlahy skládané |  |  |  | 0 |  | 0
| R | 775521810 | Demontáž parketových tabulí s lištami přibíjenými | m2 | 1446.09 |  | 0
Odstranění původních podlahových souvrství
1.NP
|  |  | 33.46+11.69+32.96+17.22+17.07+17.22+17.22+18.23+24.29+32.6+38.13+30.75+48.59 |  | 339.43
2.NP
|  |  | 24.57+4.14+6.6+5.19+24.76+85.79+17.84+17.48+18.11+118.11+18.7+19.53+100.49+85.12+24.89+2.12+3.06+10.87 |  | 587.37
3.NP
|  |  | 29.25+4.12+6.6+5.19+28.91+49.66+17.46+17.46+18.11+18.27+18.27+18.34+18.03+18.78+19.53+60.16+39.78+85.78+29.62+2.04+3.06+10.87 |  | 519.29
|  |  | Součet |  | 1446.09
|  | 776 | Podlahy povlakové |  |  |  | 0 |  | 3.2035
| R | 776511810 | Demontáž lepených povlakových podlah bez podložky ručně - PVC | m2 | 1172.18 |  | 0
Odstranění původních podlahových souvrství
1.NP - 2xPVC
|  |  | (19.07+23.22+11.9+2.8+25.37+25.48+10.10+4.75)*2 |  | 245.38
1.NP
|  |  | 33.46+11.69+32.96+17.22+17.07+17.22+17.22+18.23+24.29+32.6+38.13+30.75+48.59 |  | 339.43
2.NP
|  |  | 24.57+4.14+6.6+5.19+24.76+85.79+17.84+17.48+18.11+118.11+18.7+19.53+100.49+85.12+24.89+2.12+3.06+10.87 |  | 587.37
|  |  | Součet |  | 1172.18
| R | 776511810a | Demontáž lepených povlakových podlah bez podložky ručně - koberce | m2 | 519.29 |  | 0
Odstranění původních podlahových souvrství
3.NP
|  |  | 29.25+4.12+6.6+5.19+28.91+49.66+17.46+17.46+18.11+18.27+18.27+18.34+18.03+18.78+19.53+60.16+39.78+85.78+29.62+2.04+3.06+10.87 |  | 519.29
|  |  | Součet |  | 519.29
| R | 776521100 | Lepení pásů povlakových podlah vinylových vč. soklíků | m2 | 1120.11 |  | 0
Nové podlahy
1NP - Vinyl
|  |  | 33.46+11.69+32.96+17.22+17.07+17.22+17.22+18.23+24.29+32.6+38.13+30.75+48.59 |  | 339.43
2NP - vinyl
|  |  | 85.79+17.64+17.48+18.11+18.11+18.78+19.53+100.49+85.12 |  | 381.05
3NP - vinyl
|  |  | 49.66+17.46+17.46+18.11+18.27+18.27+18.34+18.03+18.78+19.53+60.16+39.78+85.78 |  | 399.63
|  |  | Součet |  | 1120.11
| 284 | 284102420 | dodávka vinylové krytiny - bude upřesněno dle výběru investora | m2 | 1232.121 |  | 0 | 0.0026 | 3.2035
Nové podlahy
ztratné 10%
|  |  | 1120.11*1.1 |  | 1232.121
|  |  | Součet |  | 1232.121
| R | 776990112 | Vyrovnání podkladu samonivelační stěrkou tl 4 mm pevnosti 30 Mpa | m2 | 1120.11 |  | 0
Nové podlahy
1NP - Vinyl
|  |  | 33.46+11.69+32.96+17.22+17.07+17.22+17.22+18.23+24.29+32.6+38.13+30.75+48.59 |  | 339.43
2NP - vinyl
|  |  | 85.79+17.64+17.48+18.11+18.11+18.78+19.53+100.49+85.12 |  | 381.05
3NP - vinyl
|  |  | 49.66+17.46+17.46+18.11+18.27+18.27+18.34+18.03+18.78+19.53+60.16+39.78+85.78 |  | 399.63
|  |  | Součet |  | 1120.11
| R | 777615117 | Nátěry epoxidové podlah betonových jednonásobné Sikafloor 261 systém silnovrstvý nátěr | m2 | 40.04 |  | 0
Nové podlahy
1PP
|  |  | 14.37+14.33+5.35+5.99 |  | 40.04
|  |  | Součet |  | 40.04
| R | 776511810b | Demontáž lepených povlakových podlah bez podložky ručně - PVC schody | m2 | 87.1556 |  | 0
Renovace schodiště
V prostoru schodiště
1.NP
|  |  | (0.159*13+0.325*12)*1.8+1.95*3.9+(0.159*13+0.325*12)*1.8 |  | 29.0862
2.NP
|  |  | (0.1558*13+0.325*12)*1.8+1.95*3.9+(0.1558*13+0.325*12)*1.8 |  | 28.9364
3.NP
|  |  | (0.16*13+0.325*12)*1.8+1.95*3.9+(0.16*13+0.325*12)*1.8 |  | 29.133
|  |  | Součet |  | 87.1556
| R | 776991851 | Odstranění lepidla ručně ze schodišťových stupňů | m2 | 87.1556 |  | 0
Renovace schodiště
V prostoru schodiště
1.NP
|  |  | (0.159*13+0.325*12)*1.8+1.95*3.9+(0.159*13+0.325*12)*1.8 |  | 29.0862
2.NP
|  |  | (0.1558*13+0.325*12)*1.8+1.95*3.9+(0.1558*13+0.325*12)*1.8 |  | 28.9364
3.NP
|  |  | (0.16*13+0.325*12)*1.8+1.95*3.9+(0.16*13+0.325*12)*1.8 |  | 29.133
|  |  | Součet |  | 87.1556
|  | 781 | Dokončovací práce - obklady |  |  |  | 0 |  | 8.9139
| R | 781493511 | Plastové profily ukončovací lepené standardním lepidlem | m | 990.62 |  | 0 | 0.00026 | 0.25756
Nové obklady
1.NP
|  |  | (0.9*6+3.9)+(28.1*22.3+24.7+23.1+20)+(10.78+6.7+25.4) |  | 746.61
2.NP
|  |  | (0.9*7+2.7)+(44.5)+(6.9+13.7+22.5) |  | 96.6
3.NP
|  |  | (0.9*8)+(39.5+25.11+31.8)+(7.3+22.2+14.3) |  | 147.41
|  |  | Součet |  | 990.62
| R | 781414111 | Montáž obkladaček vnitřních pravoúhlých pórovinových do 22 ks/m2 lepených flexibilním lepidlem | m2 | 1545.766 |  | 0 | 0.0053 | 8.1926
Nové obklady
1.NP
|  |  | 1.2*(0.9*6+3.9)+1.5*(28.1*22.3+24.7+23.1+20)+2.02*(10.78+6.7+25.4) |  | 1139.423
2.NP
|  |  | 1.2*(0.9*7+2.7)+1.5*(44.5)+2.02*(6.9+13.7+22.5) |  | 164.612
3.NP
|  |  | 1.2*(0.9*8)+1.5*(39.5+25.11+31.8)+2.02*(7.3+22.2+14.3) |  | 241.731
|  |  | Součet |  | 1545.766
| 597 | 59761070 | Obkládačky keramické RAKO - koupelny NUANCE (bílé i barevné) 20 x 20 x 0,65 cm II. j. | m2 | 1700.342 |  | 0
Nové obklady
ztratné 10%
1.NP
|  |  | (1.2*(0.9*6+3.9)+1.5*(28.1*22.3+24.7+23.1+20)+2.02*(10.78+6.7+25.4))*1.1 |  | 1253.365
2.NP
|  |  | (1.2*(0.9*7+2.7)+1.5*(44.5)+2.02*(6.9+13.7+22.5))*1.1 |  | 181.073
3.NP
|  |  | (1.2*(0.9*8)+1.5*(39.5+25.11+31.8)+2.02*(7.3+22.2+14.3))*1.1 |  | 265.904
|  |  | Součet |  | 1700.342
| R | 781495111 | Penetrace podkladu vnitřních obkladů | m2 | 1545.766 |  | 0 | 0.0003 | 0.46373
Nové obklady
1.NP
|  |  | 1.2*(0.9*6+3.9)+1.5*(28.1*22.3+24.7+23.1+20)+2.02*(10.78+6.7+25.4) |  | 1139.423
2.NP
|  |  | 1.2*(0.9*7+2.7)+1.5*(44.5)+2.02*(6.9+13.7+22.5) |  | 164.612
3.NP
|  |  | 1.2*(0.9*8)+1.5*(39.5+25.11+31.8)+2.02*(7.3+22.2+14.3) |  | 241.731
|  |  | Součet |  | 1545.766
|  | 783 | Dokončovací práce - nátěry |  |  |  | 0 |  | 0
| R | 783212100 | Nátěry olejové kovových doplňkových konstrukcí dvojnásobné - dle výpisu zámečnických výrobků Z3-Z6 | ks | 15 |  | 0
Renovace schodiště
|  |  | 3+3+6+3 |  | 15
|  |  | Součet |  | 15
|  | 784 | Dokončovací práce - malby a tapety |  |  |  | 0 |  | 1.7389
| R | 784181101 | Základní akrylátová jednonásobná penetrace podkladu v místnostech výšky do 3,80m | m2 | 1072.4 |  | 0 | 0.0002012 | 0.21577
Nový podhled - SDK
1.NP
|  |  | 19.07+23.22+21.06+25.37+33.46+11.69+32.96+17.22+17.07+17.22+17.22+18.23+24.29+32.6+38.13+30.75+48.59+25.48+10.10 |  | 463.73
2.NP
|  |  | 24.57+24.78+17.64+17.48+18.11+18.11+18.78+19.53+24.89+2.12+3.06+10.87 |  | 199.94
3.NP
|  |  | 29.25+28.91+49.66+17.46+17.46+18.11+18.27+18.27+18.34+18.03+18.78+19.53+39.78+29.62+2.04+10.87 |  | 354.38
SDK podhled ve vlkém prostředí
1.NP
|  |  | 11.9+2.8+4.75 |  | 19.45
2.NP
|  |  | 4.14+6.6+5.19 |  | 15.93
3.NP
|  |  | 4.12+6.6+5.19+3.06 |  | 18.97
|  |  | Součet |  | 1072.4
| R | 784211113 | Dvojnásobné bílé malby ze směsí za mokra velmi dobře otěruvzdorných v místnostech výšky do 5,00 m | m2 | 3265.9909 |  | 0 | 0.00035 | 1.1431
Nové omítky
1.NP
plocha stěn
|  |  | 3.75*(28.1+22.3+24.7+23.1+20+18.5+19.55+17.9+17.9+17.85+17.9+23.1+23.28+16.1+75.6+17.3+12+7.8+26.5+18) |  | 1678.05
odečet ploch obkladů
|  |  | 1.2*(0.9*6+3.9)+1.5*(28.1*22.3+24.7+23.1+20)+2.02*(10.78+6.7+25.4) |  | -1139.4226
2.NP
|  |  | 3.75*(39.4+44.5+55.49+10*6.3+39.5+75.5+7.9+18.7+23.4+15.4+15.4) |  | 1493.2125
odečet ploch obkladů
|  |  | 1.2*(0.9*7+2.7)+1.5*(44.5)+2.02*(6.9+13.7+22.5) |  | -164.612
3.NP
|  |  | 3.85*(39.5+87.9+6.3*14+23.9+2*5.5+28.3+75.9+18.5+7.3+23.5+15.2) |  | 1613.92
odečet ploch obkladů
|  |  | 1.2*(0.9*8)+1.5*(39.5+25.11+31.8)+2.02*(7.3+22.2+14.3) |  | -241.731
Půda - SDK konstrukce technické místnosti
|  |  | 26.574 |  | 26.574
|  |  | Součet |  | 3265.9909
| R | 784211161 | Příplatek k cenám 2x maleb ze směsí za mokra otěruvzdorných za barevnou malbu v světlém odstínu | m2 | 1072.4 |  | 0 | 1.69e-05 | 0.018124
Nový podhled - SDK
1.NP
|  |  | 19.07+23.22+21.06+25.37+33.46+11.69+32.96+17.22+17.07+17.22+17.22+18.23+24.29+32.6+38.13+30.75+48.59+25.48+10.10 |  | 463.73
2.NP
|  |  | 24.57+24.78+17.64+17.48+18.11+18.11+18.78+19.53+24.89+2.12+3.06+10.87 |  | 199.94
3.NP
|  |  | 29.25+28.91+49.66+17.46+17.46+18.11+18.27+18.27+18.34+18.03+18.78+19.53+39.78+29.62+2.04+10.87 |  | 354.38
SDK podhled ve vlkém prostředí
1.NP
|  |  | 11.9+2.8+4.75 |  | 19.45
2.NP
|  |  | 4.14+6.6+5.19 |  | 15.93
3.NP
|  |  | 4.12+6.6+5.19+3.06 |  | 18.97
|  |  | Součet |  | 1072.4
| R | 784211161 | Příplatek k cenám 2x maleb ze směsí za mokra otěruvzdorných za barevnou malbu v světlém odstínu | m2 | 3265.9909 |  | 0 | 1.69e-05 | 0.055195
Nové omítky
1.NP
plocha stěn
|  |  | 3.75*(28.1+22.3+24.7+23.1+20+18.5+19.55+17.9+17.9+17.85+17.9+23.1+23.28+16.1+75.6+17.3+12+7.8+26.5+18) |  | 1678.05
odečet ploch obkladů
|  |  | 1.2*(0.9*6+3.9)+1.5*(28.1*22.3+24.7+23.1+20)+2.02*(10.78+6.7+25.4) |  | -1139.4226
2.NP
|  |  | 3.75*(39.4+44.5+55.49+10*6.3+39.5+75.5+7.9+18.7+23.4+15.4+15.4) |  | 1493.2125
odečet ploch obkladů
|  |  | 1.2*(0.9*7+2.7)+1.5*(44.5)+2.02*(6.9+13.7+22.5) |  | -164.612
3.NP
|  |  | 3.85*(39.5+87.9+6.3*14+23.9+2*5.5+28.3+75.9+18.5+7.3+23.5+15.2) |  | 1613.92
odečet ploch obkladů
|  |  | 1.2*(0.9*8)+1.5*(39.5+25.11+31.8)+2.02*(7.3+22.2+14.3) |  | -241.731
Půda - SDK konstrukce technické místnosti
|  |  | 26.574 |  | 26.574
|  |  | Součet |  | 3265.9909
| R | 784221101 | Dvojnásobné bílé malby ze směsí za sucha dobře otěruvzdorných v místnostech do 3,80 m | m2 | 1072.4 |  | 0 | 0.000286 | 0.30671
Nový podhled - SDK
1.NP
|  |  | 19.07+23.22+21.06+25.37+33.46+11.69+32.96+17.22+17.07+17.22+17.22+18.23+24.29+32.6+38.13+30.75+48.59+25.48+10.10 |  | 463.73
2.NP
|  |  | 24.57+24.78+17.64+17.48+18.11+18.11+18.78+19.53+24.89+2.12+3.06+10.87 |  | 199.94
3.NP
|  |  | 29.25+28.91+49.66+17.46+17.46+18.11+18.27+18.27+18.34+18.03+18.78+19.53+39.78+29.62+2.04+10.87 |  | 354.38
SDK podhled ve vlkém prostředí
1.NP
|  |  | 11.9+2.8+4.75 |  | 19.45
2.NP
|  |  | 4.14+6.6+5.19 |  | 15.93
3.NP
|  |  | 4.12+6.6+5.19+3.06 |  | 18.97
|  |  | Součet |  | 1072.4
|  | 999 | Ostatní |  |  |  | 0 |  | 0
| R | R0000001 | Základový zemnící pásek FeZN 30x4 - uložení do rýhy odkopaného soklu | m | 153 |  | 0
Výkop sokl
|  |  | 153 |  | 153
|  |  | Součet |  | 153
| R | OV1 | D+M Revizní SDK dvířka pro osazení do SDK podhledu 300x300mm s klik systémem | ks | 31 |  | 0
OV1
|  |  | 31 |  | 31
|  |  | Součet |  | 31
| R | OV2 | D+M Revizní SDK dvířka pro osazení do zdiva 200x200mm s klik systémem | ks | 1 |  | 0
OV2
|  |  | 1 |  | 1
|  |  | Součet |  | 1
| R | OV3 | D+M Větrací neuzavíratelná mřížka umístěná v podhledu, 600x600mm, materiál hliník | ks | 2 |  | 0
OV3
|  |  | 2 |  | 2
|  |  | Součet |  | 2
| R | OV4 | D+M Větrací neuzavíratelná mřížka umístěná v podhledu, 300x300mm, materiál hliník | ks | 4 |  | 0
OV4
|  |  | 4 |  | 4
|  |  | Součet |  | 4
| R | OV5 | D+M Třívrstvý nerozový komín s vnitřní šamotovou vložkou, DN komínu 140mm, vč. založení komínu ve výšce +1,000 na systémovou konzoli, která bude kotvená do zdi, vč. protidešťové žalizie, vč. napojení pro odvod kondenzátu, výška komínu je 15 380mm | kpl | 1 |  | 0
OV5
|  |  | 1 |  | 1
|  |  | Součet |  | 1
| R | OV6 | D+M Nerezový nástavec + nerezová mřížka zamezující vniknutí ptáků, kmyzu a nečistot do výtahové šachty | ks | 1 |  | 0
OV6
|  |  | 1 |  | 1
|  |  | Součet |  | 1
| R | R0000002 | Kompl.dod+mtž osobního bezstrojového výtahu do šachty roz.1600x1600mm, s prohlubní hl.1100mm. Základní parametry: nosnost 450 kg (6 osob); počet stanic a nástupišť 3; neprůchozí, dopravní rychost 1/m/s, nosné prostředky lana a vyvažovací závaží, dopravní | kpl | 1 |  | 0
nová ŽB. Kce - výtahová šachta
|  |  | 1,00 |  | 1
|  |  | Součet |  | 1
| R | R0000006 | Kompletní provedení prostupu stropní konstrukcí nad 1.NP a 2.NP pro novou výtahovou šachtu, vč. zajištění otvoru pomocí ocelové výměny z ocelových profilů U220, vč. výztuh z plechu P6, vč. vyklínování | kpl | 1 |  | 0
Prostupy stropní konstrukcí - výtah
|  |  | 1 |  | 1
|  |  | Součet |  | 1
| R | R0000005 | Kompletní dodávka a montáž ocelové svařované konstrukce v podkroví, ocel S235, vč. povrchové úpravy 1x sysntetický nátěr základní + 2x syntetický nátěr povrchový, vč. podmazání cem. Maltou tl. 5mm, vč. spojovacího materiálu | t | 1.9847 |  | 0
Ocelová konstrukce v podkroví
I180 o délce 6730mm
|  |  | 8ks*6730*21,9kg |  | 1.1791
I180 o délce 600mm
|  |  | 8ks*600*21,9kg |  | 0.10512
I180 o délce 2535mm
|  |  | 2ks*2535*21,9kg |  | 0.11103
I180 o délce 2010mm
|  |  | 2ks*2010*21,9kg |  | 0.088038
I160 o délce 2535mm
|  |  | 1ks*2535*17,9kg |  | 0.045377
I160 o délce 2010mm
|  |  | 1ks*2010*17,9kg |  | 0.035979
I180 o délce 2280mm
|  |  | 2ks*2280*21,9kg |  | 0.099864
I160 o délce 2280mm
|  |  | 1ks*2280*17,9kg |  | 0.040812
I160 o délce 660mm
|  |  | 3ks*660*17,9kg |  | 0.035442
I160 o délce 1450mm
|  |  | 3ks*1450*17,9kg |  | 0.077865
I160 o délce 1000mm
|  |  | 4ks*1000*17,9kg |  | 0.0716
Drobný spojovací materiál 5%
|  |  | 0,05*1890,2 |  | 0.09451
|  |  | Součet |  | 1.9847
| R | R0000008 | Kompletní demolice provizorních skladů na půdě | kpl | 3 |  | 0
Demolice provizorních skladů na půdě
|  |  | 3 |  | 3
|  |  | Součet |  | 3
| R | 962084121 | Bourání příček sololitových tl do 50 mm | m2 | 24.84 |  | 0
Bourání sololitových příček na půdě
|  |  | 24.84 |  | 24.84
|  |  | Součet |  | 24.84
| R | Z1 | Kompletní dodávka a montáž ocelového zábradlí - rampa před vstupem do budovy; rozměry dle výpisu prvků; ocel žárově zinkovaná bez povrchové úpravy | kpl | 1 |  | 0
Z1
|  |  | 1 |  | 1
|  |  | Součet |  | 1
| R | Z2 | Kompletní dodávka a montáž ocelového zábradlí - rampa ve vstupní hale; rozměry dle výpisu prvků; ocel žárově zinkovaná bez povrchové úpravy | kpl | 1 |  | 0
Z2
|  |  | 1 |  | 1
|  |  | Součet |  | 1
| R | R0000007 | Oprava a nátěr stávajících plechových vík anglických dvorků | ks | 3 |  | 0
Oprava vík anglických dvorků
|  |  | 3 |  | 3
|  |  | Součet |  | 3
| R | R0000009 | Podrobný průzkum na zjištění stavu dřevěných stropních trámů | kpl | 1 |  | 0
Dřevěné trámy
|  |  | 1 |  | 1
|  |  | Součet |  | 1
| R | R0000010 | Kompletní provedení prací spojených s výměnou nebo zesílením stropních trámů s ohledem na poškození, odhad 30% | kus | 25 |  | 0
Dřevěné trámy
|  |  | 25 |  | 25
|  |  | Součet |  | 25
| R | R0000011 | Uvolnění zhlaví trámu ze zdiva cihelného, o průřezu zhlaví přes 0,05m2, při jeho výměně pro jakoukoliv délku uložení, včetně pomocného lešení o výšce podlahy do 1900 mm a pro zatížení do 1,5 kPa (150 kg/m2), | kus | 25 |  | 0
Dřevěné trámy
|  |  | 25 |  | 25
|  |  | Součet |  | 25
| R | R0000013 | Demontáž záklopů z hrubých prken tl. do 3,2 cm šetrná demontáž pro další použití | m2 | 20.3 |  | 0
Dřevěné trámy
|  |  | 1 |  | 20.3
|  |  | Součet |  | 20.3
| R | R0000014 | Zkouška soudržnosti - soklová fasáda vs. Zeď | kpl | 1 |  | 0
Soklová kouška soudržnosti
|  |  | 1 |  | 1
|  |  | Součet |  | 1
| R | R0000015 | Zkouška soudržnosti - vnější úprava povrchů - provedení na několika místech ve všech patrech | kpl | 1 |  | 0
Vnější úprava povrchů zkouška soudržnosti
|  |  | 1 |  | 1
|  |  | Součet |  | 1
| R | R0000016 | Zkouška soudržnosti - vnitřní omítky - na několika místech ve všech patrech | kpl | 1 |  | 0
Vnitřní omítky zkouška soudržnosti
|  |  | 1 |  | 1
|  |  | Součet |  | 1
| R | R0000017 | Kompletní dodávka a realizace revizní šachty, vnitřní rozměr 800x1000mm, hloubka 900mm - vč. kompletní realizace stěny: skladba W10 a kompletní reaizace nášlapné vrstvy: skladba F11 | kpl | 1 |  | 0
Revizní šachta
|  |  | 1 |  | 1
|  |  | Součet |  | 1
| R | R0000018 | D+M šambrány z EPS, 100mm kolem oken v tl. 10mm | m | 953 |  | 0
Šambrány
|  |  | 953 |  | 953
|  |  | Součet |  | 953
| R | R0000019 | D+M vnitřních zatemňovacích rolet - částečné zatemnění s lanky a bez kastlu | ks | 21 |  | 0
Rolety vnitřní
1.NP
|  |  | 7 |  | 7
2.NP
|  |  | 6 |  | 6
3.NP
|  |  | 8 |  | 8
|  |  | Součet |  | 21
| R | R0000020 | D+M vnitřních zatemňovacích rolet - úplné zatemnění s kazetou a vodícími lištami | ks | 47 |  | 0
Rolety vnitřní
1.NP
|  |  | 12 |  | 12
2.NP
|  |  | 19 |  | 19
3.NP
|  |  | 16 |  | 16
|  |  | Součet |  | 47
| R | R0000021 | D+M kuchyňské linky s dřezem | ks | 2 |  | 0
Kuchynka s dřezem
m.č.:107
|  |  | 1 |  | 1
212
|  |  | 1 |  | 1
|  |  | Součet |  | 2
| R | R0000022 | D+M čistící zóny, 3100x1500x18mm, 100% polypropylen, podklad PVC, černobílý melír | ks | 1 |  | 0
Čistící zóna
m.č.:101 (v míste za vstupními dveřmi)
|  |  | 1 |  | 1
|  |  | Součet |  | 1
| R | R0000023 | D+M rohové lišty pro vnitřní omítky | m2 | 2627.25 |  | 0
Nové omítky
profily na ostění a nadpraží okna
|  |  | 2*((104*(1.21+2*2.2)+(1.21+2*10.3)))*1.1 |  | 1331.55
profily na ostění a nadpraží dveře
|  |  | 55*3.75*4+0.9*55*2+21*3.75*4+1.35*21*2 |  | 1295.7
|  |  | Součet |  | 2627.25
|  |  | Celkem |  |  |  | 0 |  | 536.0251