## Krycí list
Příloha č. 1 Zadávací dokumentace
Seznam zboží
v rámci veřejné zakázky "Výpočetní technika FaF"
Dílčí plnění č. | Položka č. | Zboží | MJ | Počet MJ | Součást VFU
1. | 1. | PC pro molekulové modelování | sestava | 31 | FaF VFU Brno - Ústav přírodních léčiv
2. | 2. | PC - provoz | sestava | 2 | FaF VFU Brno - Ústav technologie léků

## PC pro molekulové modelování
PC pro molekulové modelování (pol. č. 1) - 31 ks
(předpokládaná hodnota za měrnou jednotku: 18 800,00 bez DPH, 22 748,00 vč. DPH)
Specifikace a minimální technické požadavky zadavatele na zboží:
Komponenta | Minimální technické parametry (konfigurace)
Procesor | min. hodnota PassMark - CPU Mark - 7000
Operační paměť | min 4GB (typ DDR3), s možností rozšíření na 16GB
Optická mechanika | DVD RW (SATA) vč. sw pro přehrávání DVD filmů a vypalovacího sw
Pevný disk | min. 1ks 500GB, 7200 ot/min (SATA2)
Grafická karta | samostatná, min. hodnota PassMark – G3D Mark – 1800
Zadavatel požaduje grafickou kartu s podporou CUDA. PC pro molekulové modelování budou sloužit pro výuku molekulového modelování v software Hex Protein Docking (viz http://hex.loria.fr/ ), grafická karta s podporou CUDA je požadována z důvodu kompatibility s výše uvedeným softwarem, PC bez grafické karty s podporou CUDA nelze použít pro účely výuky.
Zvuková karta | integrovaná na základní desce
LAN | integrovaná na základní desce, 10/100/1000, podpora WOL, PXE
Porty | 4x USB 2.0, min 1x USB3, RJ45
Napájecí zdroj | zdroj min. 400W
Skříň | Tower, min. 2x 5.25"" (externí), 1x 3.5"" (externí), 3x 3.5"" (interní), na předním panelu konektor na sluchátka a mikrofon a 2x USB 2.0
Klávesnice | PS/2 nebo USB připojení, US/CZ popisem
Myš | PS/2 nebo USB připojení, 2 tlačítka a kolečko, optická nebo laserová
Operační systém | Licence Mac OS nebo Windows 7 prof., nutná podpora ovladačů pro OS Windows 7 (32 a 64bit)
Zabezpečení | slot kompatibilní s Kensington zámkem nebo oko pro zámek na uzamčení PC
1 x M O N I T O R | Rozměr, rozlišení: 22“ (21,5“), 16:9, 1920 x 1080
Jas, kontrast: 200 cd/m2, 100:1
Odezva: min. 5 ms
Připojení: VGA, DVI
Zabezpečení: slot kompatibilní pro Kensington zámek

## PC - provoz
PC - provoz (pol. č. 2) - 2 ks
(předpokládaná hodnota za měrnou jednotku: 13 223,00 bez DPH, 16 000,00 vč. DPH)
Specifikace a minimální technické požadavky zadavatele na zboží:
Komponenta | Minimální technické parametry (konfigurace)
Procesor | min. hodnota PassMark – CPU Mark – 5500
Operační paměť | minimálně RAM 4 GB 1333MHz DDR3 SDRAM;
Optická mechanika | DVD RW (SATA) vč. sw pro přehrávání DVD filmů a vypalovacího sw
Pevný disk | kapacita nejméně 500 GB, rozhraní Serial ATA Drive;
Grafická karta | samostatná, min. hodnota PassMark - G3D Mark: 550
Zvuková karta | integrovaná na základní desce
LAN | integrovaná na základní desce, 10/100/1000, podpora WOL, PXE
Porty | 4x USB 2.0, min 1x USB3, RJ45
Napájecí zdroj | zdroj min. 400W
Skříň | Tower, min. 2x 5.25"" (externí), 1x 3.5"" (externí), 3x 3.5"" (interní), na předním panelu konektor na sluchátka a mikrofon a 2x USB 2.0
Klávesnice | PS/2 nebo USB připojení, US/CZ popisem
Myš | PS/2 nebo USB připojení, 2 tlačítka a kolečko, optická nebo laserová
Operační systém | HW podporující běh systému Windows 7, licence Windows 7
Zabezpečení | slot kompatibilní s Kensington zámkem nebo oko pro zámek na uzamčení PC
M O N I T O R | nejméně 22´´ LCD, podsvícení LED, pracovní rozlišení minimálně 1600x900 s poměrem stran 16:9, pohledový úhel minimálně 178 stupňů, statický kontrast nejméně 1000:1, jas nejméně 300 nit;