## obecné
Příloha č. 1 zadávací dokumentace
TECHNICKÉ PODMÍNKY
Technická specifikace a minimální technické požadavky zadavatele na zboží:
OBECNÉ POŽADAVKY na PC a notebooky (včetně rozšíření oproti základnímu modelu):
PC sestavy | Oprávnění zaměstnanci zadavatele (CIT) smějí i v záruční době otevírat skříň počítače a instalovat vlastní komponenty.
PC sestavy a notebooky | Požadovaných hodnot Passmark CPU Mark musí dodávané PC a notebooky dosahovat při použití testu Passmark Performance Test 8.0.
PC sestavy a notebooky | Celá sestava bude označena jedním identifikačním číslem - sériovým číslem stroje.
PC sestavy a notebooky | Garance zachování totožné hardwarové konfigurace při záručních opravách.

## monitor 1 - 23"
Položka č. 1: | Monitor 1 - 23"
Komponent | Minimální technické parametry (konfigurace)
Rozměr, rozlišení | min 23“, 1920x1080
Potvrch displeje | matný
Podsvícení | LED
Úhly náhledu | min. H 170°/V 170°
Jas, kontrast | min. 250 cd/m2, 1000:1
Odezva | max. 5ms
Ergonomie | náklopný, VESA standard
Rozhraní | min. 1x VGA, minimálně 1x DisplayPort nebo 1x hdmi
Kabely | min. 1x VGA, minimálně 1x DisplayPort nebo 1x hdmi, napájecí kabel

## monitor 2 - 24"
Položka č. 2: | Monitor 2 - 24"
Komponent | Minimální technické parametry (konfigurace)
Rozměr, rozlišení | min 24“, 1920x1080
Potvrch displeje | matný
Podsvícení | LED
Úhly náhledu | min. H 178°/V 178°
Jas, kontrast | min. 250 cd/m2, 1000:1
Odezva | max. 5ms
Ergonomie | náklopný, VESA standard
Rozhraní | min. 1x VGA, minimálně 1x DisplayPort nebo 1x hdmi
Kabely | min. 1x VGA, minimálně 1x DisplayPort nebo 1x hdmi, napájecí kabel

## monitor 3 - 24" TOP
Položka č. 3: | Monitor 3 - 24" TOP
Komponent | Minimální technické parametry (konfigurace)
Rozměr, rozlišení | min 24“, 1920x1200
Potvrch displeje | matný
Podsvícení | LED
Úhly náhledu | min. H 178°/V 178°
Jas, kontrast | min. 250 cd/m2, 1000:1
Odezva | max. 5ms
Ergonomie | náklopný, VESA standard, výškově nastavitelný, PIVOT
Rozhraní | min. 1x VGA, minimálně 1x DisplayPort nebo 1x hdmi, 1x DVI, 2x USB
Kabely | min. 1x VGA, minimálně 1x DisplayPort nebo 1x hdmi, 1x USB, napájecí kabel
Rozšíření položky č. 3: | rozšíření oproti základnímu modelu
Reproduktory: přídavné reproduktory; uchycené na monitor nebo integrované v monitoru nebo samostatné

## PC sestava 1
Položka č. 4: | PC sestava 1
Komponent | Minimální technické parametry (konfigurace)
Procesor | min. hodnota PassMark - CPU Mark – 7000
Operační paměť | min. 4GB s možností rozšíření na 32GB
Pevný disk | interní - min. 1ks 500GB, 7200 ot/min (SATA3), možnost přidání druhého disku, podpora nastavení RAID 0,1
Optická mechanika | interní, DVDRW SATA mechanika
Grafická karta | interní - Samostatná nebo integrovaná, podpora min. 2 grafických výstupů (konektory - min. 1x DP nebo hdmi, min. 1x VGA), kompatibilní s dodávanými monitory, možnost připojit 2 monitory současně
Zvuková karta | interní - integrovaná na základní desce
LAN | interní - integrovaná na základní desce, 10/100/1000, podpora WOL, PXE, IPv6, vzdálená správa
Porty | zadní porty - min 6x USB - z toho min. 4x USB 3.0 (integrováno na základní desce), RJ45, 1xDP nebo 1xhdmi, 1xVGA, audio jacks, na přední straně skříně min. 4x USB port (z toho min. 2x USB 3.0) a audio konektory.
Napájecí zdroj | interní - zdroj min. 360W, účinnost min. 92% při 50 % zatížení
Skříň | Skřín typu Tower nebo jeho varianty MIDI/MINI TOWER, tmavé provedení. Jednoduchá modulární konstrukce umožňující beznástrojové otevření skříně, snadný přístup a beznástrojová výměna základních komponent (RAM, HDD, DVD). Možnost zakázání USB portů, heslo správce pro přístup do BIOS. Slot na kensingston zámek.
Klávesnice | Klávesnice pro PC, připojená kabelem, rozhraní USB, s podporou jazyků CZ a EN, standardní rozmístění kláves: klávesy Insert, Delete, Home, End, Page Up, Page Down a směrové šipky ve dvou samostatných blocích, bez dalších funkčních kláves mezi těmito bloky, neredukovaná velikost kláves pravý Shift a BackSpace, výška klávesy přes Enter přes dva řádky kláves, bez přidané funkční klávesy napravo nebo nalevo od klávesy pravý Shift (např. Macro)., samostatný blok numerických kláves, stejný výrobce jako PC
Myš | Myš optická nebo laserová, stejný výrobce jako PC, připojení kabelem - rozhraní USB.
Čtečka paměťových karet | interní, minimálně podporující: xD-Picture Card, Memory Stick, Memory Stick Duo, Memory Stick Pro, SecureDigital, mini SecureDigital, CompactFlash, CompactFlash II, IBM MicroDrive, MultiMediaCard, RS MultiMedia Card
Operační systém, podpora ovladačů | Operační systém v aktuální verzi, kompatibilní s MS Windows, v české verzi, 64bit provedení. Nutná podpora ovladačů pro 64bit verzi OS Windows 8.1 a Windows 10
Hlučnost sestavy, certifikace | Maximální celková hlučnost sestavy musí splňovat podmínky pro hygienický limit pracoviště na kterém je vykonávána duševní práce náročná na pozornost a soustředění.
Rozšíření položky č. 4: | rozšíření oproti základnímu modelu
rozšíření RAM na 8GB
přidání min. SSD 240GB

## PC sestava 2
Položka č. 5: | PC sestava 2
Komponent | Minimální technické parametry (konfigurace)
Procesor | min. hodnota PassMark - CPU Mark – 9900
Operační paměť | min. 8GB s možností rozšíření na 32GB
Pevný disk | interní - min. 1ks 1TB, 7200 ot/min (SATA3), možnost přidání druhého disku, podpora nastavení RAID 0,1
Optická mechanika | interní, DVDRW SATA mechanika
Grafická karta | interní - Samostatná nebo integrovaná, podpora min. 2 grafických výstupů (konektory - min. 1x DP nebo hdmi, 1x VGA), kompatibilní s dodávanými monitory, možnost připojit 2 monitory současně
Zvuková karta | interní - integrovaná na základní desce
LAN | interní - integrovaná na základní desce, 10/100/1000, podpora WOL, PXE, IPv6, vzdálená správa
Porty | zadní porty - min 6x USB - z toho min. 4x USB 3.0 (integrováno na základní desce), RJ45, 1xDP nebo 1xhdmi, 1xVGA, audio jacks, na přední straně skříně min. 4x USB port (z toho min. 2x USB 3.0) a audio konektory.
Napájecí zdroj | interní - zdroj min. 360W, účinnost min. 92% při 50 % zatížení
Skříň | Skřín typu Tower nebo jeho varianty MIDI/MINI TOWER, tmavé provedení. Jednoduchá modulární konstrukce umožňující beznástrojové otevření skříně, snadný přístup a beznástrojová výměna základních komponent (RAM, HDD, DVD). Možnost zakázání USB portů, heslo správce pro přístup do BIOS. Slot na kensingston zámek.
Klávesnice | Klávesnice pro PC, připojená kabelem, rozhraní USB, s podporou jazyků CZ a EN, standardní rozmístění kláves: klávesy Insert, Delete, Home, End, Page Up, Page Down a směrové šipky ve dvou samostatných blocích, bez dalších funkčních kláves mezi těmito bloky, neredukovaná velikost kláves pravý Shift a BackSpace, výška klávesy přes Enter přes dva řádky kláves, bez přidané funkční klávesy napravo nebo nalevo od klávesy pravý Shift (např. Macro)., samostatný blok numerických kláves, stejný výrobce jako PC
Myš | Myš optická nebo laserová, stejný výrobce jako PC, připojení kabelem - rozhraní USB.
Čtečka paměťových karet | interní, minimálně podporující: xD-Picture Card, Memory Stick, Memory Stick Duo, Memory Stick Pro, SecureDigital, mini SecureDigital, CompactFlash, CompactFlash II, IBM MicroDrive, MultiMediaCard, RS MultiMedia Card
Operační systém, podpora ovladačů | Operační systém v aktuální verzi, kompatibilní s MS Windows, v české verzi, 64bit provedení. Nutná podpora ovladačů pro 64bit verzi OS Windows 8.1 a Windows 10
Hlučnost sestavy, certifikace | Maximální celková hlučnost sestavy musí splňovat podmínky pro hygienický limit pracoviště na kterém je vykonávána duševní práce náročná na pozornost a soustředění.
Rozšíření položky č. 5: | rozšíření oproti základnímu modelu
rozšíření RAM na 16GB
přidání min. SSD 240GB

## notebook 1 - 13.3"
Položka č. 6: | Notebook 1 - 13,3"
Komponent | Minimální technické parametry (konfigurace)
Procesor | min. hodnota PassMark - CPU Mark – 3850
Operační paměť | min 8GB, možnost rozšíření na 16GB
Disley | úhlopříčka 13,3", rozlišení 1366x768, matný, vč. Webkamery
Pevný disk | interní - hybridní (SSHD) min. 500GB
Grafická karta | interní - integrovaná, min. jeden výstup
Optická mechanika | ne
Zvuková karta | interní - integrovaná
LAN | interní - integrovaná , 10/100/1000, podpora WOL, PXE
Bluetooth | interní - ano
Wi-Fi | interní - minimálně standard ac
Porty | interní - min 3xUSB (z toho min. 2x USB 3.0), RJ45, 2x video výstup (např. VGA + HDMI), audio jacks, čtečka paměťových karet (min. podpora SD karet)
Klávesnice | interní - CZ/US popisem
Myš - interní | interní - touchpad
Zabezpečení | zabezpečení přístupu heslem v BIOSu
Operační systém, podpora ovladačů | Operační systém v aktuální verzi, kompatibilní s MS Windows, v české verzi, 64bit provedení. Nutná podpora ovladačů pro 64bit verzi OS Windows 8.1 a Windows 10
Hlučnost sestavy | Maximální celková hlučnost notebooku musí splňovat podmínky pro hygienický limit pracoviště na kterém je vykonávána duševní príce náročná na pozornost a soustředění
Hmotnost | do 1,7kg
Baterie | minimální výdrž na baterii - 4 hodiny
Brašna | brašna odpovídající rozměrům notebooku
Myš | usb velká myš, optická nebo laserová

## notebook 2 - 15,6"
Položka č. 7: | Notebook 2 - 15,6"
Komponent | Minimální technické parametry (konfigurace)
Procesor | min. hodnota PassMark - CPU Mark – 3850
Operační paměť | min 8GB, možnost rozšíření na 16GB
Disley | úhlopříčka 15,6", rozlišení 1920x1080, matný, vč. Webkamery
Pevný disk | interní - hybridní (SSHD) min. 500GB
Grafická karta | interní - integrovaná, min. jeden výstup
Optická mechanika | interní DVDRW
Zvuková karta | interní - integrovaná
LAN | interní - integrovaná , 10/100/1000, podpora WOL, PXE
Bluetooth | interní - ano
Wi-Fi | interní - minimálně standard ac
Porty | interní - min 4xUSB (z toho min. 2x USB 3.0), RJ45, 2x video výstup (např. VGA + HDMI), audio jacks, čtečka paměťových karet (min. podpora SD karet)
Klávesnice | interní - CZ/US popisem
Myš - interní | interní - touchpad
Zabezpečení | zabezpečení přístupu heslem v BIOSu
Operační systém, podpora ovladačů | Operační systém v aktuální verzi, kompatibilní s MS Windows, v české verzi, 64bit provedení. Nutná podpora ovladačů pro 64bit verzi OS Windows 8.1 a Windows 10
Hlučnost sestavy | Maximální celková hlučnost notebooku musí splňovat podmínky pro hygienický limit pracoviště na kterém je vykonávána duševní príce náročná na pozornost a soustředění
Hmotnost | do 2,4kg
Baterie | minimální výdrž na baterii - 4 hodiny
Brašna | brašna odpovídající rozměrům notebooku
Myš | usb velká myš, optická nebo laserová

## notebook 3 - 17"
Položka č. 8 | Notebook 3 - 17"
Komponent | Minimální technické parametry (konfigurace)
Procesor | min. hodnota PassMark - CPU Mark – 3850
Operační paměť | min 8GB, možnost rozšíření na 16GB
Disley | úhlopříčka min. 17", rozlišení 1920x1080, matný, vč. Webkamery
Pevný disk | interní - hybridní (SSHD) min. 500GB
Grafická karta | interní - integrovaná, min. jeden výstup
Optická mechanika | interní DVDRW
Zvuková karta | interní - integrovaná
LAN | interní - integrovaná , 10/100/1000, podpora WOL, PXE
Bluetooth | interní - ano
Wi-Fi | interní - minimálně standard ac
Porty | interní - min 4xUSB (z toho min. 2x USB 3.0), RJ45, 2x video výstup (např. VGA + HDMI), audio jacks, čtečka paměťových karet (min. podpora SD karet)
Klávesnice | interní - CZ/US popisem
Myš - interní | interní - touchpad
Zabezpečení | zabezpečení přístupu heslem v BIOSu
Operační systém, podpora ovladačů | Operační systém v aktuální verzi, kompatibilní s MS Windows, v české verzi, 64bit provedení. Nutná podpora ovladačů pro 64bit verzi OS Windows 8.1 a Windows 10
Hlučnost sestavy | Maximální celková hlučnost notebooku musí splňovat podmínky pro hygienický limit pracoviště na kterém je vykonávána duševní príce náročná na pozornost a soustředění
Hmotnost | do 2,9kg
Baterie | minimální výdrž na baterii - 4 hodiny
Brašna | brašna odpovídající rozměrům notebooku
Myš | usb velká myš, optická nebo laserová