## Uchazeč
Vyplňte následující údaje o Vaší společnosti
Obchodní název
Ulice a č.p.
Místo
PSČ
IČO
DIČ
Kontaktní osoba
telefon, fax
e-mail
Poznámka :
Ve všech listech tohoto souboru můžete měnit pouze buňky s modrým pozadím. Jedná se o tyto údaje : - údaje o firmě - jednotkové ceny položek
- V šedě označených buňkách sloupce " Uvažovaný standard" vyplňte vámi nabízený typ (obchodní název)

## Stavba
-1
Soupis stavebních prací, dodávek a služeb
| Stavba : |  | 2015/046
Rekonstrukce a dostavba objektuč.25, areál VFU Brno
| Zadavatel : |  | Veterinární a farmaceutická univerzita Brno |  | IČO : | 62157124
[5 empty] | DIČ : | CZ62157124
Brno
| Projektant : |  | PROJECT building s.r.o. |  | IČO : | 47917431
|  |  | Erbenova 375/8 |  | DIČ : | CZ47917431
|  | 60200 | Brno-Černá Pole
Rekapitulace stavebních objektů a provozních souborů
| Číslo a název objektu / provozního souboru |  |  |  | JKSO | Počet | Cena
| Stavební objekt |  |  |  |  | 1
| 001 | Rekonstrukce a dostavba objektu č.25 |  |  | 801.35.4.6 | 1 | 0 | = | =
| Celkem za stavbu | [5 empty] | 0
Rekapitulace dílů
| Číslo | Název |  |  |  |  | Celkem
| 1 | Zemní práce |  |  |  |  | 0
| 11 | Přípravné a přidružené práce |  |  |  |  | 0
| 2 | Základy a zvláštní zakládání |  |  |  |  | 0
| 3 | Svislé a kompletní konstrukce |  |  |  |  | 0
| 311 | Sádrokartonové konstrukce |  |  |  |  | 0
| 4 | Vodorovné konstrukce |  |  |  |  | 0
| 61 | Upravy povrchů vnitřní |  |  |  |  | 0
| 62 | Úpravy povrchů vnější |  |  |  |  | 0
| 63 | Podlahy a podlahové konstrukce |  |  |  |  | 0
| 94 | Lešení a stavební výtahy |  |  |  |  | 0
| 95 | Dokončovací konstrukce na pozemních stavbách |  |  |  |  | 0
| 96 | Bourání konstrukcí |  |  |  |  | 0
| 99 | Staveništní přesun hmot |  |  |  |  | 0
| 711 | Izolace proti vodě |  |  |  |  | 0
| 712 | Živičné krytiny |  |  |  |  | 0
| 713 | Izolace tepelné |  |  |  |  | 0
| 721 | Vnitřní kanalizace |  |  |  |  | 0
| 762 | Konstrukce tesařské |  |  |  |  | 0
| 764 | Konstrukce klempířské |  |  |  |  | 0
| 766 | Konstrukce truhlářské |  |  |  |  | 0
| 767 | Konstrukce zámečnické |  |  |  |  | 0
| 767 H | Hliníkové výplně otvorů |  |  |  |  | 0
| 768 | Podhledy |  |  |  |  | 0
| 769 | Otvorové prvky z plastu |  |  |  |  | 0
| 76ST | Stínící konstrukce |  |  |  |  | 0
| 76SV | Vnitřní vybavení |  |  |  |  | 0
| 771 | Podlahy z dlaždic a obklady |  |  |  |  | 0
| 776 | Podlahy povlakové |  |  |  |  | 0
| 777 | Podlahy ze syntetických hmot |  |  |  |  | 0
| 781 | Obklady keramické |  |  |  |  | 0
| 783 | Nátěry |  |  |  |  | 0
| 784 | Malby |  |  |  |  | 0
| 789 | Skladby střech, stěn |  |  |  |  | 0
| 792 | Zabudovaný interiér |  |  |  |  | 0
| 798 | Pomocné konstrukce |  |  |  |  | 0
| 799 | Ostatní |  |  |  |  | 0
| M43 | Montáže ocelových konstrukcí |  |  |  |  | 0
| 96 azbest | Odstranění konstrukcí s azbestem |  |  |  |  | 0
| D96 | Přesuny suti a vybouraných hmot |  |  |  |  | 0
| P | pomocné výpočty- neoceňovat |  |  |  |  | 0
| Cena celkem | [5 empty] | 0

## VzorObjekt (hidden)
Stavba : | 2015/046 | Rekonstrukce a dostavba objektuč.25, areál VFU Brno
Objekt : |  |  | JKSO : | 800.122
Rekapitulace stavebního objektu
Zákl. údaje | 0
0
Třídník stavebních objektů:

## VzorPolozky (hidden)
Položkový rozpočet
S:
O:
R:
P.č. | Číslo položky | Název položky | MJ | množství | cena / MJ | celkem

## Rekapitulace Objekt 001
Stavba : | 2015/046 | Rekonstrukce a dostavba objektuč.25, areál VFU Brno
Objekt : | 001 | Rekonstrukce a dostavba objektu č.25 |  |  | JKSO : | 801.35.4.6
Rekapitulace stavebního objektu
Zákl. údaje | 001
Rekonstrukce a dostavba objektu č.25
Třídník stavebních objektů: | 801 | Budovy občanské výstavby
| 801.3 | Budovy pro výuku a výchovu
| 801.35 | budovy poslucháren a pedagogických pracoven vysokých škol
| 801.35.4 | svislá nosná konstrukce montovaná z dílců betonových tyčových
| 801.35.4.6 | rekonstrukce a modernizace objektu s rozšířením a opravou
Rozsah: |  | m3
Rekapitulace soupisů náležejících k objektu
Soupis | [5 empty] | Cena (Kč)
2016 - a | stavební část |  |  |  |  | 0 | 0 | 0
| Celkem objekt |  | 001 |  |  | 0
Rekapitulace soupisu |  |  | 2016 - a | stavební část |  |  |  |  | stavební část
Stavební díl | [5 empty] | Cena (Kč)
1 | Zemní práce |  |  |  |  | 0
11 | Přípravné a přidružené práce |  |  |  |  | 0
2 | Základy a zvláštní zakládání |  |  |  |  | 0
3 | Svislé a kompletní konstrukce |  |  |  |  | 0
311 | Sádrokartonové konstrukce |  |  |  |  | 0
4 | Vodorovné konstrukce |  |  |  |  | 0
61 | Upravy povrchů vnitřní |  |  |  |  | 0
62 | Úpravy povrchů vnější |  |  |  |  | 0
63 | Podlahy a podlahové konstrukce |  |  |  |  | 0
94 | Lešení a stavební výtahy |  |  |  |  | 0
95 | Dokončovací konstrukce na pozemních stavbách |  |  |  |  | 0
96 | Bourání konstrukcí |  |  |  |  | 0
99 | Staveništní přesun hmot |  |  |  |  | 0
711 | Izolace proti vodě |  |  |  |  | 0
712 | Živičné krytiny |  |  |  |  | 0
713 | Izolace tepelné |  |  |  |  | 0
721 | Vnitřní kanalizace |  |  |  |  | 0
762 | Konstrukce tesařské |  |  |  |  | 0
764 | Konstrukce klempířské |  |  |  |  | 0
766 | Konstrukce truhlářské |  |  |  |  | 0
767 | Konstrukce zámečnické |  |  |  |  | 0
767 H | Hliníkové výplně otvorů |  |  |  |  | 0
768 | Podhledy |  |  |  |  | 0
769 | Otvorové prvky z plastu |  |  |  |  | 0
76ST | Stínící konstrukce |  |  |  |  | 0
76SV | Vnitřní vybavení |  |  |  |  | 0
771 | Podlahy z dlaždic a obklady |  |  |  |  | 0
776 | Podlahy povlakové |  |  |  |  | 0
777 | Podlahy ze syntetických hmot |  |  |  |  | 0
781 | Obklady keramické |  |  |  |  | 0
783 | Nátěry |  |  |  |  | 0
784 | Malby |  |  |  |  | 0
789 | Skladby střech, stěn |  |  |  |  | 0
792 | Zabudovaný interiér |  |  |  |  | 0
798 | Pomocné konstrukce |  |  |  |  | 0
799 | Ostatní |  |  |  |  | 0
M43 | Montáže ocelových konstrukcí |  |  |  |  | 0
96 azbest | Odstranění konstrukcí s azbestem |  |  |  |  | 0
D96 | Přesuny suti a vybouraných hmot |  |  |  |  | 0
P | pomocné výpočty- neoceňovat |  |  |  |  | 0
| Celkem soupis |  | 2016 - a |  |  | 0

## 001 2016 - a Pol
Položkový soupis prací a dodávek | [9 empty] | #LevelZatrideniCeniku#
S: | 2015/046 | Rekonstrukce a dostavba objektuč.25, areál VFU Brno
O: | 001 | Rekonstrukce a dostavba objektu č.25
R: | 2016 - a | stavební část
P.č. | Číslo položky | Název položky | MJ | množství | cena / MJ | celkem | Ceník | Cen. soustava | Uvažovaný standard
| Ceník, kapitola | Poznámka uchazeče
veškeré práce a použité materiály musí odpovídat příslušným standardům dle F.1.1.Tabulka specifikace materiálu
Díl: | 1 | Zemní práce |  |  | 0
| 113 10-6 Rozebrání dlažeb, panelů | [8 empty] | 0
s přemístěním hmot na skládku na vzdálenost do 3 m nebo s naložením na dopravní prostředek
| 113 10-61 komunikací pro pěší s jakýmkoliv ložem a výplní spár | [8 empty] | 1
1 | 113106121R00 | ...z betonových nebo kameninových dlaždic nebo tvarovek | m2 | 13.125 |  | 0 | 822-1 | RTS |  |  |  |  | 21
|  | 1.22 : 2,5*5,25 |  | 13.125
| 122 10 Odkopávky a prokopávky nezapažené | [8 empty] | 0
s přehozením výkopku na vzdálenost do 3 m nebo s naložením na dopravní prostředek,
| 122 10-3 v hornině 3 | [8 empty] | 1
2 | 122201101R00 | ...do 100 m3 | m3 | 95.1963 |  | 0 | 800-1 | RTS |  |  |  |  | 21
Začátek provozního součtu
|  | 1.14 : 10,96*(2,25-1,32)*(1,0+1,5/2) |  | 17.8374
|  | 4,23*3,52*(2,25-1,17) |  | 16.0808
|  | (3,32*7,27+5,23*,35)*(2,25-,24) |  | 52.1935
|  | 5,23*1,8*(2,25-(1,32+,24)/2) |  | 13.8386
|  | 3,2*1,5*(2,25-(1,17+,24)/2) |  | 7.416
|  | 1.14 : -(6,02*5,13+5,63*7,97+3,32*2,04)*(2,25-(2,13+2,18)/2) |  | -7.84
Konec provozního součtu
|  | 99,5262*,9 |  | 89.5736
|  | 1.15 : (5,0*1,2+1,95*1,5)*(1,0-,3)*,9 |  | 5.6227
| 130 90 Bourání konstrukcí v hloubených vykopávkách | [8 empty] | 0
s přemístěním suti na hromady na vzdálenost do 20 m nebo s uložením na dopravní prostředek,
3 | 130901123R00 | ...z betonu, železového nebo z předpjatého, pneumatickým kladivem | m3 | 8.5 |  | 0 | 800-1 | RTS |  |  |  |  | 21
| 131 10 Hloubení nezapažených jam a zářezů | [8 empty] | 0
| kromě zářezů se šikmými stěnami pro podzemní vedení, s urovnáním dna do předepsaného profilu a spádu, s případným nutným přemístěním ve výkopišti a dále buď s přemístěním výkopku na přilehlém terénu na vzdálenost do 3 m od okraje jámy nebo s naložením na dopravní prostředek, | [14 empty] | kromě zářezů se šikmými stěnami pro podzemní vedení, s urovnáním dna do předepsaného profilu a spádu, s případným nutným přemístěním ve výkopišti a dále buď s přemístěním výkopku na přilehlém terénu na vzdálenost do 3 m od okraje jámy nebo s naložením na dopravní prostředek,
4 | 131201111R00 | ...do 100 m3, v hornině 3, hloubení strojně | m3 | 51.1327 |  | 0 | 800-1 | RTS |  |  |  |  | 21
|  | 50% : 319*,15*,5 |  | 23.925
|  | Z10 50% : 5,8*6,85*,15*,5 |  | 2.9798
|  | 1.14 : (6,02*5,13+5,63*7,97+3,32*2,04)*(2,42-(2,13+2,18)/2)*,9 |  | 19.6826
|  | pro SV1 : (2,62-2,42)*(4,66*9,76-3,93*5,79) |  | 4.5454
| 131 20 Hloubení zapažených jam a zářezů | [8 empty] | 0
| s urovnáním dna do předepsaného profilu a spádu, s případně nutným přemístěním výkopku ve výkopišti a dále buď s přemístěním výkopku na přilehlém terénu na vzdálenost do 3 m od kraje jámy nebo s naložením na dopravní prostředek, | [14 empty] | s urovnáním dna do předepsaného profilu a spádu, s případně nutným přemístěním výkopku ve výkopišti a dále buď s přemístěním výkopku na přilehlém terénu na vzdálenost do 3 m od kraje jámy nebo s naložením na dopravní prostředek,
5 | 131201201R00 | ...do 100 m3, v hornině 3, hloubení ručně a strojně | m3 | 22.9603 |  | 0 | 800-1 | RTS |  |  |  |  | 21
|  | Z09 : 3,94*3,7*(1,8-,225) |  | 22.9603
| 132 10 Hloubení rýh šířky do 60 cm | [8 empty] | 0
| zapažených i nezapažených s urovnáním dna do předepsaného profilu a spádu, s přehozením výkopku na přilehlém terénu na vzdálenost do 3 m od podélné osy rýhy nebo s naložením výkopku na dopravní prostředek. | [14 empty] | zapažených i nezapažených s urovnáním dna do předepsaného profilu a spádu, s přehozením výkopku na přilehlém terénu na vzdálenost do 3 m od podélné osy rýhy nebo s naložením výkopku na dopravní prostředek.
6 | 132201111R00 | ...do 100 m3, v hornině 3, hloubení strojně | m3 | 51.51 |  | 0 | 800-1 | RTS |  |  |  |  | 21
|  | okolo objektu : ,6*1,0*(15,9*2-3,4+42,3*2-6,5+26,6*2+6,0*2)*,5 |  | 51.51
| 132 20 Hloubení rýh šířky přes 60 do 200 cm | [8 empty] | 0
| zapažených i nezapažených, s urovnáním dna do předepsaného profilu a spádu, s případně nutným přehozením výkopku na vzdálenost do 3 m ve výkopišti, s přehozením výkopku na přilehlém terénu na vzdálenost do 5 m od podélné osy rýhy nebo s naložením výkopku na dopravní prostředek. | [14 empty] | zapažených i nezapažených, s urovnáním dna do předepsaného profilu a spádu, s případně nutným přehozením výkopku na vzdálenost do 3 m ve výkopišti, s přehozením výkopku na přilehlém terénu na vzdálenost do 5 m od podélné osy rýhy nebo s naložením výkopku na dopravní prostředek.
7 | 132201211R00 | ...do 100 m3, v hornině 3, hloubení strojně | m3 | 54.4492 |  | 0 | 800-1 | RTS |  |  |  |  | 21
Začátek provozního součtu
|  | opěrky, venk.schodiště : 1,8*(2,92-2,42)*(5,36+1,1) |  | 5.814
|  | (1,8-,45)*(2,92-2,42)*5,37 |  | 3.6248
|  | (2,0*2*3,53+1,8*2,2+1,8*10,5+1,75*,71)*(2,92-2,42) |  | 19.1112
Konec provozního součtu
|  | 28,55*,9 |  | 25.695
|  | ocel.schodiště : ((1,49+1,24)*6,78+1,9*1,05*2)*(1,67-,25)*,9 |  | 28.7542
| 139 6 Ruční výkop jam, rýh a šachet | [8 empty] | 0
s přehozením na vzdálenost do 5 m nebo s naložením na ruční dopravní prostředek
8 | 139601102R00 | ...v hornině 3 | m3 | 134.1825 |  | 0 | 800-1 | RTS |  |  |  |  | 21
|  | vsakovací jímky : ,8*,8*1,3*2+1,0*1,0*1,7*2 |  | 5.064
|  | odvodnění : (12,5+13,0+4,5)*,3*,9 |  | 8.1
|  | 50% : 319*,15*,5 |  | 23.925
|  | Z10 50% : 5,8*6,85*,15*,5 |  | 2.9798
|  | Z11 : (,75-,375)*1,75*3,255 |  | 2.1361
Začátek provozního součtu
|  | přibetonávky : ,4*(,5*4+,7*2+,6*2+,8) |  | 2.16
|  | (,4*,7+,2*,1)*4+,3*,6*3+(,3*,6+,4*,1) |  | 1.96
|  | ,3*(,8*2+,9*2+,5*4) |  | 1.62
|  | ,6*(1,0*8+,5*4+,7*2+,6*2+2,8) |  | 9.24
|  | ,6*(1,0*11+,7*4+,6*4) |  | 9.72
|  | ,6*(1,4*4+,9*2+,8*2+,9*2) |  | 6.48
Konec provozního součtu
|  | (,675-,225)*31,8 |  | 14.31
|  | okolo objektu : ,6*1,0*(15,9*2-3,4+42,3*2-6,5+26,6*2+6,0*2)*,5 |  | 51.51
|  | 1.20 : 3,73*(1,2+,3*2)*,4+3,73*,3*,3*2 |  | 3.357
|  | 1.14 : 99,5262*,1 |  | 9.9526
|  | 1.14 : (6,02*5,13+5,63*7,97+3,32*2,04)*(2,42-(2,13+2,18)/2)*,1 |  | 2.1869
|  | základy OK schodiště : ,1*,6*(2,25*2+5,58*2) |  | 0.9396
|  | opěrné zdi ,venkovní schodiště : ,1*(1,2*6,66+,35*,1+1,3*10,82+3,6*3,93-3,33*2,0+1,25*,71) |  | 3.0469
|  | opěrné zdi ,venkovní schodiště : 28,55*,1 |  | 2.855
|  | ocel.schodiště : ((1,49+1,24)*6,78+1,9*1,05*2)*(1,67-,25)*,1 |  | 3.1949
|  | 1.15 : (5,0*1,2+1,95*1,5)*(1,0-,3)*,1 |  | 0.62475
| 151 20 Zřízení pažení stěn výkopu bez rozepření, vzepření | [8 empty] | 0
9 | 151101201R00 | ...příložné, hloubky do 4 m | m2 | 24.066 |  | 0 | 800-1 | RTS |  |  |  |  | 21
|  | Z09 : (3,94*2+2*3,7)*(1,8-,225) |  | 24.066
| 151 21 Odstranění pažení stěn výkopu | [8 empty] | 0
s uložením pažin na vzdálenost do 3 m od okraje výkopu,
10 | 151101211R00 | ...příložné, hloubky do 4 m | m2 | 24.066 |  | 0 | 800-1 | RTS |  |  |  |  | 21
| 162 10 Vodorovné přemístění výkopku | [8 empty] | 0
po suchu, bez ohledu na druh dopravního prostředku, bez naložení výkopku, avšak se složením bez rozhrnutí,
11 | 162701105R00 | ...z horniny 1 až 4, na vzdálenost přes 9 000 do 10 000 m | m3 | 609.076 |  | 0 | 800-1 | RTS |  |  |  |  | 21
|  | 95,196+51,133+22,960+51,51+54,449+134,183 |  | 409.431
|  | zpět pro zásypy : 199,645 |  | 199.645
| 162 10-9 příplatek k ceně za každých dalších i započatých 1 000 m přes 10 000 m | [8 empty] | 1
12 | 162701109R00 | ...z horniny 1 až 4 | m3 | 3045.38 |  | 0 | 800-1 | RTS |  |  |  |  | 21
|  | (95,196+51,133+22,960+51,51+54,449+134,183)*5 |  | 2047.155
|  | zpět pro zásypy : 199,645*5 |  | 998.225
| 162 20 Vodorovné přemístění výkopku nošením | [8 empty] | 0
bez naložení, avšak s vyprázdněním nádoby na hromadu nebo do dopravního prostředku,
13 | 162201203R00 | ...z horniny 1 až 4, kolečkem, na vzdálenost do 10 m | m3 | 14.31 |  | 0 | 800-1 | RTS |  |  |  |  | 21
|  | (,675-,225)*31,8 |  | 14.31
| 162 20-9 příplatek k ceně za každých dalších 10 m | [8 empty] | 1
14 | 162201210R00 | ...z horniny 1 až 4, kolečkem | m3 | 14.31 |  | 0 | 800-1 | RTS |  |  |  |  | 21
|  | (,675-,225)*31,8 |  | 14.31
| 167 10 Nakládání, skládání, překládání neulehlého výkopku | [8 empty] | 0
| 167 10-1 nakládání výkopku | [8 empty] | 1
15 | 167101102R00 | ...přes 100 m3, z horniny 1 až 4 | m3 | 609.076 |  | 0 | 800-1 | RTS |  |  |  |  | 21
|  | 95,196+51,133+22,960+51,51+54,449+134,183 |  | 409.431
|  | zpět pro zásypy : 199,645 |  | 199.645
| 171 20 Uložení sypaniny | [8 empty] | 0
16 | 171201201R00 | ...na dočasnou skládku tak, že na 1 m2 plochy připadá přes 2 m3 výkopku nebo ornice | m3 | 209.786 |  | 0 | 800-1 | RTS |  |  |  |  | 21
|  | 95,196+51,133+22,960+51,51+54,449+134,183 |  | 409.431
|  | -199,645 |  | -199.645
| 174 10-11 Zásyp sypaninou se zhutněním | [8 empty] | 0
z jakékoliv horniny s uložením výkopku po vrstvách,
17 | 174101102R00 | ...v uzavřených prostorách s urovnáním povrchu zásypu s ručním zhutněním | m3 | 199.6454 |  | 0 | 800-1 | RTS |  |  |  |  | 21
|  | vsakovací jímky : ,8*,8*(1,3-,8)*2+1,0*1,0*(1,7-1,0)*2 |  | 2.04
|  | (12,5+13,0+4,5)*,3*(,9-,3) |  | 5.4
Začátek provozního součtu
|  | přibetonávky : ,6*(1,0*8+,5*4+,7*2+,6*2+2,8) |  | 9.24
|  | ,6*(1,0*11+,7*4+,6*4) |  | 9.72
|  | ,6*(1,4*4+,9*2+,8*2+,9*2) |  | 6.48
Konec provozního součtu
|  | (,675-,375)*31,8 |  | 9.54
|  | Z11 : (,75-,3)*(1,75*3,255-1,15*2,3) |  | 1.3731
|  | Mezisoučet |  | 18.3531
|  | Z09 : 3,94*3,7*(1,8-,225) |  | 22.9603
|  | dojezd výtahu : -2,2*2,44*(1,4-,375) |  | -5.5022
|  | dojezd výtahu : -,1*2,55*2,79 |  | -0.71145
|  | dojezd výtahu : -,3*,6*,6*4 |  | -0.432
|  | Mezisoučet |  | 16.3147
|  | schodky : 1,04*,7*,485 |  | 0.35308
|  | Mezisoučet |  | 0.35308
|  | okolo objektu : ,6*1,0*(15,9*2-3,35+42,3*2-6,5+26,6*2+6,0*2) |  | 103.05
|  | -,1*1,0*(42,62*2+16,22*2-3,35+26,6*2+6,0*2) |  | -17.953
|  | Mezisoučet |  | 85.097
|  | 1.20 : 3,73*(1,2+,3*2)*,4+3,73*,3*,3*2 |  | 3.357
|  | Mezisoučet |  | 3.357
Začátek provozního součtu
|  | opěrky, venk.schodiště : 1,8*(2,92-2,42)*(5,36+1,1) |  | 5.814
|  | (1,8-,45)*(2,92-2,42)*5,37 |  | 3.6248
|  | (2,0*2*3,53+1,8*2,2+1,8*10,5+1,75*,71)*(2,92-2,42) |  | 19.1112
Konec provozního součtu
|  | 28,55 |  | 28.55
|  | opěrné zdi ,venkovní schodiště : -(,5*(1,1*(5,36+11,92)+,6*3,93*2+1,05*,71)+,8*,4*2,2) |  | -12.9388
|  | Mezisoučet |  | 15.6113
|  | ocel.schodiště : ((1,49+1,24)*6,78+1,9*1,05*2)*(1,67-,72) |  | 21.3744
|  | základy OK schodiště : -,4*,9*(2,45*2+5,29*2) |  | -5.5728
|  | Mezisoučet |  | 15.8016
|  | pod schody : 2,6*(1,7*(,235+1,1)/2+,7*1,1+1,7*(1,1+2,0)/2) |  | 11.8034
|  | vedle schodů pod SV5 : 1,69*(2,1*(,335+1,2)/2+,7*1,2+1,7*(1,2+2,1)/2) |  | 8.8839
|  | u obj.33 : 1,33*(2,4-,15)*5,95 |  | 17.8054
|  | Mezisoučet |  | 38.4926
|  | (1,0-,3)*(1,2*6,35+1,0*1,33) |  | 6.265
| 199 Poplatky za skládku | [8 empty] | 0
18 | 199000002R00 | ...horniny 1- 4 | m3 | 209.786 |  | 0 | 800-1 | RTS |  |  |  |  | 21
|  | 95,196+51,133+22,960+51,51+54,449+134,183 |  | 409.431
|  | -199,645 |  | -199.645
19 | 174 R | stabilizace zásypů vápnem (dle tech.zprávy) | m3 | 199.6454 |  | 0 |  | Vlastní |  |  |  |  | 21
Díl: | 11 | Přípravné a přidružené práce |  |  | 0
20 | 1.09 | úprava geodetického výškového bodu na fasádě | ks | 1 |  | 0 |  | Vlastní |  |  |  |  | 21
|  | 1.09 : 1 |  | 1
Díl: | 2 | Základy a zvláštní zakládání |  |  | 0
| 271 5 Polštáře zhutněné pod základy | [8 empty] | 0
21 | 271531111R00 | Polštář základu z kameniva hr. drceného 16-63 mm | m3 | 1.8474 |  | 0 | 800-2 | RTS |  |  |  |  | 21
|  | Z03 : 2,455*3,5*(,59-,375) |  | 1.8474
22 | 271571111R00 | Polštář základu ze štěrkopísku tříděného | m3 | 59.4211 |  | 0 | 800-2 | RTS |  |  |  |  | 21
|  | 319*,15 |  | 47.85
|  | přibetonávky : (,375-,225)*31,8 |  | 4.77
|  | Z09 : (3,7*3,94-2,3*2,54)*,15 |  | 1.3104
|  | Z10 : (5,8*6,85-1,25*2,5)*,15 |  | 5.4908
| 273 35 Bednění stěn základových desek | [8 empty] | 0
| svislé nebo šikmé (odkloněné) , půdorysně přímé nebo zalomené, stěn základových desek ve volných nebo zapažených jámách, rýhách, šachtách, včetně případných vzpěr, | [14 empty] | svislé nebo šikmé (odkloněné) , půdorysně přímé nebo zalomené, stěn základových desek ve volných nebo zapažených jámách, rýhách, šachtách, včetně případných vzpěr,
23 | 273351215R00 | ...zřízení | m2 | 6.39 |  | 0 | 801-1 | RTS |  |  |  |  | 21
|  | dojezd výtahu : (2,2+2+2*2,44)*,25 |  | 2.27
|  | vanička laboratorní jímky : ,4*(2,3*2+2*1,5)+,2*(1,9*2+,8*2) |  | 4.12
24 | 273351216R00 | ...odstranění | m2 | 6.39 |  | 0 | 801-1 | RTS |  |  |  |  | 21
|  | Včetně očištění, vytřídění a uložení bedního materiálu. | [14 empty] | Včetně očištění, vytřídění a uložení bedního materiálu.
| 273 36 Výztuž základových desek | [8 empty] | 0
rovných nebo s náběhy nebo hřibových nebo upnutých do žeber včetně výztuže těchto žeber,
| 273 36-1 z betonářské oceli | [8 empty] | 1
25 | 273361821R00 | ...10505 | t | 0.27267 |  | 0 | 801-1 | RTS |  |  |  |  | 21
|  | dojezd výtahu : 2,2*2,44*,25*,135 |  | 0.18117
|  | vanička laboratorní jímky : (,2*2,3*1,5+,2*(,2*(2,3+,8*2)+,15*2,3))*,1 |  | 0.0915
| 274 32 Beton základových pasů železový | [8 empty] | 0
bez výztuže
26 | 274321611R00 | ...z betonu C 30/37 | m3 | 18.8236 |  | 0 | 801-1 | RTS |  |  |  |  | 21
|  | základy OK schodiště : ,4*,9*(2,45*2+5,29*2) |  | 5.5728
|  | venkovní schůdky : 1,3*,3*,8 |  | 0.312
|  | Mezisoučet |  | 5.8848
|  | opěrné zdi ,venkovní schodiště : ,5*(1,1*(5,36+11,92)+,6*3,93*2+1,05*,71)+,8*,4*2,2 |  | 12.9388
| 274 35 Bednění stěn základových pasů | [8 empty] | 0
| svislé nebo šikmé (odkloněné), půdorysně přímé nebo zalomené, stěn základových pasů ve volných nebo zapažených jámách, rýhách, šachtách, včetně případných vzpěr, | [14 empty] | svislé nebo šikmé (odkloněné), půdorysně přímé nebo zalomené, stěn základových pasů ve volných nebo zapažených jámách, rýhách, šachtách, včetně případných vzpěr,
27 | 274351215R00 | ...zřízení | m2 | 59.794 |  | 0 | 801-1 | RTS |  |  |  |  | 21
|  | základy OK schodiště : 2*,9*(2,45*2+5,29*2) |  | 27.864
|  | venkovní schůdky : 2*,8*(1,3+,3) |  | 2.56
|  | Mezisoučet |  | 30.424
|  | opěrné zdi ,venkovní schodiště : 2*,5*((5,36+11,92)+3,93*2+,71)+2*,8*2,2 |  | 29.37
28 | 274351216R00 | ...odstranění | m2 | 59.794 |  | 0 | 801-1 | RTS |  |  |  |  | 21
|  | Včetně očištění, vytřídění a uložení bednicího materiálu. | [14 empty] | Včetně očištění, vytřídění a uložení bednicího materiálu.
| 274 36 Výztuž základových pasů | [8 empty] | 0
| 274 36-1 z betonářské oceli | [8 empty] | 1
29 | 274361821R00 | ...10 505 | t | 2.9947 |  | 0 | 801-1 | RTS |  |  |  |  | 21
|  | dojezd výtahu : ,4*,6*(1,35*2+2,79*2)*,135 |  | 0.26827
Začátek provozního součtu
|  | základy OK schodiště : ,4*,9*(2,45*2+5,29*2) |  | 5.5728
|  | venkovní schůdky : 1,3*,3*,8 |  | 0.312
|  | opěrné zdi ,venkovní schodiště : ,5*(1,1*(5,36+11,92)+,6*3,93*2+1,05*,71)+,8*,4*2,2 |  | 12.9388
Konec provozního součtu
|  | 18,82355*,135 |  | 2.5412
|  | Mezisoučet |  | 2.8095
|  | přibetonávky třmínky : 4*2,0*24*,395*,001 |  | 0.07584
|  | podélná : 8*(,5*4+,7*2+,6*2+,8+,7*4+,6*3+,8*2+,9*2+,5*4)*,888*,001 |  | 0.1094
|  | Mezisoučet |  | 0.18524
| 275 32 Beton základových patek železový | [8 empty] | 0
bez dodávky a uložení výztuže
30 | 275321611R00 | ...z betonu C 30/37 | m3 | 0.576 |  | 0 | 801-1 | RTS |  |  |  |  | 21
|  | dojezd výtahu : ,4*,6*,6*4 |  | 0.576
| 275 35 Bednění stěn základových patek | [8 empty] | 0
| bednění svislé nebo šikmé (odkloněné), půdorysně přímé nebo zalomené, stěn základových patek ve volných nebo zapažených jámách, rýhách, šachtách, včetně případných vzpěr, | [14 empty] | bednění svislé nebo šikmé (odkloněné), půdorysně přímé nebo zalomené, stěn základových patek ve volných nebo zapažených jámách, rýhách, šachtách, včetně případných vzpěr,
31 | 275351215R00 | ...zřízení | m2 | 18.84 |  | 0 | 801-1 | RTS |  |  |  |  | 21
|  | dojezd výtahu : ,4*,6*4*4 |  | 3.84
Začátek provozního součtu
|  | přibetonávky : (,4+,5)*4+(,7+2*,4)*2+(,6*2+1,6) |  | 9.4
|  | (,4+,7)*4+(,6+,3*2)*3+(,6+,4) |  | 9
|  | ,8*2*2+(,8+,9)*2 |  | 6.6
Konec provozního součtu
|  | ,6*25,0 |  | 15
32 | 275351216R00 | ...odstranění | m2 | 18.84 |  | 0 | 801-1 | RTS |  |  |  |  | 21
|  | Včetně očištění, vytřídění a uložení bednícího materiálu. | [14 empty] | Včetně očištění, vytřídění a uložení bednícího materiálu.
| 275 36 Výztuž základových patek | [8 empty] | 0
33 | 275362021R00 | ...ze svařovaných sítí | t | 0.11011 |  | 0 | 801-1 | RTS |  |  |  |  | 21
|  | S.08 : ((,6*,6*10+,6*1,0*2)*2+,5*(2,4*10+3,2*2))*4,44*,001 |  | 0.11011
| 275 36-1 z betonářské oceli | [8 empty] | 1
34 | 275361821R00 | ...10505 | t | 0.07776 |  | 0 | 801-1 | RTS |  |  |  |  | 21
|  | dojezd výtahu : ,4*,6*,6*4*,135 |  | 0.07776
| 278 36-12 Výztuž základů pod stroje nebo technolog. zařízení | [8 empty] | 0
z betonářské oceli
35 | 278361821R00 | ...z oceli 10 505, složitosti 1 | t | 0.12587 |  | 0 | 801-5 | RTS |  |  |  |  | 21
Začátek provozního součtu
|  | S.08 : (,6*,6*2+,6*,5*4)*10 |  | 19.2
|  | S.08 : (,6*2+,85*1)*1,0*2+(3,2*2+3,7*1)*,5 |  | 9.15
Konec provozního součtu
|  | 28,35*4,44*,001 |  | 0.12587
| 278 38 Základy z betonu pod zařízení | [8 empty] | 0
| (ventilátory, čerpadla, ohřívače, motorová zařízení, odstředivky, ždímačky, pračky apod.) z betonu prostého včetně potřebného bednění, s hladkou cementovou omítkou stěn, s potěrem, s vynecháním otvorů pro kotvení železa, bez zemních prací a izolace, | [14 empty] | (ventilátory, čerpadla, ohřívače, motorová zařízení, odstředivky, ždímačky, pračky apod.) z betonu prostého včetně potřebného bednění, s hladkou cementovou omítkou stěn, s potěrem, s vynecháním otvorů pro kotvení železa, bez zemních prací a izolace,
36 | 278381145R00 | ...půdorysná plocha základu přes 0,25 do 0,50 m2, z betonu C 20/25 | m3 | 1.8 |  | 0 | 801-1 | RTS |  |  |  |  | 21
|  | S.08 : ,6*,6*10*,5 |  | 1.8
37 | 278381155R00 | ...půdorysná plocha základu přes 0,50 do 1,00 m2, z betonu C 20/25 | m3 | 1.025 |  | 0 | 801-1 | RTS |  |  |  |  | 21
|  | S.08 : (,6*2+,85*1)*1,0*,5 |  | 1.025
| 279 35 Bednění základových zdí | [8 empty] | 0
| bednění svislé nebo šikmé (odkloněné), půdorysně přímé nebo zalomené základových zdí ve volných nebo zapažených jámách, rýhách, šachtách, včetně případných vzpěr, | [14 empty] | bednění svislé nebo šikmé (odkloněné), půdorysně přímé nebo zalomené základových zdí ve volných nebo zapažených jámách, rýhách, šachtách, včetně případných vzpěr,
38 | 279351105R00 | ...oboustranné, zřízení | m2 | 17.802 |  | 0 | 801-1 | RTS |  |  |  |  | 21
|  | dojezd výtahu : (2,2*2+2*1,94)*1,075*2 |  | 17.802
39 | 279351106R00 | ...oboustranné, odstranění | m2 | 17.802 |  | 0 | 801-1 | RTS |  |  |  |  | 21
|  | Včetně očištění, vytřídění a uložení bednicího materiálu. | [14 empty] | Včetně očištění, vytřídění a uložení bednicího materiálu.
| 279 36 Výztuž základových zdí | [8 empty] | 0
| 279 36-1 z betonářské oceli | [8 empty] | 1
40 | 279361821R00 | ...10 505 | t | 0.30041 |  | 0 | 801-1 | RTS |  |  |  |  | 21
|  | dojezd výtahu : (2,2*2+2*1,94)*1,075*,25*,135 |  | 0.30041
| 614 47 Vyspravení betonových a železobetonových konstrukcí a panelů | [8 empty] | 0
| 614 47-1 cementovou maltou | [8 empty] | 1
| 614 47-11 adhezní můstek a nátěr antikorozní | [8 empty] | 2
41 | 614471800R00 | ...betonové desky | m2 | 12.48 |  | 0 | 801-4 | RTS |  |  |  |  | 21
Začátek provozního součtu
|  | přibetonávky : (,4+,5)*4+,7*2+(1,6+,2*2) |  | 7
|  | (,4+,7)*4+,6*3+(,6+,4) |  | 7.2
|  | (,8+,8)*2+(,9+,8)*2 |  | 6.6
Konec provozního součtu
|  | ,6*20,8 |  | 12.48
| 967 05 Úprava ploch betonových konstrukcí chladících věží | [8 empty] | 0
42 | 967052021R00 | ...zdrsnění kladivy | m2 | 12.48 |  | 0 | 801-5 | RTS |  |  |  |  | 21
Začátek provozního součtu
|  | přibetonávky : (,4+,5)*4+,7*2+(1,6+,2*2) |  | 7
|  | (,4+,7)*4+,6*3+(,6+,4) |  | 7.2
|  | (,8+,8)*2+(,9+,8)*2 |  | 6.6
Konec provozního součtu
|  | ,6*20,8 |  | 12.48
43 | 212532111R0x | výplň vsakovací jímky z kameniva hrub.drceného,16-32 mm | m3 | 3.024 |  | 0 |  | Vlastní |  |  |  |  | 21
|  | Včetně vyčištění dna rýh. | [14 empty] | Včetně vyčištění dna rýh.
|  | vsakovací jímky : ,8*,8*,8*2+1,0*1,0*1,0*2 |  | 3.024
44 | 212971 | Opláštění vsakovacích jímek geotextilií 300g/m2 -kompl.dod+mtz | m2 | 19.68 |  | 0 |  | Vlastní |  |  |  |  | 21
|  | vsakovací jímky : ,8*,8*6*2+1,0*1,0*6*2 |  | 19.68
45 | 21690 | očištění ocelovými kartáči | m2 | 35.98 |  | 0 |  | Vlastní |  |  |  |  | 21
Začátek provozního součtu
|  | přibetonávky : (,4+,5)*4+,7*2+(1,6+,2*2) |  | 7
|  | (,4+,7)*4+,6*3+(,6+,4) |  | 7.2
|  | (,8+,8)*2+(,9+,8)*2 |  | 6.6
Konec provozního součtu
|  | ,6*20,8 |  | 12.48
|  | na objektu 33 : 23,5 |  | 23.5
46 | 27 TPS | TPS - kompl.dod+mtz | m | 9.28 |  | 0 |  | Vlastní |  |  |  |  | 21
|  | dojezd výtahu : 2,2*2+2*2,44 |  | 9.28
47 | 273323611RTx | Železobeton základ. desek C 30/37-CX4,XF4 | m3 | 2.257 |  | 0 |  | Vlastní |  |  |  |  | 21
|  | dojezd výtahu : 2,2*2,44*,25 |  | 1.342
|  | vanička laboratorní jímky : ,2*2,3*1,5+,2*(,2*(2,3+,8*2)+,15*2,3) |  | 0.915
48 | 275321411R0x | Železobeton základových patek C 25/30 XC2 | m3 | 3.444 |  | 0 |  | Vlastní |  |  |  |  | 21
Začátek provozního součtu
|  | přibetonávky : ,4*(,5*4+,7*2+,6*2+,8) |  | 2.16
|  | (,4*,7+,2*,1)*4+,3*,6*3+(,3*,6+,4*,1) |  | 1.96
|  | ,3*(,8*2+,9*2+,5*4) |  | 1.62
Konec provozního součtu
|  | ,6*5,74 |  | 3.444
49 | 279321511R0x | Železobeton základových zdí C 30/37-XC4,XF4 | m3 | 2.2252 |  | 0 |  | Vlastní |  |  |  |  | 21
|  | dojezd výtahu : (2,2*2+2*1,94)*1,075*,25 |  | 2.2252
50 | 289 R1 | kotevní trn R16-600mm-kompl.dod+mtz, vč.vrtu D25mm hl.350mm+vlepení do chem.malty | kus | 144 |  | 0 |  | Vlastní |  |  |  |  | 21
|  | přibetonávky : 6*24 |  | 144
51 | 289 R2 | vlepení výztuže R12 do vrtu D=15mm hl.100mm vč. vrtu do železobetonu | kus | 94 |  | 0 |  | Vlastní |  |  |  |  | 21
|  | Včetně provedení vrtů a jejich zaplnění maltou nebo tmelem. | [14 empty] | Včetně provedení vrtů a jejich zaplnění maltou nebo tmelem.
Začátek provozního součtu
|  | vysoká atika : (5,2*2+12,9)/,25 |  | 93.2
Konec provozního součtu
|  | 94 |  | 94
52 | 289 R3 | kotevní trn R8 -200mm do vrtu D=12mm hl.100mm vč. vrtu do železobetonu | kus | 20 |  | 0 |  | Vlastní |  |  |  |  | 21
|  | Včetně provedení vrtů a jejich zaplnění maltou nebo tmelem. | [14 empty] | Včetně provedení vrtů a jejich zaplnění maltou nebo tmelem.
Začátek provozního součtu
|  | dojezd výtahu : (2,2*2+2,44*2)/,3 |  | 30.9333
Konec provozního součtu
|  | 8 |  | 8
Začátek provozního součtu
|  | 3.13 : (,8+,6)*2/,25 |  | 11.2
Konec provozního součtu
|  | 12 |  | 12
53 | 289 R4 | výztuž R10-500mm vlepená do vrtu hl.250mm - kompl.dod+mtz vč.vrtu do žb | kus | 12 |  | 0 |  | Vlastní |  |  |  |  | 21
|  | Včetně provedení vrtů a jejich zaplnění maltou nebo tmelem. | [14 empty] | Včetně provedení vrtů a jejich zaplnění maltou nebo tmelem.
|  | S.10 : 2*6 |  | 12
54 | 229940010RA | Trubkové mikropiloty D 89, včetně injektáže | m | 208 |  | 0 |  | Vlastní |  |  |  |  | 21
|  | Včetně vyčištění vrtu, dodání a výrobu cementové zálivky, sestavení mikropiloty a veškerých úprav po injektování. | [14 empty] | Včetně vyčištění vrtu, dodání a výrobu cementové zálivky, sestavení mikropiloty a veškerých úprav po injektování.
|  | MP1 : 7,0*20 |  | 140
|  | MP2 : 8,0*4 |  | 32
|  | MP3 : 9,0*4 |  | 36
Díl: | 3 | Svislé a kompletní konstrukce |  |  | 0
| 310 23-6 Zazdívka otvorů o ploše přes 0,0225 m2 do 0,09 m2 ve zdivu nadzákladovém cihlami pálenými | [8 empty] | 0
z pomocného pracovního lešení o výšce podlahy do 1900 mm a pro zatížení do 1,5 kPa,
55 | 310236241RT1 | ...o tloušťce zdi do 300 mm | kus | 176 |  | 0 | 801-4 | RTS |  |  |  |  | 21
Začátek provozního součtu
|  | 14,75+6+26,6*2+15,9*2+35,15*2 |  | 176.05
Konec provozního součtu
|  | cca : 176 |  | 176
| 310 23-7 Zazdívka otvorů o ploše přes 0,09 m2 do 0,25 m2 ve zdivu nadzákladovém cihlami pálenými | [8 empty] | 0
z pomocného pracovního lešení o výšce podlahy do 1900 mm a pro zatížení do 1,5 kPa,
56 | 310237241RT1 | ...o tloušťce zdi do 300 mm | kus | 15 |  | 0 | 801-4 | RTS |  |  |  |  | 21
|  | cca : 15 |  | 15
| 311 27-11 Zdivo nosné z tvárnic porobetonových | [8 empty] | 0
| 311 27-117 hladkých | [8 empty] | 1
57 | 311271178R00 | ...tloušťky 375 mm, charakteristická pevnost v tlaku fk = 2,60 MPa, součinitel prostupu tepla U=0,257 W/m2.K | m2 | 2.4937 |  | 0 | 801-1 | RTS |  |  |  |  | 21
|  | 3.15 : 3,325*,75 |  | 2.4937
| 311 35 Bednění nadzákladových zdí | [8 empty] | 0
| svislé nebo šikmé (odkloněné), půdorysně přímé nebo zalomené nadzákladových zdí nosných, výplňových, obkladových, půdních, štítových, poprsních apod. ve volném prostranství, ve volných nebo zapažených jámách, rýhách, šachtách, včetně případných vzpěr, | [14 empty] | svislé nebo šikmé (odkloněné), půdorysně přímé nebo zalomené nadzákladových zdí nosných, výplňových, obkladových, půdních, štítových, poprsních apod. ve volném prostranství, ve volných nebo zapažených jámách, rýhách, šachtách, včetně případných vzpěr,
| 311 35-2 oboustranné za každou stranu | [8 empty] | 1
58 | 311351805R00 | ...pro beton pohledový, zřízení | m2 | 103.1029 |  | 0 | 801-1 | RTS |  |  |  |  | 21
|  | opěrné zdi ,venkovní schodiště : ,25*(,5+,75)+2*1,97*5,96+2*((2,42-,6)+(2,42-,17)/2*5,58+(2,42-,17)*6,09) |  | 67.3949
|  | 2*2,25*1,81 |  | 8.145
|  | 2*((,505+1,4)/2*1,8+1,4*,65+(1,4+2,4)/2*2,0+2,4*,15)*2 |  | 27.138
|  | ,25*(,65*2+,2*2) |  | 0.425
| 311 35 Bednění nadzákladových zdí | [8 empty] | 0
| svislé nebo šikmé (odkloněné), půdorysně přímé nebo zalomené nadzákladových zdí nosných, výplňových, obkladových, půdních, štítových, poprsních apod. ve volném prostranství, ve volných nebo zapažených jámách, rýhách, šachtách, včetně případných vzpěr, | [14 empty] | svislé nebo šikmé (odkloněné), půdorysně přímé nebo zalomené nadzákladových zdí nosných, výplňových, obkladových, půdních, štítových, poprsních apod. ve volném prostranství, ve volných nebo zapažených jámách, rýhách, šachtách, včetně případných vzpěr,
| 311 35-2 oboustranné za každou stranu | [8 empty] | 1
59 | 311351806R00 | ...pro beton pohledový, odstranění | m2 | 103.1029 |  | 0 | 801-1 | RTS |  |  |  |  | 21
| 311 36 Výztuž nadzákladových zdí | [8 empty] | 0
| 311 36-1 z betonářské oceli | [8 empty] | 1
60 | 311361821R00 | ...10505 | t | 4.4154 |  | 0 | 801-1 | RTS |  |  |  |  | 21
|  | výtah. šachta : ((2,44+1,7*2)*(10,0+,075)+2,44*(10,075-,14*3)-1,2*2,255*3)*,25*,06 |  | 1.1142
|  | vysoká atika : 2,0*(5,2*2+12,9)*,3*,06 |  | 0.8388
Začátek provozního součtu
|  | atiky S.01 : ,5*(6,55*2+26,44*2+6,0+14,35) |  | 43.165
|  | S.12 : ,5*(8,6*2+15,5) |  | 16.35
Konec provozního součtu
|  | 59,515*,2*,06 |  | 0.71418
|  | atiky S.01 : ,5*8,75*,15*,06 |  | 0.03938
Začátek provozního součtu
|  | opěrné zdi ,venkovní schodiště : ,25*(1,97+,5)*5,96+,25*((2,42-,6)+(2,42-,17)/2*5,58+(2,42-,17)*6,09) |  | 9.1303
|  | ,2*2,25*1,81 |  | 0.8145
|  | ,2*((,505+1,4)/2*1,8+1,4*,65+(1,4+2,4)/2*2,0+2,4*,15)*2 |  | 2.7138
Konec provozního součtu
|  | 12,65860*,135 |  | 1.7089
| 317 14-1 Překlady porobetonové | [8 empty] | 0
| 317 14-11 nenosné | [8 empty] | 1
61 | 317121047RT2 | ...délky 1240, šířky 100 mm, výšky 249 mm | kus | 14 |  | 0 | 801-1 | RTS |  |  |  |  | 21
|  | p2 : 4+6+4 |  | 14
| 317 14-1 Překlady porobetonové | [8 empty] | 0
| 317 14-11 nenosné | [8 empty] | 1
62 | 317121047RT4 | ...délky 1240, šířky 150 mm, výšky 249 mm | kus | 43 |  | 0 | 801-1 | RTS |  |  |  |  | 21
|  | p1 : 18+7+18 |  | 43
| 317 14-1 Překlady porobetonové | [8 empty] | 0
| 317 14-11 nenosné | [8 empty] | 1
63 | 317145333R00 | ...délky 1500 mm, šířky 150 mm, výšky 124 mm | kus | 68 |  | 0 | 801-1 | RTS |  |  |  |  | 21
|  | p3 : 18+23+27 |  | 68
| 317 14-1 Překlady porobetonové | [8 empty] | 0
| 317 14-11 nenosné | [8 empty] | 1
64 | 317145334R00 | ...délky 1750 mm, šířky 150 mm, výšky 124 mm | kus | 8 |  | 0 | 801-1 | RTS |  |  |  |  | 21
|  | p4 : 2+3+3 |  | 8
| 317 14-1 Překlady porobetonové | [8 empty] | 0
| 317 14-11 nenosné | [8 empty] | 1
65 | 317145336R00 | ...délky 2250 mm, šířky 150 mm, výšky 124 mm | kus | 1 |  | 0 | 801-1 | RTS |  |  |  |  | 21
|  | p7 : 1 |  | 1
| 317 14-1 Překlady porobetonové | [8 empty] | 0
| 317 14-11 nenosné | [8 empty] | 1
66 | 317145337R00 | ...délky 2500 mm, šířky 150 mm, výšky 124 mm | kus | 3 |  | 0 | 801-1 | RTS |  |  |  |  | 21
|  | p6 : 1+2 |  | 3
| 317 23-4 Vyzdívka mezi nosníky | [8 empty] | 0
jakýmikoliv cihlami pálenými na jakoukoliv maltu,
67 | 317234410RT2 | ...cementovou | m3 | 0.222 |  | 0 | 801-4 | RTS |  |  |  |  | 21
|  | 3np I120 : 1,1*2*,12*(,225-,075*2) |  | 0.0198
|  | I160 : 1,6*,16*(,325-,075*2) |  | 0.0448
|  | 2np I120 : (1,2+1,0*2)*,12*(,325-,075*2) |  | 0.0672
|  | 1np I120 : (1,2*(,325-,075*2)+1,0*2*(,275-,075*2))*,12 |  | 0.0552
|  | I140 : 2,5*(,25-,075*2)*,14 |  | 0.035
| 317 32-1 Beton překladů železový | [8 empty] | 0
68 | 317321611R00 | ...z betonu C 30/37 | m3 | 0.3416 |  | 0 | 801-1 | RTS |  |  |  |  | 21
|  | XC1 | [14 empty] | XC1
|  | výtah. šachta : 2,44*,14*4*,25 |  | 0.3416
| 317 35 Bednění překladů, říms a klenbových pásů | [8 empty] | 0
| 317 35-13 překladů včetně podpěrné konstrukce ve výšce 4 m neproměnného nebo proměnného průřezu nebo při tvaru zalomeném půdorysně nebo nárysně | [8 empty] | 1 | [5 empty] | 317 35-13 překladů včetně podpěrné konstrukce ve výšce 4 m neproměnného nebo proměnného průřezu nebo při tvaru zalomeném půdorysně nebo nárysně
69 | 317351107R00 | ...zřízení | m2 | 4.2128 |  | 0 | 801-1 | RTS |  |  |  |  | 21
|  | výtah. šachta : (2,44*,14*2+1,2*,25+,25*,14*2)*4 |  | 4.2128
| 317 35 Bednění překladů, říms a klenbových pásů | [8 empty] | 0
| 317 35-13 překladů včetně podpěrné konstrukce ve výšce 4 m neproměnného nebo proměnného průřezu nebo při tvaru zalomeném půdorysně nebo nárysně | [8 empty] | 1 | [5 empty] | 317 35-13 překladů včetně podpěrné konstrukce ve výšce 4 m neproměnného nebo proměnného průřezu nebo při tvaru zalomeném půdorysně nebo nárysně
70 | 317351108R00 | ...odstranění | m2 | 4.2128 |  | 0 | 801-1 | RTS |  |  |  |  | 21
| 317 36 Výztuž překladů, říms a klenbových pásů | [8 empty] | 0
| 317 36-1 z betonářské oceli | [8 empty] | 1
71 | 317361821R00 | ...10505 | t | 0.04612 |  | 0 | 801-1 | RTS |  |  |  |  | 21
|  | výtah. šachta : 2,44*,14*4*,25*,135 |  | 0.04612
| 317 94 Osazení ocelových válcovaných nosníků na zdivu | [8 empty] | 0
profilu I, nebo IE, nebo U, nebo UE, nebo L
72 | 317941121R00 | ...bez dodávky materiálu, výšky do 120 mm | t | 1.0654 |  | 0 | 801-1 | RTS |  |  |  |  | 21
Začátek provozního součtu
|  | 1np : 362,91-150 |  | 212.91
|  | 2np : 502,83-130 |  | 372.83
|  | 3np : 559,7-80 |  | 479.7
Konec provozního součtu
|  | 1065,44*,001 |  | 1.0654
| 317 94 Dodání a osazení válcovaných nosníků do připravených otvorů | [8 empty] | 0
bez zazdění hlav, nařezání nosníků na potřebný rozměr,
73 | 317944311R00 | ...do výšky 120 mm | t | 0.69805 |  | 0 | 801-4 | RTS |  |  |  |  | 21
|  | 3np I120 : (1,5*2+1,4*2)*11,1*,001 |  | 0.06438
|  | L75/50/7 : (1,2*4+1,25*2)*6,53*,001 |  | 0.04767
|  | L75/50/5 : ,85*2*4,75*,001 |  | 0.00808
|  | I100 : ,85*2*8,34*,001 |  | 0.01418
|  | 2np I120 : (1,6*2+1,4*4)*11,1*,001 |  | 0.09768
|  | L75/50/7 : (1,3*2+1,2*4+,85*2)*6,53*,001 |  | 0.05942
|  | I100 : ,85*3*8,34*,001 |  | 0.02127
|  | 1np I120 : (1,6*4+1,4*2+1,3*2)*11,1*,001 |  | 0.13098
|  | I140 : 2,9*2*14,3*,001 |  | 0.08294
|  | L75/50/7 : (1,3*8+1,2*2+,85*12)*6,53*,001 |  | 0.15019
|  | I100 : ,85*3*8,34*,001 |  | 0.02127
74 | 317944313R00 | ...výšky přes 140 do 220 mm | t | 0.0716 |  | 0 | 801-4 | RTS |  |  |  |  | 21
|  | 3np I160 : 2,0*2*17,9*,001 |  | 0.0716
| 340 23-8 Zazdívka otvorů o ploše přes 0,25 m2 do 1 m2 v příčkách nebo stěnách cihlami pálenými | [8 empty] | 0
z pomocného pracovního lešení o výšce podlahy do 1900 mm a pro zatížení do 1,5 kPa,
75 | 340238212RT2 | ...tloušťky nad 100 mm | m2 | 2.52 |  | 0 | 801-4 | RTS |  |  |  |  | 21
|  | 1.13 : ,6*,6*7 |  | 2.52
| 342 27 Příčky z cihel a tvárnic nepálených | [8 empty] | 0
včetně pomocného lešení
| 342 27-1 příčky z příčkovek pórobetonových | [8 empty] | 1
76 | 342255022R00 | ...tloušťky 75 mm | m2 | 6.045 |  | 0 | 801-1 | RTS |  |  |  |  | 21
|  | dle standardu A.2 | [14 empty] | dle standardu A.2
|  | 1,95*(3,05-2,43)*5 |  | 6.045
| 342 27 Příčky z cihel a tvárnic nepálených | [8 empty] | 0
včetně pomocného lešení
| 342 27-1 příčky z příčkovek pórobetonových | [8 empty] | 1
77 | 342255034R00 | ...tloušťky 100 mm | m2 | 649.8689 |  | 0 | 801-1 | RTS |  |  |  |  | 21
|  | dle standardu A.2 | [14 empty] | dle standardu A.2
Začátek provozního součtu
|  | 1np : ,275*24+,75*4+,65+,02*9+1,2+1,7*2+,9 |  | 15.93
|  | ,4+,075+,1+,3+1,85+,25+2,975+,95+1,875+1,025 |  | 9.8
|  | ,2+,1+1,6+1,25+2,125+,075+,4+1,5*2+,25+1,95 |  | 10.95
|  | ,275*7+,425+,7*2+,2+,325*8+,25*2+1,0*2+,25*3 |  | 9.8
|  | ,65+,02+,45+,3+,2+,15+,5+,13+2,375+,8+,625+,95*2 |  | 8.1
|  | 2,9+1,775*2+,9-,45+,775 |  | 7.675
Konec provozního součtu
|  | 62,255*3,05+3,6*1,35+,2*2,0*16 |  | 201.1378
|  | -,6*,6*4-,7*,7-(,8+,6*3)*1,97 |  | -7.052
Začátek provozního součtu
|  | 2np : ,7*4+,6*2+,2+,75*5+,65+,02*11 |  | 8.82
|  | ,75+,02+,275*2+2,0+,25*2+3,75+,225+,775+,275*16 |  | 12.97
|  | 4,05+,42+,2+1,65+,25+,15+,9+1,2+,4+,075+1,4+1,7*2+2,0+1,4+,9 |  | 18.395
|  | ,325*8+,225+,975+,2*2+,5+,73+,2+,6+,2+,3+,15 |  | 6.88
|  | ,275*7+,425+,4+,7*2 |  | 4.15
|  | 5,425+2,425+1,0*2+1,6+2,3+1,75+,775+,125+,275*3+,325 |  | 17.55
Konec provozního součtu
|  | 68,765*3,05+,2*2,0*10 |  | 213.7332
|  | -,6*,6*4-,7*,7-(,8*3+,6*4)*1,97-,9*2,12 |  | -13.294
Začátek provozního součtu
|  | 3np : ,275*8+,4*2+,125*2+1,95+2,975+,9+,15*2+,75*4+,02*8+,395 |  | 12.93
|  | 2,0+,25*2+1,6+1,725+1,2+,9+1,7*2+2,0+1,4 |  | 14.725
|  | ,7*7+,725+,15*3+,8*2+,2+,7+,15+,8+,075+,78+,575 |  | 10.955
|  | ,73*3+,525+,15*2+,625+,18+,35+,38+,3+,2+,45*3 |  | 6.4
|  | ,18*2+,38+,2*2+,5*2+2,7*2 |  | 7.54
|  | ,675+,18+1,6+1,0*2+2,45+2,175+1,75+5,45+,73+,58 |  | 17.59
|  | 2,75+,4+,6+1,6+,275*2 |  | 5.9
Konec provozního součtu
|  | 76,04*3,05+,2*2,0*12 |  | 236.722
|  | ,6*,6*6-,7*,7-(,6*4+,8*3+,9)*1,97-1,2*2,12*2 |  | -14.647
|  | (,7*2+,4*2+,6*6)*(11,2-6,252) |  | 28.6984
|  | 3.02 : 1,6*1,515+2,7*(,075+1,515)/2 |  | 4.5705
| 342 27 Příčky z cihel a tvárnic nepálených | [8 empty] | 0
včetně pomocného lešení
| 342 27-1 příčky z příčkovek pórobetonových | [8 empty] | 1
78 | 342255037R00 | ...tloušťky 150 mm | m2 | 1760.317 |  | 0 | 801-1 | RTS |  |  |  |  | 21
|  | dle standardu A.2 | [14 empty] | dle standardu A.2
Začátek provozního součtu
|  | 1np : 6,75*3+1,55+,45+5,275+1,95*2+6,575*2+3,0*2 |  | 50.575
|  | 1,12+1,5+2,725+,3*5+,15+5,975+3,125+14,15+,45*5+6,75+5,55 |  | 44.795
|  | 7,175+6,95-1+,275*5+4,525*2+2,685+1,9+2,385 |  | 30.52
|  | 4,775+6,575+2,125+3,05+1,65+1,8*2+,275*2 |  | 22.325
|  | 4,35*2+,725+4,0+3,15+3,85*2+1,65+,275 |  | 26.2
Konec provozního součtu
|  | 174,565*3,05 |  | 532.4233
|  | -(,9*12+1,0*2+,6*3+,8*10+1,1+1,3)*1,97-1,1*2,2 |  | -51.67
|  | -2,0*,7-,45*,63 |  | -1.6835
|  | pod schody : (3,05*2*(3,05+1,425)/2+1,95*1,425)*2 |  | 32.855
|  | (1,0+,9+2,9+2,675+,95*4)*1,275 |  | 14.3756
|  | ,9*2*2,12 |  | 3.816
|  | 1.19 : ,6*2,0*8 |  | 9.6
|  | 2np : (8,675+7,475*2+,3*2)*3,125 |  | 75.7031
Začátek provozního součtu
|  | 5,55+6,9*5*2+2,35+,3*2+,275*2 |  | 78.05
|  | 6,75*2-1,0*2+5,55+,45*2+,425+,275*3+3,4+6,75+5,55 |  | 34.9
|  | ,275*2+6,4+2,5+,275*2+4,35+1,725+2,385+1,825+2,16+4,525*2 |  | 31.495
|  | 5,275+4,35+,725+3,15+5,55*2+3,6-1,2 |  | 27
Konec provozního součtu
|  | 171,445*3,05+,2*2,0*2 |  | 523.7073
|  | -,6*,6-,55*,6*7-(,9*13+,8*2+,6*2)*1,97 |  | -31.235
|  | (,9+,95+,9+,95+2,675+1,575+1,15)*1,275 |  | 11.6025
|  | ,9*2,1+,9*2,12 |  | 3.798
|  | 2.09 : ,6*2,0*10 |  | 12
Začátek provozního součtu
|  | 3np : 6,85*4-1,0*2+,45*6+5,55*3+,275+6,75-1,0+,45+,425+2,35+3,325 |  | 57.325
|  | 6,975+,275*2+4,3+,15+2,385*2+4,675+5,55+4,5 |  | 31.47
|  | 6,95-1,0+,275*3+4,5+2,175+1,75+2,0+2,25+4,35 |  | 23.8
|  | ,7+22,025+,6*2+5,45*8+,225+4,85+5,28+,85+,02*2 |  | 78.77
|  | 1,55*2+6,0*2 |  | 15.1
|  | 2,75 |  | 2.75
Konec provozního součtu
|  | 209,215*3,05+,2*2,0*4 |  | 639.7057
|  | -1,2*2,12*3-(,9*13+,8*9+,6)*1,97 |  | -46.047
|  | -,55*(,6*2+,8*2)-,7*,7 |  | -2.03
|  | (1,85+,9*2+,9+,9+,95+1,62+2,72)*1,275 |  | 13.6935
|  | 3.03 : 2,55*2*1,275 |  | 6.5025
|  | 3.16 : ,6*(2,0*10+1,0*2) |  | 13.2
| 342 66 Těsnění styku příčky se stávající stěnou | [8 empty] | 0
79 | 342668111R00 | ...PU pěnou | m | 951.65 |  | 0 | 801-4 | RTS |  |  |  |  | 21
|  | 1np : 62,255+3,6*1,35+,2*16 |  | 70.315
|  | 2np : 68,765+,2*10 |  | 70.765
|  | 3np : 76,04+,2*12 |  | 78.44
|  | 3.02 : 1,515 |  | 1.515
|  | Mezisoučet |  | 221.035
|  | 1np : 174,565 |  | 174.565
|  | pod schody : 1,425*2 |  | 2.85
|  | (1,0+,9+2,9+2,675+,95*4) |  | 11.275
|  | 2*2,12 |  | 4.24
|  | 2np : (8,675+7,475*2+,3*2) |  | 24.225
|  | 171,445+,2*2 |  | 171.845
|  | (,9+,95+,9+,95+2,675+1,575+1,15) |  | 9.1
|  | ,2*2,1+2*2,12 |  | 4.66
|  | 3np : 209,215+,2*4 |  | 210.015
|  | (1,85+,9*2+,9+,9+,95+1,62+2,72) |  | 10.74
|  | 3.03 : 2,55*2 |  | 5.1
|  | Mezisoučet |  | 628.615
|  | 2,0*(16+10+12+3) |  | 82
|  | 2,0*(2+4+4) |  | 20
| 342 94 Kotvení příček ke konstrukcím | [8 empty] | 0
80 | 342948111R00 | ...kotvami na hmoždinky | m | 448.35 |  | 0 | 801-1 | RTS |  |  |  |  | 21
|  | Včetně dodávky kotev i spojovacího materiálu. | [14 empty] | Včetně dodávky kotev i spojovacího materiálu.
|  | 3np : 3,05*(28+4*2+9) |  | 137.25
|  | 2np : 3,05*(48+4*2) |  | 170.8
|  | 1np : 3,05*46 |  | 140.3
81 | 342948112R00 | ...přistřelenýmu kotvami | m | 509 |  | 0 | 801-1 | RTS |  |  |  |  | 21
|  | Včetně dodávky kotev i spojovacího materiálu. | [14 empty] | Včetně dodávky kotev i spojovacího materiálu.
|  | 3np : 3,05*(31+2*2)+,9*18 |  | 122.95
|  | 2np : 3,05*(50+4*2)+,9*24 |  | 198.5
|  | 1np : 3,05*55+,9*22 |  | 187.55
| 346 24-431 Obezdívka van a WC modulů z pórobetonu | [8 empty] | 0
82 | 346244313R00 | ...tloušťky 100 mm | m2 | 1.61 |  | 0 | 801-1 | RTS |  |  |  |  | 21
Začátek provozního součtu
|  | soklík ve sprše 1.03 : ,9*3 |  | 2.7
|  | 2.03 : ,9*2+1,0 |  | 2.8
|  | 3.05 : ,9*2+1,0 |  | 2.8
Konec provozního součtu
|  | ,175*8,3 |  | 1.4525
|  | 2.04 : ,175*,9 |  | 0.1575
| 346 24-438 Plentování ocelových nosníků jednostranné | [8 empty] | 0
jakýmikoliv cihlami,
83 | 346244381RT2 | ...výšky do 200 mm | m2 | 4.06 |  | 0 | 801-1 | RTS |  |  |  |  | 21
|  | 3np I120 : 1,1*2*2*,12 |  | 0.528
|  | I100 : ,85*2*,1 |  | 0.17
|  | I160 : 2,0*2*,16 |  | 0.64
|  | 2np I120 : (1,1+1,0*2)*,12*2 |  | 0.744
|  | I100 : ,85*3*,1 |  | 0.255
|  | 1np I120 : (1,2+1,0*2)*,12*2 |  | 0.768
|  | I140 : 2,5*,14*2 |  | 0.7
|  | I100 : ,85*3*,1 |  | 0.255
84 | 311112120RTx | Stěna z tvárnic ztraceného bednění, tl. 20 cm, zalití tvárnic betonem C 20/25 XC1 | m2 | 59.515 |  | 0 |  | Vlastní |  |  |  |  | 21
|  | dle standardu B.1 | [14 empty] | dle standardu B.1
|  | atiky S.01 : ,5*(6,55*2+26,44*2+6,0+14,35) |  | 43.165
|  | S.12 : ,5*(8,6*2+15,5) |  | 16.35
85 | 311112125RTx | Stěna z tvárnic ztraceného bednění, tl. 25 cm, zalití tvárnic betonem C 20/25 XC1 | m2 | 74.2782 |  | 0 |  | Vlastní |  |  |  |  | 21
|  | dle standardu B.1 | [14 empty] | dle standardu B.1
|  | výtah. šachta : (2,44+1,7*2)*(10,0+,075)+2,44*(10,075-,14*3)-1,2*2,255*3 |  | 74.2782
86 | 311112130RTx | Stěna z tvárnic ztraceného bednění, tl. 30 cm, zalití tvárnic betonem C 20/25 XC1 | m2 | 46.6 |  | 0 |  | Vlastní |  |  |  |  | 21
|  | dle standardu B.1 | [14 empty] | dle standardu B.1
|  | vysoká atika : 2,0*(5,2*2+12,9) |  | 46.6
87 | 311112315RTx | Stěna z tvárnic ztraceného bednění , tl. 15 cm, zalití tvárnic betonem C 20/25 XC1 | m2 | 4.375 |  | 0 |  | Vlastní |  |  |  |  | 21
|  | dle standardu B.1 | [14 empty] | dle standardu B.1
|  | atiky S.01 : ,5*8,75 |  | 4.375
88 | 311271186Rx | Zdivo z tvárnic porobetonových tl. 25 cm dle standardu A.1 | m2 | 504.4616 |  | 0 |  | Vlastní |  |  |  |  | 21
|  | 1np : ,9*2,12 |  | 1.908
|  | ,6*3,05 |  | 1.83
|  | 2,7*,87+4,8*3,05-(1,8*2,0-1,2*2,9) |  | 16.869
|  | (1,2*2+,3+,95+1,4+,6+2,4+1,8+1,5+,6)*2,1 |  | 25.095
|  | (1,77-1,2+1,7-1,2)*2,9 |  | 3.103
|  | 1.05 : ,975*4,8-1,0*,9 |  | 3.78
|  | 1.06 : ,975*7,2-1,09*,9 |  | 6.039
|  | 1.07 : 3,05*7,2-((1,8+,9)*,87+1,1*2,9) |  | 16.421
|  | 2np : (1,4+,9+,8)*,87 |  | 2.697
|  | (21,0-(3,0*2+5,4*2)+,95+(,6+1,4)+(,6+,225))*2,1 |  | 16.7475
|  | (1,73-1,2)*2,02 |  | 1.0706
|  | (8,0*2+15,4)*3,125-(5,35+1,2+3,0)*2,0 |  | 79.025
|  | 3,6*2,975-3,0*1,4 |  | 6.51
|  | 2.06 : 3,6*2,975-3,0*2,0 |  | 4.71
|  | 3np : (,9+,8)*,87 |  | 1.479
|  | (22,25-(3,0*2+5,4*2)+21,25-19,2)*2,0 |  | 15
|  | (7,2-6,6)*2,0+(,6+,25)*2,0 |  | 2.9
|  | (14,75+4,1+4,6+6,25)*3,23-,65*2*,87-1,2*2,9*2 |  | 87.84
|  | (15,4*2+8,075*2)*(3,05+1,15)-1,2*2,9-1,95*2,4 |  | 189.03
|  | -,25*15,9-1,0*13,9 |  | -17.875
|  | 3.08 : 3,6*2,975-3,0*2,0 |  | 4.71
|  | 3.10 : 7,2*3,05 |  | 21.96
|  | 3.11 : (7,2-1,95)*3,05-1,2*2,0 |  | 13.6125
89 | 311271187Rx | Zdivo z tvárnic porobetonových tl. 30 cm dle standardu A.1 | m2 | 55.0641 |  | 0 |  | Vlastní |  |  |  |  | 21
|  | 1np : 1,0*2,195 |  | 2.195
|  | 2np : (,9+,3)*2,175 |  | 2.61
|  | 3np : (6,75-2,75+6,425*2)*3,05-1,82*2,07 |  | 47.6251
|  | 1,2*2,195 |  | 2.634
90 | 311321412R0x | Železobeton nadzákladových zdí C 30/37 XC4,XF4, pohledový | m3 | 12.6586 |  | 0 |  | Vlastní |  |  |  |  | 21
|  | opěrné zdi ,venkovní schodiště : ,25*(1,97+,5)*5,96+,25*((2,42-,6)+(2,42-,17)/2*5,58+(2,42-,17)*6,09) |  | 9.1303
|  | ,2*2,25*1,81 |  | 0.8145
|  | ,2*((,505+1,4)/2*1,8+1,4*,65+(1,4+2,4)/2*2,0+2,4*,15)*2 |  | 2.7138
91 | 31794 R | pomocné ocelové kce. nad revizní otvory,rozvaděče,uzávěry apod - kompl.dod+mtz | t | 0.36 |  | 0 |  | Vlastní |  |  |  |  | 21
|  | 1-3np : (150+130+80)*,001 |  | 0.36
92 | 342 R | porobeton.tvárnice š.250mm,tl.100mm nalepené a nakotvené na stropě kompl.dod+mtz | m | 4 |  | 0 |  | Vlastní |  |  |  |  | 21
|  | 1.11 : 4,0 |  | 4
1.12 :
93 | 13331712R | tyč ocelová L (úhelník) válcovaná za tepla 11375 (S 235JR); rovnoramenná; tl = 5,00 mm; a = 50,0 mm; b = 50,0 mm | t | 0.1083 |  | 0 | SPCM | RTS |  |  |  |  | 21
|  | 1,2,3np : (47,5+26,39+26,39)*,001*1,08 |  | 0.1083
94 | 13331714R | tyč ocelová L (úhelník) válcovaná za tepla 11375 (S 235JR); rovnoramenná; tl = 6,00 mm; a = 50,0 mm; b = 50,0 mm | t | 0.12841 |  | 0 | SPCM | RTS |  |  |  |  | 21
|  | 1-3np : (16,09+(40,23+10,73)+(32,18+10,73+8,94))*,001*1,08 |  | 0.12841
95 | 13335512Rx | Úhelník nerovnoramenný L jakost 11375 65x50x6 mm | t | 0.02229 |  | 0 |  | Vlastní |  |  |  |  | 21
|  | 1 : 20,64*,001*1,08 |  | 0.02229
96 | 13335550R | tyč ocelová L (úhelník) válcovaná za tepla 11375 (S 235JR); tl = 5,00 mm; a = 75,0 mm; b = 50,0 mm | t | 0.1473 |  | 0 | SPCM | RTS |  |  |  |  | 21
|  | 1-3np : ((16,2+7,13)+56,53+56,53)*,001*1,08 |  | 0.1473
97 | 13335552Rx | Úhelník nerovnoramenný L jakost 11375 75x50x7 mm | t | 0.1474 |  | 0 |  | Vlastní |  |  |  |  | 21
|  | 1-3np : ((16,33+16,98+12,41)+(15,02+13,06+24,81)+(11,75+26,12))*,001*1,08 |  | 0.1474
98 | 13335592R | tyč ocelová L (úhelník) válcovaná za tepla 11375 (S 235JR); tl = 8,00 mm; a = 90,0 mm; b = 60,0 mm | t | 0.03197 |  | 0 | SPCM | RTS |  |  |  |  | 21
|  | 1np : 29,6*,001*1,08 |  | 0.03197
99 | 13380615R | tyč ocelová profilová válcovaná za tepla 11375 (S 235JR); průřez I; výška 100 mm | t | 0.07838 |  | 0 | SPCM | RTS |  |  |  |  | 21
|  | 1-3np : ((14,18+15,85)+28,36+14,18)*,001*1,08 |  | 0.07838
100 | 13380625R | tyč ocelová profilová válcovaná za tepla 11375 (S 235JR); průřez I; výška 140 mm | t | 0.06918 |  | 0 | SPCM | RTS |  |  |  |  | 21
|  | 3np : 64,06*,001*1,08 |  | 0.06918
101 | 13380630R | tyč ocelová profilová válcovaná za tepla 11375 (S 235JR); průřez I; výška 160 mm | t | 0.07733 |  | 0 | SPCM | RTS |  |  |  |  | 21
|  | 3np : 71,6*,001*1,08 |  | 0.07733
102 | 13480810R | tyč ocelová profilová válcovaná za tepla 11373 (S235JR); průřez I; výška 180 mm | t | 0.34063 |  | 0 | SPCM | RTS |  |  |  |  | 21
|  | 2-3np : (157,7+157,7)*,001*1,08 |  | 0.34063
Díl: | 311 | Sádrokartonové konstrukce |  |  | 0
103 | poznámka SDK | SDK konstrukce budou vytmeleny a přebroušeny na " stupeň Q3" |  | 0 |  | 0 |  | Vlastní |  |  |  |  | 21
| 347 01 Předstěny opláštěné sádrokartonovými deskami | [8 empty] | 0
| 347 01-3 předsazené stěny spřažené s minerální izolací tl. 40 mm | [8 empty] | 1
104 | 347013111RZ1 | ...1 x ocelová konstrukce CD, tloušťka desky 12,5 mm, standard, tloušťka předstěny 55 mm, bez izolace, | m2 | 0.837 |  | 0 | 801-1 | RTS |  |  |  |  | 21
|  | Včetně: | [14 empty] | Včetně:
|  | - nezbytné úpravy desek na příslušný rozměr | [14 empty] | - nezbytné úpravy desek na příslušný rozměr
|  | - úpravy rohů, koutů a hran konstrukcí ze sádrokartonu | [14 empty] | - úpravy rohů, koutů a hran konstrukcí ze sádrokartonu
|  | - standardního tmelení Q2, to je: základní tmelení Q1+ dodatečné tmelení (tmelení najemno) a případné přebroušení. | [14 empty] | - standardního tmelení Q2, to je: základní tmelení Q1+ dodatečné tmelení (tmelení najemno) a případné přebroušení.
|  | 2.04 : ,9*(3,05-2,12) |  | 0.837
| 347 09 Příplatky | [8 empty] | 0
105 | 347091081R00 | ...k sádrokartonové předstěně, do plochy 2 m2 | m2 | 0.837 |  | 0 | 801-1 | RTS |  |  |  |  | 21
|  | 2.04 : ,9*(3,05-2,12) |  | 0.837
| 416 02 Podhledy na kovové konstrukci opláštěné deskami sádrokartonovými | [8 empty] | 0
| 416 02-1 nosná konstrukce z profilů CD s přímým uchycením | [8 empty] | 1
106 | 342264051RT1 | ...1x deska, tloušťky 12,5 mm, standard | m2 | 1706.0045 |  | 0 | 801-1 | RTS |  |  |  |  | 21
P1 :
|  | 1np : 6,75+26,55 |  | 33.3
|  | 86,15-1,8*(4,538+1,8+4,2+1,8+16,2+6,0+2,675) |  | 19.1666
|  | 42,2+16,95+51,25+45,25 |  | 155.65
|  | 4,75-1,8*2,05 |  | 1.06
|  | 6,1-1,8*2,8 |  | 1.06
|  | 13,4-,6*2,4 |  | 11.96
|  | 1,8+6,7+1,35+13,35+67,0+12,6+7,85+4,4+5,05+5,9+1,7 |  | 127.7
|  | 7,0-1,8*2,4 |  | 2.68
|  | 2,25+3,75+12,35 |  | 18.35
|  | 57,0-1,8*21,813 |  | 17.7366
|  | 26,05+29,6+54,95+4,6+1,65+1,65+4,3 |  | 122.8
|  | 1,95*4,35+,45*3,15+,35*3,6+1,2*,2 |  | 11.4
Začátek provozního součtu
|  | čela : (2,9+2,223*2)+9,45+(5,2+1,875)+3,0+2,05+10,85+1,55+5,2+5,55+10,3 |  | 62.371
Konec provozního součtu
|  | ,33*62,371+(2,97-2,83)*3,6*2 |  | 21.5904
|  | Mezisoučet |  | 544.4536
|  | 2np : 90-1,8*(30,188+6,6) |  | 23.7816
|  | 23,5+21,0+20,65+41,35+41,05+41,5+49,25+45,4+41,95+40,9 |  | 366.55
|  | 18,95+3,8+7,05+2,2+3,75+8,75 |  | 44.5
|  | 41,6-1,8*15,6 |  | 13.52
|  | 15,05-1,8*5,4 |  | 5.33
|  | 27,1+14,45+14,4+23,65+30,65+5,65+2,0+1,7+4,95+3,0 |  | 127.55
|  | 1,95*4,35+,35*3,6 |  | 9.7425
|  | 1,95*4,35+,45*3,15+,35*3,6+1,2*,2 |  | 11.4
|  | 2.04 : ,9*,6 |  | 0.54
|  | čela : (2,97-2,83)*3,6*2 |  | 1.008
|  | ,43*(4,45+5,6+4,45+4,7) |  | 8.256
|  | ,33*(1,55+1,65+2,0) |  | 1.716
|  | ,23*(6,75+6,95+7,5+5,1+7,0+6,8+6,9+3,25+3,5) |  | 12.3625
|  | Mezisoučet |  | 626.2566
|  | 3np : 84,4-(1,8*(12,225+28,2)+3,2*2,4) |  | 3.955
|  | 18,7+4,3+10,55+35,95+5,7+41,8+41,65+(114-5,4*14,4)+41,65+19,75+14,8+3,7+6,9 |  | 281.69
|  | 2,2+3,8+8,85 |  | 14.85
|  | 44,86-1,8*16,2 |  | 15.7
|  | 14,24+11,41+14,15+15,55+11,6+12,6+14,4+13,95+5,25+1,85+1,7+5,05+3,05 |  | 124.8
|  | 6,65+29,2+(28,25-1,4*,7)+,425*(1,4+,7)*2 |  | 64.905
|  | čela : ,33*(,9+,85+1,6+1,6+1,95) |  | 2.277
|  | ,33*(6,85+6,85+6,8+4,9+6,6) |  | 10.56
|  | ,23*(3,325+4,35) |  | 1.7652
|  | ,43*(4,45+5,6+4,45+4,7) |  | 8.256
|  | ,43*(14,0+,6*2) |  | 6.536
|  | Mezisoučet |  | 535.2943
| 416 02 Podhledy na kovové konstrukci opláštěné deskami sádrokartonovými | [8 empty] | 0
| 416 02-1 nosná konstrukce z profilů CD s přímým uchycením | [8 empty] | 1
107 | 342264051RT3 | ...1x deska, tloušťky 12,5 mm, impregnovaná | m2 | 18.7 |  | 0 | 801-1 | RTS |  |  |  |  | 21
|  | 1np : 1,6+3,2+3,2 |  | 8
|  | 2np : 1,65+1,6+2,1 |  | 5.35
|  | 3np : 1,65+1,6+2,1 |  | 5.35
| 416 08 Doplňkové práce | [8 empty] | 0
s vyřezáním otvoru, osazením rámu s dvířky, prošroubováním a úpravou parotěsné zábrany,
108 | 342264101R00 | ...osazení revizních dvířek do sádrokartonového podhledu, do 0,25 m2 | kus | 83 |  | 0 | 801-1 | RTS |  |  |  |  | 21
|  | 1np : 1+2+1+1+2+1+1+1+1+4+1+1 |  | 17
|  | 2np : 1+1 |  | 2
|  | 3np : 2*2+2*1 |  | 6
|  | PK9 : 58 |  | 58
109 | 342264102R00 | ...osazení revizních dvířek do sádrokartonového podhledu, do 0,50 m2 | kus | 83 |  | 0 | 801-1 | RTS |  |  |  |  | 21
|  | 1np : 2+3+2+6+2+4 |  | 19
|  | 2np : 2+3+2+1+1+3+4+4+2+1+2+1+1+2*5 |  | 37
|  | 3np : 3*1+2*5+1*2+4*1+4*2 |  | 27
| 416 09 Příplatky k podhledům sádrokartonovým | [8 empty] | 0
110 | 342264098RT1 | ...příplatek k podhledu sádrokartonovému za plochu do 2 m2 | m2 | 258.732 |  | 0 | 801-1 | RTS |  |  |  |  | 21
|  | 1np : 1,6 |  | 1.6
|  | 2np : 1,65+1,6 |  | 3.25
|  | 3np : 1,65+1,6 |  | 3.25
|  | Mezisoučet |  | 8.1
P1 :
|  | 1np : 86,15-1,8*(4,538+1,8+4,2+1,8+16,2+6,0+2,675) |  | 19.1666
|  | 4,75-1,8*2,05 |  | 1.06
|  | 6,1-1,8*2,8 |  | 1.06
|  | 7,0-1,8*2,4 |  | 2.68
|  | 57,0-1,8*21,813 |  | 17.7366
|  | 1,8+1,35+1,7 |  | 4.85
|  | 2,25+3,75+12,35 |  | 18.35
|  | 1,65+1,65 |  | 3.3
Začátek provozního součtu
|  | čela : (2,9+2,223*2)+9,45+(5,2+1,875)+3,0+2,05+10,85+1,55+5,2+5,55+10,3 |  | 62.371
Konec provozního součtu
|  | ,33*62,371+(2,97-2,83)*3,6*2 |  | 21.5904
|  | 2np : 90-1,8*(30,188+6,6) |  | 23.7816
|  | 41,6-1,8*15,6 |  | 13.52
|  | 15,05-1,8*5,4 |  | 5.33
|  | 2,0+1,7 |  | 3.7
|  | 2.04 : ,9*,6 |  | 0.54
|  | čela : (2,97-2,83)*3,6*2 |  | 1.008
|  | ,43*(4,45+5,6+4,45+4,7) |  | 8.256
|  | ,33*(1,55+1,65+2,0) |  | 1.716
|  | ,23*(6,75+6,95+7,5+5,1+7,0+6,8+6,9+3,25+3,5) |  | 12.3625
|  | 3np : 84,4-(1,8*(12,225+28,2)+3,2*2,4) |  | 3.955
|  | (114-5,4*14,4) |  | 36.24
|  | 44,86-1,8*16,2 |  | 15.7
|  | 1,85+1,7 |  | 3.55
|  | ,425*(1,4+,7)*2 |  | 1.785
|  | čela : ,33*(,9+,85+1,6+1,6+1,95) |  | 2.277
|  | ,33*(6,85+6,85+6,8+4,9+6,6) |  | 10.56
|  | ,23*(3,325+4,35) |  | 1.7652
|  | ,43*(4,45+5,6+4,45+4,7) |  | 8.256
|  | ,43*(14,0+,6*2) |  | 6.536
111 | 342264098RT2 | ...příplatek k podhledu sádrokartonovému za plochu přes 2 do 5 m2 | m2 | 72.45 |  | 0 | 801-1 | RTS |  |  |  |  | 21
|  | 1np : 3,2+3,2 |  | 6.4
|  | 2np : 2,1 |  | 2.1
|  | 3np : 2,1 |  | 2.1
|  | Mezisoučet |  | 10.6
|  | P1 : 4,4 |  | 4.4
|  | 2,25+3,75 |  | 6
|  | 4,6+4,3*2 |  | 13.2
|  | 3,8+2,2+3,75 |  | 9.75
|  | 4,95+3,0 |  | 7.95
|  | 4,3+5,7+3,7 |  | 13.7
|  | 3,8 |  | 3.8
|  | 3,05 |  | 3.05
|  | Mezisoučet |  | 61.85
112 | 342264098RT3 | ...příplatek k podhledu sádrokartonovému za plochu přes 5 do 10 m2 | m2 | 101.4725 |  | 0 | 801-1 | RTS |  |  |  |  | 21
P1 :
|  | 1np : 6,75 |  | 6.75
|  | 6,7+7,85+5,05+5,9 |  | 25.5
|  | 2np : 7,05+8,75 |  | 15.8
|  | 15,05-1,8*5,4 |  | 5.33
|  | 5,65 |  | 5.65
|  | 1,95*4,35+,35*3,6 |  | 9.7425
|  | 3np : 6,9 |  | 6.9
|  | 8,85 |  | 8.85
|  | 5,25+5,05 |  | 10.3
|  | 6,65 |  | 6.65
113 | 34226 | rošt z latí 60/40mm zavěšený na drátech po 500mm kotvený pomocí přímých závěsů do stropní kce | m2 | 313.15 |  | 0 |  | Vlastní |  |  |  |  | 21
|  | 3np 1 : 18,7+40,55+41,8+41,65+114+41,65+14,8 |  | 313.15
|  | Mezisoučet |  | 313.15
114 | ST 5 | ST5- předsazená spřažená sdk stěna (EI30 ,Rw+12dB)- kompl.dod+mtz | m2 | 63.927 |  | 0 |  | Vlastní |  |  |  |  | 21
|  | dle skladby ST5 tl.100mm položka obsahuje | [14 empty] | dle skladby ST5 tl.100mm položka obsahuje
|  | SDK desku protipožární 12,5mm,rošt systémový,drátěný výplet a akust.izolaci z miner.vlny tl.50mm(45kg/m3) | [14 empty] | SDK desku protipožární 12,5mm,rošt systémový,drátěný výplet a akust.izolaci z miner.vlny tl.50mm(45kg/m3)
|  | 3np : 15,4*4,455-1,95*2,4 |  | 63.927
115 | ST 10 | ST10-akustická sdk předstěna (Rw+28dB)- kompl.dod+mtz | m2 | 12.0475 |  | 0 |  | Vlastní |  |  |  |  | 21
|  | dle skladby ST10 tl.100mm položka obsahuje | [14 empty] | dle skladby ST10 tl.100mm položka obsahuje
|  | SDK akustickou desku(modrou) 2x12,5mm,rošt systémový,drátěný výplet a akust.izolaci z miner.vlny tl.50mm(45kg/m3) | [14 empty] | SDK akustickou desku(modrou) 2x12,5mm,rošt systémový,drátěný výplet a akust.izolaci z miner.vlny tl.50mm(45kg/m3)
|  | 1np : (1,625+2,325)*3,05 |  | 12.0475
Díl: | 4 | Vodorovné konstrukce |  |  | 0
| 411 12-1 Osazování prefabrikovaných stropních dílců | [8 empty] | 0
montáž prefabrikovaných stropních dílců se zalitím spár, včetně podpěrné konstrukce, na cementovou maltu
116 | 411121232RT3 | Osazování stropních desek š. do 60, dl. do 180 cm, včetně dodávky PZD 29/10 149x29x9 | kus | 12 |  | 0 | 801-2 | RTS |  |  |  |  | 21
Díl: | 95 | Dokončovací konstrukce na pozemních stavbách |  |  | 0
117 | 93197 | Vložka do dilatační spáry - systémová kompl.dod+mtz | m2 | 7.512 |  | 0 |  | Vlastní |  |  |  |  | 21
|  | (9,07+,16*2)*,8 |  | 7.512
Díl: | 4 | Vodorovné konstrukce |  |  | 0
| 411 32 Beton stropů železový | [8 empty] | 0
| 411 32-1 beton stropů deskových, desek plochých střech, desek balkónových, desek hřibových stropů včetně hlavic hřibových sloupů, železový (bez výztuže) | [8 empty] | 1 | [5 empty] | 411 32-1 beton stropů deskových, desek plochých střech, desek balkónových, desek hřibových stropů včetně hlavic hřibových sloupů, železový (bez výztuže)
118 | 411321315R00 | ...z betonu C 20/25 | m3 | 7.44 |  | 0 | 801-1 | RTS |  |  |  |  | 21
|  | SU1.3 : ,3*6,2*6*,25 |  | 2.79
|  | SU2.3 : ,3*6,2*6*,25 |  | 2.79
|  | SU3.3 : ,3*6,2*4*,25 |  | 1.86
| 411 32 Beton stropů železový | [8 empty] | 0
| 411 32-1 beton stropů deskových, desek plochých střech, desek balkónových, desek hřibových stropů včetně hlavic hřibových sloupů, železový (bez výztuže) | [8 empty] | 1 | [5 empty] | 411 32-1 beton stropů deskových, desek plochých střech, desek balkónových, desek hřibových stropů včetně hlavic hřibových sloupů, železový (bez výztuže)
119 | 411321515R00 | ...z betonu C 30/37 | m3 | 1.4805 |  | 0 | 801-1 | RTS |  |  |  |  | 21
|  | výtah : 2,2*2,4*,15 |  | 0.792
|  | rev.šachta : 1,7*2,7*,15 |  | 0.6885
| 411 32 Beton stropů železový | [8 empty] | 0
| 411 32-2 beton stropů trámových (žebrových), kazetových, nebo vložkových z tvárnic, nebo z hraněných či zaoblených vln zabudovaného plechového bednění, železový (bez výztuže) | [8 empty] | 1 | [5 empty] | 411 32-2 beton stropů trámových (žebrových), kazetových, nebo vložkových z tvárnic, nebo z hraněných či zaoblených vln zabudovaného plechového bednění, železový (bez výztuže)
120 | 411322424R00 | ...z betonu C 25/30 | m3 | 52.2301 |  | 0 | 801-1 | RTS |  |  |  |  | 21
|  | C25/30-XC1 | [14 empty] | C25/30-XC1
Začátek provozního součtu
|  | D1 : 116,0 |  | 116
|  | D2 : 107,0 |  | 107
|  | D3 : 261,5 |  | 261.5
|  | D4 : 128,2 |  | 128.2
|  | D5 : 69,6 |  | 69.6
Konec provozního součtu
|  | 682,3*(,035*,33+,065) |  | 52.2301
| 411 35-1 Bednění stropů | [8 empty] | 0
bez podpěrné konstrukce, s pomocným lešením
| 411 35-16 deskových včetně podpěrné konstrukce | [8 empty] | 1
| 411 35-1635 výšky do 3,5 m | [8 empty] | 2
121 | 411351203R00 | ...přes 5 do 10 kPa, - zřízení | m2 | 34.617 |  | 0 | 801-1 | RTS |  |  |  |  | 21
|  | venkovní rampa : (6,15+,93)*(1,91-,25)+5,16*(3,190-,25)+,07*(1,34*2+2*3,47)+,07*(1,49+3,72) |  | 27.9613
|  | ,15*(1,6+3,0+6,42) |  | 1.653
|  | ,05*(1,6+6,42) |  | 0.401
|  | ,17*3,19+,162*1,91 |  | 0.85172
|  | Mezisoučet |  | 30.867
|  | rev.šachta : 1,5*2,5 |  | 3.75
| 411 35-1 Bednění stropů | [8 empty] | 0
bez podpěrné konstrukce, s pomocným lešením
| 411 35-16 deskových včetně podpěrné konstrukce | [8 empty] | 1
| 411 35-1635 výšky do 3,5 m | [8 empty] | 2
122 | 411351204R00 | ...přes 5 do 10 kPa, - odstranění | m2 | 34.617 |  | 0 | 801-1 | RTS |  |  |  |  | 21
| 411 35-1 Bednění stropů | [8 empty] | 0
bez podpěrné konstrukce, s pomocným lešením
| 411 35-16 deskových včetně podpěrné konstrukce | [8 empty] | 1
| 411 35-1659 výšky do 5,9 m | [8 empty] | 2
123 | 411351211R00 | ...do 5 kPa, - zřízení | m2 | 5.28 |  | 0 | 801-1 | RTS |  |  |  |  | 21
|  | výtah : 2,2*2,4 |  | 5.28
| 411 35-1 Bednění stropů | [8 empty] | 0
bez podpěrné konstrukce, s pomocným lešením
| 411 35-16 deskových včetně podpěrné konstrukce | [8 empty] | 1
| 411 35-1659 výšky do 5,9 m | [8 empty] | 2
124 | 411351212R00 | ...do 5 kPa, - odstranění | m2 | 5.28 |  | 0 | 801-1 | RTS |  |  |  |  | 21
| 411 35-412 Bednění stropů zabudované ze štěpkocementových desek | [8 empty] | 0
pro monolitické deskové stropy s rovným podhledem
125 | 411354121R00 | ...tloušťka desky 25 mm | m2 | 29.76 |  | 0 | 801-1 | RTS |  |  |  |  | 21
|  | SU1.3 : ,3*6,2*6 |  | 11.16
|  | SU2.3 : ,3*6,2*6 |  | 11.16
|  | SU3.3 : ,3*6,2*4 |  | 7.44
| 411 35-417 Podpěrná konstrukce bednění stropů | [8 empty] | 0
výšky do 4 m se zesílením dna bednění podle hodnoty zatížení betonovou směsí a výztuží
126 | 411354173R00 | ...přes 5 do 12 kPa, - zřízení | m2 | 29.76 |  | 0 | 801-1 | RTS |  |  |  |  | 21
|  | SU1.3 : ,3*6,2*6 |  | 11.16
|  | SU2.3 : ,3*6,2*6 |  | 11.16
|  | SU3.3 : ,3*6,2*4 |  | 7.44
127 | 411354174R00 | ...přes 5 do 12 kPa, - odstranění | m2 | 29.76 |  | 0 | 801-1 | RTS |  |  |  |  | 21
| 411 36-1 Výztuž stropů | [8 empty] | 0
| prostě uložených, vetknutých i spojitých, deskových, trámových (žebrových, kazetových), s keramickými a jinými vložkami, konzolových nebo balkónových, hřibových včetně hlavic hřibových sloupů, plochých střech a pro zavěšení železobetonových podhledů, | [14 empty] | prostě uložených, vetknutých i spojitých, deskových, trámových (žebrových, kazetových), s keramickými a jinými vložkami, konzolových nebo balkónových, hřibových včetně hlavic hřibových sloupů, plochých střech a pro zavěšení železobetonových podhledů,
128 | 411362021R00 | ...ze svařovaných sítí | t | 2.0674 |  | 0 | 801-1 | RTS |  |  |  |  | 21
|  | D1-D5 : 682,3*3,03*,001 |  | 2.0674
| 411 36-11 z betonářské oceli | [8 empty] | 1
129 | 411361821R00 | ...10505 | t | 4.9578 |  | 0 | 801-1 | RTS |  |  |  |  | 21
Začátek provozního součtu
|  | D1 : 116,0 |  | 116
|  | D2 : 107,0 |  | 107
|  | D3 : 261,5 |  | 261.5
|  | D4 : 128,2 |  | 128.2
|  | D5 : 69,6 |  | 69.6
Konec provozního součtu
|  | D1-D5 : 682,3*(7-3,03)*,001 |  | 2.7087
|  | výtah : 2,2*2,4*,15*,135 |  | 0.10692
Začátek provozního součtu
|  | venkovní rampa : (,15+,162)/2*(6,15+,93)*1,91+(,15+,17)/2*5,16*3,190-,07*1,34*3,47+,07*1,49*3,72 |  | 4.8057
|  | ,05*,1*(1,6+6,42) |  | 0.0401
Konec provozního součtu
|  | 4,84583*,135 |  | 0.65419
|  | 29,76*,05 |  | 1.488
| 411 38-8 Zabetonování otvorů do 1 m2 ve stropech | [8 empty] | 0
včetně bednění, odbednění a výztuže (s dodáním hmot), z pomocného pracovního lešení o výšce podlahy do 1900 mm a pro zatížení do 1,5 kPa,
130 | 411388531R00 | ...železobetonových, tvárnicových a prefabrikátových | m3 | 0.1825 |  | 0 | 801-4 | RTS |  |  |  |  | 21
|  | 3.13 : ,8*,6*,25 |  | 0.12
|  | šachta Š04 1000/250mm : 1,0*,25*,25 |  | 0.0625
| 413 23 Zazdívka zhlaví jakýmikoliv cihlami pálenými | [8 empty] | 0
| 413 23-2 válcovaných nosníků | [8 empty] | 1
131 | 413232211R00 | ...výšky do 150 mm | kus | 132 |  | 0 | 801-4 | RTS |  |  |  |  | 21
|  | 3np I120 : (2+2)*2 |  | 8
|  | L75/50/7 : (4+2)*2 |  | 12
|  | L75/50/5 : 2*2 |  | 4
|  | I100 : 2*2 |  | 4
|  | 2np I120 : (2+4)*2 |  | 12
|  | L75/50/7 : (2+4+2)*2 |  | 16
|  | I100 : 3*2 |  | 6
|  | 1np I120 : (4+2+2)*2 |  | 16
|  | I140 : 2*2 |  | 4
|  | L75/50/7 : (8+2+12)*2 |  | 44
|  | I100 : 3*2 |  | 6
| 413 23 Zazdívka zhlaví jakýmikoliv cihlami pálenými | [8 empty] | 0
| 413 23-2 válcovaných nosníků | [8 empty] | 1
132 | 413232221R00 | ...výšky přes 150 do 300 mm | kus | 4 |  | 0 | 801-4 | RTS |  |  |  |  | 21
|  | 3np I160 : 2*2 |  | 4
| 413 94-10 Nosné nebo spoj. svary stropních nosníků | [8 empty] | 0
Nosné nebo spojovací svary stropních nosníků při montáži dílců
133 | 413941011R00 | Tupý svar výztuže do podložky nosníku, D do 16 mm | kus | 94 |  | 0 | 801-2 | RTS |  |  |  |  | 21
Začátek provozního součtu
|  | vysoká atika : (5,2*2+12,9)/,25 |  | 93.2
Konec provozního součtu
|  | 94 |  | 94
| 417 32 Železobeton ztužujících pásů a věnců | [8 empty] | 0
134 | 417321315R00 | ...z betonu C 20/25 | m3 | 7.1223 |  | 0 | 801-1 | RTS |  |  |  |  | 21
|  | 1np : ,075*,25*(20,7-4,8-,95+1,2*2+29,7-7,2-,6-1,5) |  | 0.70781
|  | 1.04 : ,075*,25*(12,0+5,4+3,0+5,4) |  | 0.48375
|  | 2.05 : ,075*,25*(28,6+3,0+10,45+1,2+19,7+3,0*2+5,4*2) |  | 1.4953
|  | 3.07 : ,075*,25*(18+3,3) |  | 0.39938
|  | atiky S.01 : ,175*(,2*(6,55*2+26,44*2+6,0+14,35)+,15*8,75) |  | 3.2512
|  | S.12 : ,12*,2*(8,6*2+15,5) |  | 0.7848
135 | 417321414R00 | ...z betonu C 25/30 | m3 | 11.571 |  | 0 | 801-1 | RTS |  |  |  |  | 21
|  | C25/30-XC1 | [14 empty] | C25/30-XC1
|  | 3np E2 : (7,5-7,245)*,25*(22,2+26,55) |  | 3.1078
|  | 3.06 : (7,5-7,245)*,25*7,2*2 |  | 0.918
|  | 3np E1 : (9,825-9,575)*,25*(7,95*2+15,4) |  | 1.9563
|  | 3np E1´ : (8,575-8,325)*,25*15,9 |  | 0.99375
|  | vysoká atika : ,3*,08*(5,2*2+12,9) |  | 0.5592
|  | atiky S.01 : ,175*(,2*(6,55*2+26,44*2+6,0+14,35)+,15*8,75) |  | 3.2512
|  | S.12 : ,12*,2*(8,6*2+15,5) |  | 0.7848
| 417 35-11 Bednění bočnic ztužujících pásů a věnců včetně vzpěr | [8 empty] | 0
136 | 417351115R00 | ...zřízení | m2 | 126.751 |  | 0 | 801-1 | RTS |  |  |  |  | 21
|  | D4 okraj desky : (15,9*2+2*8,06)*,1 |  | 4.792
|  | 3np E2 : (7,5-7,245)*2*(21,6+20,5) |  | 21.471
|  | 3np E1 : (9,825-9,575)*2*(7,95*2+15,4) |  | 15.65
|  | 3np E1´ : (8,575-8,325)*2*15,9 |  | 7.95
|  | 3.06 : (7,5-7,245)*2*7,2*2 |  | 7.344
|  | vysoká atika : 2*,08*(5,2*2+12,9) |  | 3.728
|  | atiky S.01 : 2*,175*(6,55*2+26,44*2+6,0+14,35+8,75) |  | 33.278
|  | S.12 : 2*,12*(8,6*2+15,5) |  | 7.848
Začátek provozního součtu
|  | 1np : (20,7-4,8-,95+1,2*2+29,7-7,2-,6-1,5) |  | 37.75
|  | 1.04 : (12,0+5,4+3,0+5,4) |  | 25.8
|  | 2.05 : (28,6+3,0+10,45+1,2+19,7+3,0*2+5,4*2) |  | 79.75
|  | 3.07 : 18+3,3 |  | 21.3
Konec provozního součtu
|  | 164,6*,075*2 |  | 24.69
137 | 417351116R00 | ...odstranění | m2 | 126.751 |  | 0 | 801-1 | RTS |  |  |  |  | 21
| 417 36 Výztuž ztužujících pásů a věnců | [8 empty] | 0
138 | 417362021R00 | ...ze svařovaných sítí | t | 0.2123 |  | 0 | 801-1 | RTS |  |  |  |  | 21
Začátek provozního součtu
|  | atiky S.01 : (,2*(6,55*2+26,44*2+6,0+14,35)+,15*8,75) |  | 18.5785
|  | S.12 : ,2*(8,6*2+15,5) |  | 6.54
Konec provozního součtu
|  | 25,1185*4,44*,001*1,1 |  | 0.12268
Začátek provozního součtu
|  | 1np : (20,7-4,8-,95+1,2*2+29,7-7,2-,6-1,5) |  | 37.75
|  | 1.04 : (12,0+5,4+3,0+5,4) |  | 25.8
|  | 2.05 : (28,6+3,0+10,45+1,2+19,7+3,0*2+5,4*2) |  | 79.75
|  | 3.07 : (18+3,3) |  | 21.3
Konec provozního součtu
|  | ,25*164,6*1,98*,001*1,1 |  | 0.08962
| 417 36-1 z betonářské oceli | [8 empty] | 1
139 | 417361821R00 | ...10505 | t | 1.0172 |  | 0 | 801-1 | RTS |  |  |  |  | 21
Začátek provozního součtu
|  | 3np E2 : (7,5-7,245)*,25*(22,2+26,55) |  | 3.1078
|  | 3.06 : (7,5-7,245)*,25*7,2*2 |  | 0.918
|  | 3np E1 : (9,825-9,575)*,25*(7,95*2+15,4) |  | 1.9563
|  | 3np E1´ : (8,575-8,325)*,25*15,9 |  | 0.99375
|  | vysoká atika : ,3*,08*(5,2*2+12,9) |  | 0.5592
Konec provozního součtu
|  | 7,53501*,135 |  | 1.0172
| 430 32 Beton schodišťových konstrukcí (stupňů, schodnic, ramen, podest s nosníky) železový | [8 empty] | 0
140 | 430321414R00 | ...z betonu C 25/30 | m3 | 3.1601 |  | 0 | 801-1 | RTS |  |  |  |  | 21
|  | C25/30 XC1 | [14 empty] | C25/30 XC1
|  | SC02 : ,16*1,6*4,1+,12*1,5*3,8*2+1,5*22*,3*,15/2 |  | 3.1601
| 430 36 Výztuž schodišťových konstrukcí (stupňů, schodnic, ramen, podest s nosníky) | [8 empty] | 0
| 430 36-1 z betonářské oceli | [8 empty] | 1
141 | 430361821R00 | ...10505 | t | 0.82402 |  | 0 | 801-1 | RTS |  |  |  |  | 21
|  | venkovní schůdky : (1,3*(1,0*,12+,5*,15+,3*,15/2*3))*,1 |  | 0.03413
|  | venkovní schodiště : (2,6*((2,3+,65+2,0)*,15+13*,3*,15/2))*,135 |  | 0.36329
|  | SC02 : (,16*1,6*4,1+,12*1,5*3,8*2+1,5*22*,3*,15/2)*,135 |  | 0.42661
| 431 35 Bednění podest a podstupňových desek | [8 empty] | 0
včetně podpěrné konstrukce o výšce do 4 m
| 431 35-1 přímočarých | [8 empty] | 1
142 | 431351121R00 | ...zřízení | m2 | 21.46 |  | 0 | 801-1 | RTS |  |  |  |  | 21
|  | s pomocným lešením o výšce podlahy do 1900 mm a pro zatížení do 1,5 kPa, | [14 empty] | s pomocným lešením o výšce podlahy do 1900 mm a pro zatížení do 1,5 kPa,
|  | venkovní schůdky : 1,3*(,6+,5)+,3*1,0*2+,15*,5*2 |  | 2.18
|  | SC02 : 1,6*3,5+(1,5+,3)*3,8*2 |  | 19.28
| 431 35 Bednění podest a podstupňových desek | [8 empty] | 0
včetně podpěrné konstrukce o výšce do 4 m
| 431 35-1 přímočarých | [8 empty] | 1
143 | 431351122R00 | ...odstranění | m2 | 21.46 |  | 0 | 801-1 | RTS |  |  |  |  | 21
| 434 35 Bednění stupňů betonovaných na podstupňové desce nebo na terénu | [8 empty] | 0
| 434 35-1 přímočarých | [8 empty] | 1
144 | 434351141R00 | ...zřízení | m2 | 31.815 |  | 0 | 801-1 | RTS |  |  |  |  | 21
|  | venkovní schůdky : 1,3*(,3+,15)*3 |  | 1.755
|  | venkovní schodiště : 2,6*(,15+,3)*13 |  | 15.21
|  | SC02 : 1,5*22*(,3+,15) |  | 14.85
| 434 35 Bednění stupňů betonovaných na podstupňové desce nebo na terénu | [8 empty] | 0
| 434 35-1 přímočarých | [8 empty] | 1
145 | 434351142R00 | ...odstranění | m2 | 31.815 |  | 0 | 801-1 | RTS |  |  |  |  | 21
| 451 Lože pod potrubí, stoky a drobné objekty | [8 empty] | 0
v otevřeném výkopu,
146 | 451572111R00 | ...z kameniva drobného těženého 0÷4 mm | m3 | 2.7 |  | 0 | 827-1 | RTS |  |  |  |  | 21
|  | (12,5+13,0+4,5)*,3*,3 |  | 2.7
147 | 411321515R0x | Stropy deskové ze železobetonu C 30/37 XC4,XF4 | m3 | 4.8458 |  | 0 |  | Vlastní |  |  |  |  | 21
|  | venkovní rampa : (,15+,162)/2*(6,15+,93)*1,91+(,15+,17)/2*5,16*3,190-,07*1,34*3,47+,07*1,49*3,72 |  | 4.8057
|  | ,05*,1*(1,6+6,42) |  | 0.0401
148 | 411351 | příplatek za bednění ve výšce 14m | m2 | 5.28 |  | 0 |  | Vlastní |  |  |  |  | 21
|  | výtah : 2,2*2,4 |  | 5.28
149 | 430 | kotevní vylamovací prvek 2x10 a 150mm kompl.dod+mtz | m | 10 |  | 0 |  | Vlastní |  |  |  |  | 21
150 | 430321514R0x | Schodišťové konstrukce, železobeton C 30/37-XC4,XF4 | m3 | 3.0322 |  | 0 |  | Vlastní |  |  |  |  | 21
|  | venkovní schůdky : 1,3*(1,0*,12+,5*,15+,3*,15/2*3) |  | 0.34125
|  | venkovní schodiště : 2,6*((2,3+,65+2,0)*,15+13*,3*,15/2) |  | 2.691
Díl: | 61 | Upravy povrchů vnitřní |  |  | 0
| 602 01 Omítky stěn z hotových směsí | [8 empty] | 0
po jednotlivých vrstvách
151 | 602011141RT3 | ...vrstva štuková, vápenná, , tloušťka vrstvy 4 mm, | m2 | 3620.9804 |  | 0 | 801-1 | RTS |  |  |  |  | 21
|  | 301 : 2,5*(28,75*2-1,925+8,925*2+,225*2+3,325*2) |  | 201.3125
|  | 2,975*(5,275*2+2,65*2-1,925) |  | 41.4269
|  | -(,9*12+,8*3)*1,97-1,95*2,4*3 |  | -40.044
|  | ,6*(1,2+2,12*2)*5 |  | 16.32
|  | -1,6*2,0+,4*(1,6+2,0*2) |  | -0.96
|  | 302 : 2,975*(5,375*2+4,35*2)-,8*1,97-3,0*2,0+,2*(3,0+2,0*2) |  | 51.6878
|  | 307,308,310 : 2,975*(6,55*2+6,575*4+6,75*5+6,85*4) |  | 299.1363
|  | -,9*3*1,97-1,5*(1,0*3+,6*4+,575*2) |  | -15.144
|  | -(6,75+3,125+3,0+6,6)*2,0 |  | -38.95
|  | ,2*(6,75+3,125+3,0+6,6+8*2,0) |  | 7.095
|  | 309 : 4,4*(15,4+,7*4+7,145*2) |  | 142.956
|  | -(5,45*2+1,8)*1,0+,2*(5,45*2+1,8+1,2*6) |  | -8.72
|  | -1,2*2,9+,2*(1,2+2,9*2) |  | -2.08
|  | 322 : 2,975*(16,725*2+2,65*2+,7*4+,6*2)-,8*6*1,97-1,95*2,4*2 |  | 108.3653
|  | -,65*(,6*2+1,75) |  | -1.9175
|  | -(5,65+4,45+4,325)*2,0 |  | -28.85
|  | ,2*(5,65+4,45+4,325+6*2,0) |  | 5.285
|  | 325-330 : 2,975*(5,45*8+5,15*2+4,85*2+2,7*6+3,0*2+2,35*2+2,15*2) |  | 282.03
|  | -,8*6*1,97+(,3+,6)*(1,2+2,12*2) |  | -4.56
|  | -(2,4*4+1,2*2)*2,0 |  | -24
|  | ,2*(2,4*4+1,2*2+12*2,0) |  | 7.2
|  | 303 : (2,6-2,05)*(2,25*2+1,85*2) |  | 4.51
|  | 315 : (2,6-2,05)*(2,175*2+1,6*2) |  | 4.1525
|  | 316 : (2,975-2,05)*(4,3*2+1,6*2)-,9*,85+,2*(,9+,87*2) |  | 10.678
|  | 317 : (2,6-2,05)*(,9*2+1,75*2) |  | 2.915
|  | 318 : (2,6-2,05)*(1,725*2+1,2*2) |  | 3.2175
|  | 319 : (2,6-2,05)*(2,175*2+1,725*2) |  | 4.29
|  | 320 : (2,975-2,05)*(4,3*2+,2*2+3,075*2+1,5*2)-1,8*,85+,2*(1,8+,87*2) |  | 15.9667
|  | 321 : (2,6-2,05)*(,9*2+1,7*2) |  | 2.86
|  | 331 : (2,6-2,05)*(3,6*2+2,175*2) |  | 6.3525
|  | 332 : (2,975-2,05)*(1,125*2+1,75*2)-,65*,85+,2*(,65+,87*2) |  | 5.2443
|  | 333 : (2,6-2,05)*(,95*2+1,75*2) |  | 2.97
|  | 334 : (2,975-2,05)*(1,6*2+3,45*2)-,65*,85+,2*(,65+,87*2) |  | 9.268
|  | 335 : (2,6-2,05)*(1,6*2+1,9*2) |  | 3.85
|  | 336 : (2,6-2,05)*(1,0*2+2,0*2) |  | 3.3
|  | 337 : 2,975*(2,75*2+2,5*2)-,9*1,97 |  | 29.4645
Začátek provozního součtu
|  | 304-305,311,314 : 6,95*2+7,275*2+6,4*2+5,975*2 |  | 53.2
|  | 5,88*2+3,325*2 |  | 18.41
|  | 2,275*2+5,85*2 |  | 16.25
|  | 323,324 : 5,45*4+2,75*2+2,125*2 |  | 31.55
Konec provozního součtu
|  | (2,975-2,05)*119,41 |  | 110.4543
|  | -,85*(6,6*2+1,2*3+1,0) |  | -15.13
|  | ,2*(6,6*2+1,2*3+1,0+10*,85+2*,87) |  | 5.608
|  | 306 : (2,6-2,05)*(2,875*2+1,95*2) |  | 5.3075
|  | 313,312 : (2,6-2,05)*(4,675*4+2,28*2+2,1*2) |  | 15.103
|  | Mezisoučet |  | 1227.9709
|  | 201 : 2,5*(30,75*2+8,675*2+6,975*2-1,95-1,5) |  | 223.375
|  | -(,9*11+,8*3+,6)*1,97 |  | -25.413
|  | -1,2*2,18+,25*(1,2+2,18*2) |  | -1.226
|  | ,6*(1,2+2,12*2)*7 |  | 22.848
|  | 202 : 2,975*(5,375*2+4,3*2)-,9*1,97-3,0*2+,2*(3,0+2,0*2) |  | 51.1932
|  | 222,223 : 2,975*(16,025*2+5,925*2+2,675*4+,725*4) |  | 171.0625
|  | -,8*5*1,97-(1,5+1,95*3)*2,4 |  | -25.52
|  | -(4,2*3+5,4)*2,0 |  | -36
|  | ,2*(4,2*3+5,4+8*2,0) |  | 6.8
|  | 224-228 : 2,975*(5,425*4+5,275*4+5,25*2+5,2*2+2,725*2+2,675*2+4,35*2+5,85*2) |  | 282.3275
|  | -,8*7*1,97 |  | -11.032
|  | -(3,0+2,65+2,6+3,0+5,4)*2,0 |  | -33.3
|  | ,2*(3,0+2,65+2,6+3,0+5,4+10*2,0) |  | 7.33
|  | 215 : (2,6-2,05)*(2,175*2+1,65*2) |  | 4.2075
|  | 216 : (2,975-2,05)*(4,3*2+1,65*2)-,85*,9+,2*(,9+,87*2) |  | 10.7705
|  | 217 : (2,6-2,05)*(,9*2+1,75*2) |  | 2.915
|  | 218 : (2,6-2,05)*(1,725*2+1,2*2) |  | 3.2175
|  | 219 : (2,6-2,05)*(2,175*2+1,7*2) |  | 4.2625
|  | 220 : (2,975-2,05)*(4,3*2+3,05*2+,175*2+1,5*2) |  | 16.6962
|  | -,85*1,8+,2*(1,8+,87*2) |  | -0.822
|  | 221 : (2,6-2,05)*(,9*2+1,7*2) |  | 2.86
|  | 229 : (2,6-2,05)*(2,3*2+3,275*2) |  | 6.1325
|  | 230 : (2,975-2,05)*(41,25*2+1,75*2) |  | 79.55
|  | -,85*,65+,2*(,65+,87*2) |  | -0.0745
|  | 231 : (2,6-2,05)*(,95*2+1,75*2) |  | 2.97
|  | 232 : (2,975-2,05)*(1,6*2+3,45*2) |  | 9.3425
|  | -,85*,65+,2*(,65+,87*2) |  | -0.0745
|  | 233 : (2,6-2,05)*(1,6*2+1,875*2) |  | 3.8225
|  | 234 : (2,6-2,05)*(1,0*2+1,975*2) |  | 3.2725
Začátek provozního součtu
|  | 203-211,212,213 : 6,4*4+5,975*4+6,575*2+8,675*2+,7*2+5,75*2+6,95*2+6,75*2 |  | 120.3
|  | 6,225*2+3,25*2+3,525*2+6,125*2+6,4*4+7,475*2+6,95*2 |  | 92.7
|  | 6,75*2+2,275*2+2,15*2+3,75*4 |  | 37.35
Konec provozního součtu
|  | (2,975-2,05)*250,35 |  | 231.5737
|  | -,85*(3,0*2+6,6*2+3,0*2+5,35+1,2+3,0+6,6+3,0+1,2) |  | -38.7175
|  | ,2*(3,0*2+6,6*2+3,0*2+5,35+1,2+3,0+6,6+3,0+1,2+,85*24) |  | 13.19
|  | 214 : (2,6-2,05)*(6,575*2+3,2*2) |  | 10.7525
|  | -1,0*,85+,2*(1,0+,87*2) |  | -0.302
|  | Mezisoučet |  | 997.9902
|  | 101 : 2,975*(1,8*2+,6) |  | 12.495
|  | 102 : 2,975*(6,15*2+4,35*2-1,95)-3,6*2,9-2,5*2,15-1,95*2,4-1,3*1,97 |  | 33.6178
|  | 103 : 2,5*(31,2*2-1,975+1,95+3,3*2+6,725*2+,175*2+-1,5) |  | 203.1875
|  | ,2*(1,5+2,4*2+1,0*2+2,12*4) |  | 3.356
|  | -(,8*6+,9*6+1,1+1,0)*1,97-1,2*2,18+,25*(1,2+2,18*2) |  | -25.457
|  | ,6*(1,2+2,12*2)*4+,6*(1,225+2,12*2)*4 |  | 26.172
|  | 110 : (2,5-2,05)*(2,2*2+1,95*2) |  | 3.735
|  | 111 : (2,5-2,05)*(1,95*2+2,95*2) |  | 4.41
|  | 112 : 2,6*(6,575*2+2,15*2)-(,8+,6)*1,97 |  | 42.612
|  | 118 : 2,975*(6,575*2+2,025*2)-(,9+,8)*1,97 |  | 47.821
|  | -1,2*2,0+,2*(1,2+2,0*2) |  | -1.36
|  | 120,121 : 2,975*(3,125*4+2,275*2+4,0*2)-,8*2*1,97 |  | 71.3718
|  | -1,2*2,0+,2*(1,2+2,0*2) |  | -1.36
|  | 122 : 2,6*(4,175*2+1,85*2)-,9*1,97 |  | 29.557
|  | 127 : 2,975*(3,35*2+1,975)-,9*2*1,97-1,1*2,9+,2*(1,1+2,9*2) |  | 20.4521
|  | 133 : (3,3*2-1,35+1,15*2)*1,35+3,2*2*(1,35+2,97)/2-1,35*1,97 |  | 21.357
|  | 144 : (3,6*2-1,34+1,15*2)*1,35+3,2*2*(1,35+2,97)/2-,8*1,97 |  | 23.264
|  | 134 : (22,025+1,95*2)*2,6-,9*3-(1,5+1,95)*2,4 |  | 56.425
|  | (22,025+,725*8)*2,975 |  | 82.7794
|  | -((4,2*3+5,4)*2,0+2,06*,9) |  | -37.854
|  | +,2*((4,2*3+5,4)*2+2,0*6+2,9*2) |  | 10.76
|  | 138,143 : 2,6*(2,375*4+1,95*4)-,8*4*1,97 |  | 38.676
|  | 144 : (3,6*2-1,34+1,15*2)*1,35+3,2*2*(1,35+2,97)/2-,8*1,97 |  | 23.264
|  | 114 : (2,6-2,05)*(1,7*2+1,0*2) |  | 2.97
|  | 115 : (2,975-2,05)*(2,15*2+3,0*2) |  | 9.5275
|  | 116 : (2,6-2,05)*(,9*2+1,7*2) |  | 2.86
|  | 117 : (2,6-2,05)*(,9*2+1,4*2) |  | 2.53
|  | 123 : (2,6-2,05)*(1,9*2+2,325*2) |  | 4.6475
|  | 124 : (2,6-2,05)*(1,625*2+2,975*2) |  | 5.06
|  | 125 : (2,6-2,05)*(2,8*2+2,675*2) |  | 6.0225
|  | 126 : (2,6-2,05)*(1,775*2+,95*2) |  | 2.9975
|  | 130 : (2,6-2,05)*(1,725*2+1,25*2) |  | 3.2725
|  | 131 : (2,6-2,05)*(2,125*2+1,7*2) |  | 4.2075
|  | 132 : (2,975-2,05)*(4,3*2+3,05*2+,175*2+1,5*2) |  | 16.6962
|  | -1,8*,85+,2*(1,8+,87*2) |  | -0.822
|  | 139,142 : (2,6-2,05)*(1,95*2+2,125*2)*2 |  | 8.965
|  | 140,141 : (2,6-2,05)*(,95*2+1,675*2)*2 |  | 5.775
|  | 104 : (2,975-2,05)*(6,4*2+6,95*2) |  | 24.6975
|  | 105 : (2,975-2,05)*(6,05*2+7,175*2) |  | 24.4662
|  | 106 : (2,975-2,05)*(3,725*2+4,525*2) |  | 15.2625
|  | 107 : 2,975*(6,75*2+2,1*2)-(6,6*2,0+1,06*,9)-2,0*,7+,2*(6,6+2,9*2) |  | 39.5835
|  | 108 : (2,975-2,05)*(9,475*2+5,975*2) |  | 28.5825
|  | 109 : (2,975-2,05)*(7,475*2+6,575*2) |  | 25.9925
|  | 119 : (2,975-2,05)*(10,85*2+6,425*2+,725*2+,45*4) |  | 34.965
|  | -,85*(6,6*2+3,0*2+5,35+6,6+3,0) |  | -29.0275
|  | ,2*(6,6*2+3,0*2+5,35+6,6+3,0+14*,85) |  | 9.21
|  | 135 : (2,975-2,05)*(4,95*2+5,475*2) |  | 19.2862
|  | 136 : (2,975-2,05)*(5,55*2+5,275*2) |  | 20.0263
|  | 137 : (2,975-2,05)*(5,425*2+,15*2+,775*2+10,35*2) |  | 30.895
|  | -(1,2+1,8+5,4+3,0+5,4)*,85 |  | -14.28
|  | ,2*(1,2+1,8+5,4+3,0+5,4+8*,85) |  | 4.72
|  | 128 : (2,8-2,05)*(4,425*2+1,6*2) |  | 9.0375
|  | 129 : (2,975-2,05)*(2,05*2+1,6*2)-,9*,85+,2*(,9+,87*2) |  | 6.5155
|  | Mezisoučet |  | 1013.9235
|  | SCH01 +1,65 : (1,5+1,45+3,3)*3,05 |  | 19.0625
|  | SCH01 2np : 2,975*(4,35*2+2,425*2-3,6)-1,95*2,4-,9*1,97 |  | 23.1483
|  | 3np : 2,975*(4,6*2+2,175+2,375-3,6)-1,95*2,4-(,8+,9)*1,97 |  | 22.1672
|  | +1,650,+4,950 : (3,6+1,65*2)*(3,09+4,48) |  | 52.233
|  | +3,300,+6,600 : (,5*2+3,6)*(2,975+2,86)-3,0*1,4*2 |  | 18.441
|  | 3,0*2*9,42 |  | 56.52
|  | Mezisoučet |  | 191.572
|  | SCH02 1.np : 2,975*(4,25*2+2,975*2+,225*4) |  | 45.6662
|  | -1,95*2,4-,8*3*1,97 |  | -9.408
|  | 2.np : 2,975*(4,25*2-3,15+,45*2+,525+,575+,225*2-1,2+,2*2) |  | 20.825
|  | -1,95*2,4-(,8*2+,6)*1,97 |  | -9.014
|  | 3.np : 2,975*(4,2*2-3,2+1,97-1,2+,2*2+1,0*2) |  | 24.9007
|  | -1,95*2,4-(,8*2+,6)*1,97 |  | -9.014
|  | +1,650,+4,950 : (3,6+1,6*2)*(3,09+4,48) |  | 51.476
|  | +3,300,+6,600 : 1,275*(2,975*2+2,86*2) |  | 14.8793
|  | 3,0*2*9,43+1,95*1,35 |  | 59.2125
|  | Mezisoučet |  | 189.5238
| 611 42-1 Oprava vnitřních vápenných omítek stropů | [8 empty] | 0
| 611 42-11 železobetonových rovných tvárnicových a kleneb v množství opravované plochy | [8 empty] | 1
152 | 611421231RT2 | ...v množství opravované plochy přes 5 do 10 %, štukových | m2 | 67.0175 |  | 0 | 801-4 | RTS |  |  |  |  | 21
|  | Včetně pomocného pracovního lešení o výšce podlahy do 1900 mm a pro zatížení do 1,5 kPa. | [14 empty] | Včetně pomocného pracovního lešení o výšce podlahy do 1900 mm a pro zatížení do 1,5 kPa.
|  | 1np : 26,55+14,35+7,2+(8,25+8,2)*1,15 |  | 67.0175
| 610 99 Zakrývání výplní vnitřních otvorů, předmětů apod. | [8 empty] | 0
| které se zřizují před úpravami povrchu, a obalení osazených dveřních zárubní před znečištěním při úpravách povrchu nástřikem plastických maltovin včetně pozdějšího odkrytí, | [14 empty] | které se zřizují před úpravami povrchu, a obalení osazených dveřních zárubní před znečištěním při úpravách povrchu nástřikem plastických maltovin včetně pozdějšího odkrytí,
153 | 610991111R00 | ...fólií Pe 0,05-0,2 mm | m2 | 552.2274 |  | 0 | 801-1 | RTS |  |  |  |  | 21
|  | 3np : 2,92*1,4 |  | 4.088
|  | (1,72+,82+,92+,57*2)*,87 |  | 4.002
|  | (2,92*2+5,32*2)*2,0 |  | 32.96
|  | 1,12*2,9*3 |  | 9.744
|  | (19,72+1,12+6,52+2,92+24,52+2,92)*2,0 |  | 115.44
|  | 13,82*1,0 |  | 13.82
|  | 2np : 2,92*1,4 |  | 4.088
|  | (1,72+,82+,92+,57*2)*,87 |  | 4.002
|  | (2,92*2+5,32*2)*2,0 |  | 32.96
|  | 1,12*2,9*3 |  | 9.744
|  | (19,72+1,12*2+13,72+5,22+2,92+24,52+2,92)*2,0 |  | 142.52
|  | 1np : (1,72+,82)*,96 |  | 2.4384
|  | (1,02+1,12*3+1,98)*2,9 |  | 18.444
|  | (1,72+5,32*2+2,92)*2,0 |  | 30.56
|  | (6,86+10,72)*2,0 |  | 35.16
|  | (1,12+11,92+1,12+2,92+9,03+14,32)*2,0 |  | 80.86
|  | (1,01+2,92)*2,9 |  | 11.397
| 611 47-142 Maltovinová plastická úprava stropů | [8 empty] | 0
| vodorovných, šikmých, žebrových a klenutých a schodišťových konstrukcí, s oprášením podkladu, bez zakrývání při stříkání (viz 610 99) plastická (tl. do 1,5 mm), s pomocným lešením o výšce podlahy do 1900 mm a pro zatížení do 1,5 kPa, | [14 empty] | vodorovných, šikmých, žebrových a klenutých a schodišťových konstrukcí, s oprášením podkladu, bez zakrývání při stříkání (viz 610 99) plastická (tl. do 1,5 mm), s pomocným lešením o výšce podlahy do 1900 mm a pro zatížení do 1,5 kPa,
154 | 611471453R00 | ...jednovrstvá, stěrkováním s vyhlazením | m2 | 77.47 |  | 0 | 801-1 | RTS |  |  |  |  | 21
|  | SCH02 : (1,6*3,5+(1,5+,3)*3,8*2)*2 |  | 38.56
|  | SCH02 : (1,65*3,5+(1,5+,3)*3,8*2)*2 |  | 38.91
| 612 42 Omítky vnitřní stěn vápenné nebo vápenocementové v podlaží i ve schodišti | [8 empty] | 0
155 | 612421626R00 | ...hladké | m2 | 2895.0826 |  | 0 | 801-1 | RTS |  |  |  |  | 21
|  | pod obklady : 1266,1078+763,65875 |  | 2029.7666
|  | výtah.šachta : (1,7*2+1,94*2)*10,05-1,2*2,18*3 |  | 65.316
|  | 800 |  | 800
| 612 42-1 Oprava vnitřních vápenných omítek stěn | [8 empty] | 0
156 | 612421321R00 | ...v množství opravované plochy přes 10 do 30 %, hladkých | m2 | 485 |  | 0 | 801-4 | RTS |  |  |  |  | 21
|  | Včetně pomocného pracovního lešení o výšce podlahy do 1900 mm a pro zatížení do 1,5 kPa. | [14 empty] | Včetně pomocného pracovního lešení o výšce podlahy do 1900 mm a pro zatížení do 1,5 kPa.
| 612 42-3 Omítka rýh ve stěnách maltou vápennou | [8 empty] | 0
z pomocného pracovního lešení o výšce podlahy do 1900 mm a pro zatížení do 1,5 kPa,
157 | 612423621R00 | ...hladká, šířky rýhy přes 150 do 300 mm, | m2 | 1 |  | 0 | 801-4 | RTS |  |  |  |  | 21
|  | 1.11 : 4,0*,25 |  | 1
| 612 48-11 Potažení vnitřních stěn pletivem | [8 empty] | 0
v ploše nebo pruzích na plném podkladě nebo na podkladě s dutinami (pod omítku),
158 | 612481113R00 | ...sklotextilním , s vypnutím | m2 | 300 |  | 0 | 801-1 | RTS |  |  |  |  | 21
|  | cca : 300 |  | 300
| 615 48 Potažení válcovaných nosníků rabicovým pletivem | [8 empty] | 0
s postřikem cementovou maltou (s dodáním hmot),
159 | 615481111R00 | ...jakékoliv výšky nosníků | m2 | 15 |  | 0 | 801-4 | RTS |  |  |  |  | 21
|  | cca : 15 |  | 15
| 622 47-3 Příplatek | [8 empty] | 0
160 | 622473187RT2 | ...za okenní začišťovací lištu včetně dodávky | m | 704.93 |  | 0 | 801-1 | RTS |  |  |  |  | 21
Začátek provozního součtu
|  | 3np : 3,0+1,4*2 |  | 5.8
|  | (1,8+,9+1,0+,65*2)+,87*10 |  | 13.7
|  | (3,0*2+5,4*2)+8*2,0 |  | 32.8
|  | 1,2*3+6*2,9 |  | 21
|  | (19,78+1,2+6,6+3,0+24,6+3,0)+12*2,0 |  | 82.18
|  | 13,9+1,0*6 |  | 19.9
|  | 2,0*20 |  | 40
|  | 2np : 3,0+1,4*2 |  | 5.8
|  | (1,8+,9+1,0+,65*2)+,87*10 |  | 13.7
|  | (3,0*2+5,4*2)+8*2,0 |  | 32.8
|  | 1,2*3+6*2,9 |  | 21
|  | (19,8+1,2*2+13,8+5,3+3,0+24,6+3,02)+16*2,0 |  | 103.92
|  | 2,0*20 |  | 40
|  | 1np : (1,8+,9)+4*,87 |  | 6.18
|  | (1,1+1,2*3+2,06)+10*2,9 |  | 35.76
|  | (1,8+5,4*2+3,0)+8*2,0 |  | 31.6
|  | (6,94+10,8)*2+4*2,0 |  | 43.48
|  | (1,2+12,0+1,2+3,0+9,11+14,4)*2+12*2,0 |  | 105.82
|  | (1,09+3,0)+4*2,9 |  | 15.69
|  | 2,0*14+2,9*2 |  | 33.8
Konec provozního součtu
|  | 704,93 |  | 704.93
| 641 96 Těsnění spár otvorových prvků | [8 empty] | 0
161 | 641960000R00 | ...PU pěnou | m | 116 |  | 0 | 801-1 | RTS |  |  |  |  | 21
|  | 1.19 : 2*2,0*8 |  | 32
|  | 2.09 : 2*2,0*10 |  | 40
|  | 3.16 : 2*2,0*10+2*1,0*2 |  | 44
162 | 61247 | Příplatek za zabudované rohovníky | m2 | 3620.9804 |  | 0 |  | Vlastní |  |  |  |  | 21
163 | 612481211RTx | Montáž výztužné sítě (perlinky) do stěrky-stěny, včetně výztužné sítě a stěrkového tmelu | m2 | 3620.9804 |  | 0 |  | Vlastní |  |  |  |  | 21
|  | vč.penetrace | [14 empty] | vč.penetrace
164 | 614471 | polymercementový spoj.můstek kompl.dod+mtz | m2 | 3620.9804 |  | 0 |  | Vlastní |  |  |  |  | 21
Díl: | 62 | Úpravy povrchů vnější |  |  | 0
| 620 99-2 Zakrývání výplní vnějších otvorů | [8 empty] | 0
| s rámy a zárubněmi, zábradlí, předmětů oplechování apod., které se zřizují ještě před úpravami povrchu, před jejich znečištěním při úpravách povrchu nástřikem plastických (lepivých) maltovin | [14 empty] | s rámy a zárubněmi, zábradlí, předmětů oplechování apod., které se zřizují ještě před úpravami povrchu, před jejich znečištěním při úpravách povrchu nástřikem plastických (lepivých) maltovin
165 | 620991121R00 | ...z postaveného lešení | m2 | 557.6658 |  | 0 | 801-1 | RTS |  |  |  |  | 21
|  | 3np : 2,92*1,32 |  | 3.8544
|  | (1,72+,82+,92+,57*2)*,79 |  | 3.634
|  | (2,92*2+5,32*2)*1,92 |  | 31.6416
|  | 1,12*2,82*3 |  | 9.4752
|  | (19,72+1,12+6,52+2,92+24,52+2,92)*1,92 |  | 110.8224
|  | 13,82*,92 |  | 12.7144
|  | 2np : 2,92*1,32 |  | 3.8544
|  | (1,72+,82+,92+,57*2)*,79 |  | 3.634
|  | (2,92*2+5,32*2)*1,92 |  | 31.6416
|  | 1,12*2,82*3 |  | 9.4752
|  | (19,72+1,12*2+13,72+5,22+2,92+24,52+2,92)*1,92 |  | 136.8192
|  | 1np : (1,72+,82)*,87 |  | 2.2098
|  | (1,02+1,12*3+1,98)*2,82 |  | 17.9352
|  | (1,72+5,32*2+2,92)*1,92 |  | 29.3376
|  | (6,86+10,72)*1,92 |  | 33.7536
|  | (1,12+11,92+1,12+2,92+9,03+14,32)*1,92 |  | 77.6256
|  | (1,01+2,92)*2,82 |  | 11.0826
|  | Mezisoučet |  | 529.5108
|  | žaluzie : ,25*(24,52*3+2,92*5+13,82+5,32*2) |  | 28.155
| 622 31-7 Povrchová úprava ostění zateplovacího systému | [8 empty] | 0
okenní a rohové lišty, výztužná stěrka
166 | 622315150RT3 | ... , kontaktní nátěr a omítka silikonová | m2 | 124.0928 |  | 0 | 801-1 | RTS |  |  |  |  | 21
|  | Položka obsahuje: okenní a rohové lišty, výztužnou stěrku, kontaktní nátěr a povrchovou úpravu omítkou. | [14 empty] | Položka obsahuje: okenní a rohové lišty, výztužnou stěrku, kontaktní nátěr a povrchovou úpravu omítkou.
Začátek provozního součtu
|  | 3np : 2,92*2+2*1,32 |  | 8.48
|  | (1,72+,82+,92+,57*2)*2+10*,79 |  | 17.1
|  | (2,92*2+5,32*2)*2+8*1,92 |  | 48.32
|  | 1,12*2+6*2,82 |  | 19.16
|  | (19,72+1,12+6,52+2,92+24,52+2,92)*2+12*1,92 |  | 138.48
|  | 13,82+2*,92 |  | 15.66
|  | 2np : 2,92*2+2*1,32 |  | 8.48
|  | (1,72+,82+,92+,57*2)*2+10*,79 |  | 17.1
|  | (2,92*2+5,32*2)*2+8*1,92 |  | 48.32
|  | 1,12*3+6*2,82 |  | 20.28
|  | (19,72+1,12*2+13,72+5,22+2,92+24,52+2,92)*2+16*1,92 |  | 173.24
|  | 1np : (1,72+,82)*2+4*,79 |  | 8.24
|  | (1,02+1,12*3+1,98)*2+10*2,82 |  | 40.92
|  | (1,72+5,32*2+2,92)*2+8*1,92 |  | 45.92
|  | (6,86+10,72)*2+4*1,92 |  | 42.84
|  | (1,12+11,92+1,12+2,92+9,03+14,32)*2+12*1,92 |  | 103.9
|  | (1,01+2,92)*2+4*2,82 |  | 19.14
Konec provozního součtu
|  | ,16*775,58 |  | 124.0928
| 622 42 Oprava vnějších omítek vápenných | [8 empty] | 0
a vápenocementových, bez otlučení vadných míst,
| 622 42-1 stupeň členitosti 1 a 2 | [8 empty] | 1
167 | 622422322R00 | ...v množství opravované plochy přes 20 do 30 % , štukových | m2 | 22.344 |  | 0 | 801-4 | RTS |  |  |  |  | 21
|  | Včetně barvení vždy celé plochy (100%), s výjimkou položek oprav omítek drásaných. | [14 empty] | Včetně barvení vždy celé plochy (100%), s výjimkou položek oprav omítek drásaných.
|  | ST6 : 1,33*(8,0+8,8) |  | 22.344
| 622 42-11 Omítky vnější stěn vápenné nebo vápenocementové | [8 empty] | 0
168 | 622421131R00 | ...hladké, složitost 1÷ 2 | m2 | 1707.7947 |  | 0 | 801-1 | RTS |  |  |  |  | 21
|  | 1671,3772 |  | 1671.3772
|  | po kabřinci : 36,4175 |  | 36.4175
| 622 45-3 Omítky vnější cementové stěn nebo štítů | [8 empty] | 0
| 622 45-32 hladké | [8 empty] | 1
169 | 622451131R00 | ...stupeň složitosti I až II | m2 | 231.079 |  | 0 | 801-1 | RTS |  |  |  |  | 21
|  | 51,549+179,53 |  | 231.079
| 622 47-13 Nátěry a nástřiky vnějších stěn a pilířů základním a krycím nátěrem (nebo přestřikem povrchu) | [8 empty] | 0
170 | 622471317RS8 | ...hmota silikátová, složitost 1 ÷ 2 | m2 | 20.832 |  | 0 | 801-1 | RTS |  |  |  |  | 21
|  | prodyšný | [14 empty] | prodyšný
|  | ST6 : 1,24*(8,0+8,8) |  | 20.832
171 | 622471317RV2 | ...hmota siloxanová, složitost 1 ÷ 2 | m2 | 45.563 |  | 0 | 801-1 | RTS |  |  |  |  | 21
|  | čirý | [14 empty] | čirý
|  | dle standardu L.2 | [14 empty] | dle standardu L.2
|  | opěrka : (,25+5,96)*(2,12-,45)+(6,425-1,1)*(1,6+2,1)/2+(1,1+1,8+1,26)*2,1 |  | 28.958
|  | 1,8*,25+1,26*(,25+1,0)/2 |  | 1.2375
|  | ,75*5,96 |  | 4.47
|  | schodiště zvenku : 1,8*(,25+1,15)/2+,93*1,15+1,8*(1,15+2,1)/2 |  | 5.2545
|  | ,3*(2,1+,93+2,1) |  | 1.539
|  | horní plocha : ,2*(2,1+,93+2,1)*2 |  | 2.052
|  | boční plocha zevnitř : ,2*(2,1+,93+2,1)*2 |  | 2.052
172 | 622471328R00 | ...antigraffiti, složitost 1 ÷ 2 | m2 | 391 |  | 0 | 801-1 | RTS |  |  |  |  | 21
|  | 112+87+112+80 |  | 391
| 622 90-4 Očištění fasád | [8 empty] | 0
173 | 622904112R00 | ...tlakovou vodou, složitost fasády 1 - 2 | m2 | 22.344 |  | 0 | 801-1 | RTS |  |  |  |  | 21
|  | 22,344 |  | 22.344
174 | 622904121R00 | ...ruční čištění ocelovým kartáčem, | m2 | 253.423 |  | 0 | 801-1 | RTS |  |  |  |  | 21
|  | 51,549+179,53+22,344 |  | 253.423
175 | 622 3.18 | certif.kontaktní zateplovací systém tl.izolace XPS 40mm -kompl.dod+mtz celého systému | m2 | 20.832 |  | 0 |  | Vlastní |  |  |  |  | 21
|  | 3.18 : 1,24*(8+8,8) |  | 20.832
176 | 622 ST1 | ST1- zateplení základu tl.izolace 100mm -kompl.dod+mtz dle skladby ST1 | m2 | 179.53 |  | 0 |  | Vlastní |  |  |  |  | 21
|  | vč.všech.doplňků, všech lišt,opracování detailů a návazností | [14 empty] | vč.všech.doplňků, všech lišt,opracování detailů a návazností
|  | 1,0*(42,62*2+16,22*2-3,35+26,6*2+6,0*2) |  | 179.53
177 | 622 ST2 | ST2- certif.kontaktní zateplovací systém soklu tl.izolace 160mm -kompl.dod+mtz dle skladby ST2 | m2 | 51.549 |  | 0 |  | Vlastní |  |  |  |  | 21
|  | vč.všech.doplňků, všech lišt,opracování detailů a návazností | [14 empty] | vč.všech.doplňků, všech lišt,opracování detailů a návazností
|  | ,3*(42,62*2+16,22*2-3,35+26,6*2+6,0*2-(1,2*3+1,1+3,0)) |  | 51.549
178 | 622 ST3 | ST3- certif.kontaktní zateplovací systém tl.izolace 160mm -kompl.dod+mtz dle skladby ST3 | m2 | 1418.0006 |  | 0 |  | Vlastní |  |  |  |  | 21
|  | vč.všech.doplňků, všech lišt,opracování detailů a návazností | [14 empty] | vč.všech.doplňků, všech lišt,opracování detailů a návazností
|  | 10,66*(15,07+26,6*2+6,0+7,0+1,15+1,2+28,86+12,84) |  | 1335.9112
|  | 12,07*(13,87+4,95+5,0+8,76*2+16,22)-3,35*5,25 |  | 677.1617
|  | střecha : 1,105*15,3 |  | 16.9065
|  | 3np : -2,92*1,32 |  | -3.8544
|  | -(1,72+,82+,92+,57*2)*,79 |  | -3.634
|  | -(2,92*2+5,32*2)*1,92 |  | -31.6416
|  | -1,12*2,82*3 |  | -9.4752
|  | -(19,72+1,12+6,52+2,92+24,52+2,92)*1,92 |  | -110.8224
|  | -13,82*1,12 |  | -15.4784
|  | 2np : -2,92*1,32 |  | -3.8544
|  | -(1,72+,82+,92+,57*2)*,79 |  | -3.634
|  | -(2,92*2+5,32*2)*1,92 |  | -31.6416
|  | -1,12*2,82*3 |  | -9.4752
|  | -(19,72+1,12*2+13,72+5,22+2,92+24,52+2,92)*1,92 |  | -136.8192
|  | 1np : -(1,72+,82)*,87 |  | -2.2098
|  | -(1,02+1,12*3+1,98)*2,82 |  | -17.9352
|  | -(1,72+5,32*2+2,92)*1,92 |  | -29.3376
|  | -(6,86+10,72)*1,92 |  | -33.7536
|  | -(1,12+11,92+1,12+2,92+9,03+14,32)*1,92 |  | -77.6256
|  | -(1,01+2,92)*2,82 |  | -11.0826
|  | odpočet žaluzií : -,25*(24,52*3+2,92*5+13,82+5,32*2) |  | -28.155
|  | Mezisoučet |  | 1469.5496
|  | -,3*(42,62*2+16,22*2-3,35+26,6*2+6,0*2-(1,2*3+1,1+3,0)) |  | -51.549
179 | 622 ST8 | ST8- certif.kontaktní zateplovací systém tl.izolace 100mm -kompl.dod+mtz dle skladby ST8 | m2 | 39.6472 |  | 0 |  | Vlastní |  |  |  |  | 21
|  | vč.všech.doplňků, všech lišt,opracování detailů a návazností | [14 empty] | vč.všech.doplňků, všech lišt,opracování detailů a návazností
|  | střecha : 1,625*(13,8+4,9*2) |  | 38.35
|  | ,46*2*1,41 |  | 1.2972
180 | 62290 | kartáčování povrchu schodiště | m2 | 19.084 |  | 0 |  | Vlastní |  |  |  |  | 21
|  | venkovní schůdky : 1,3*(1,34+,45) |  | 2.327
|  | venkovní schodiště : 2,6*(4,55+1,895) |  | 16.757
Díl: | 63 | Podlahy a podlahové konstrukce |  |  | 0
| 273 36 Výztuž základových desek | [8 empty] | 0
| 273 36-2 svarové spoje nosné (silové) výztužných ocelí se zaručenou nebo dobrou svařitelností (pro jakýkoliv druh oceli) | [8 empty] | 1
181 | 273362121R00 | Svary výztuže, křížené pruty, D do 12 mm | kus | 1860 |  | 0 | 821-1 | RTS |  |  |  |  | 21
|  | napojení sítě nového a stávajícího podkl.betonu : 279/,15 |  | 1860
| 631 31 Mazanina z betonu prostého | [8 empty] | 0
(z kameniva) hlazená dřevěným hladítkem
| 631 31-2 tl. přes 50 do 80 mm | [8 empty] | 1
182 | 631312611R00 | ...z betonu C 16/20 | m3 | 0.2 |  | 0 | 801-1 | RTS |  |  |  |  | 21
|  | Včetně dilatací řezaných | [14 empty] | Včetně dilatací řezaných
|  | vanička laboratorní jímky : 2,5*1,6*,05 |  | 0.2
| 631 31 Mazanina z betonu prostého | [8 empty] | 0
(z kameniva) hlazená dřevěným hladítkem
| 631 31-2 tl. přes 50 do 80 mm | [8 empty] | 1
183 | 631312621R00 | ...z betonu C 20/25 | m3 | 1.3755 |  | 0 | 801-1 | RTS |  |  |  |  | 21
|  | Včetně dilatací řezaných | [14 empty] | Včetně dilatací řezaných
|  | tepl.kanál : 1,5*3,6*(,05+,075)/2 |  | 0.3375
|  | 1.16 : ,05*(1,95*3,2+1,8*3,2) |  | 0.6
|  | C5 : 7,3*,06 |  | 0.438
| 631 31 Mazanina z betonu prostého | [8 empty] | 0
(z kameniva) hlazená dřevěným hladítkem
| 631 31-2 tl. přes 50 do 80 mm | [8 empty] | 1
184 | 631312711R00 | ...z betonu C 25/30 | m3 | 8.0182 |  | 0 | 801-1 | RTS |  |  |  |  | 21
|  | Včetně dilatací řezaných | [14 empty] | Včetně dilatací řezaných
|  | C5 : 7,3*,06 |  | 0.438
|  | C6 : 1,6*(,068+,88)/2 |  | 0.7584
|  | C8 : 10,7*(,068+,88)/2 |  | 5.0718
|  | 1.02,2.02,3.04 : 1,0*1,0*,05*(19+11+5) |  | 1.75
| 631 31 Mazanina z betonu prostého | [8 empty] | 0
(z kameniva) hlazená dřevěným hladítkem
| 631 31-3 tl. přes 80 do 120 mm | [8 empty] | 1
185 | 631313611R00 | ...z betonu C 16/20 | m3 | 5.2085 |  | 0 | 801-1 | RTS |  |  |  |  | 21
|  | Včetně dilatací řezaných | [14 empty] | Včetně dilatací řezaných
|  | základy OK schodiště : ,1*,6*(2,25*2+5,58*2) |  | 0.9396
|  | opěrné zdi ,venkovní schodiště : ,1*(1,2*6,66+,35*,1+1,3*10,82+3,6*3,93-3,33*2,0+1,25*,71) |  | 3.0469
|  | ,1*2,6*(2,0+,7+2,0) |  | 1.222
| 631 31-915 Příplatek za přehlazení povrchu | [8 empty] | 0
betonové mazaniny min. B 10 ocelovým hladítkem
186 | 631319151R00 | ...tloušťka mazaniny do 80 mm | m3 | 2.0875 |  | 0 | 801-1 | RTS |  |  |  |  | 21
|  | tepl.kanál : 1,5*3,6*(,05+,075)/2 |  | 0.3375
|  | 1.02,2.02,3.04 : 1,0*1,0*,05*(19+11+5) |  | 1.75
| 631 31-917 Příplatek za stržení povrchu | [8 empty] | 0
spodní vrstvy mazaniny latí před vložením výztuže nebo pletiva pro tloušťku obou vrstev mazaniny
187 | 631319171R00 | ...tloušťka mazaniny do 80 mm | m3 | 9.0562 |  | 0 | 801-1 | RTS |  |  |  |  | 21
|  | 1.16 : ,05*(1,95*3,2+1,8*3,2) |  | 0.6
|  | 1.02,2.02,3.04 : 1,0*1,0*,05*(19+11+5) |  | 1.75
|  | C5 : 7,3*,06*2 |  | 0.876
|  | C6 : 1,6*(,068+,88)/2 |  | 0.7584
|  | C8 : 10,7*(,068+,88)/2 |  | 5.0718
188 | 631319173R00 | ...tloušťka mazaniny od 80 mm do 120 mm | m3 | 0.71145 |  | 0 | 801-1 | RTS |  |  |  |  | 21
|  | dojezd výtahu : ,1*2,55*2,79 |  | 0.71145
189 | 631319175R00 | ...tloušťka mazaniny od 120 mm do 240 mm | m3 | 54.9894 |  | 0 | 801-1 | RTS |  |  |  |  | 21
|  | 319*,15 |  | 47.85
|  | Z08 přídavek na sklon : (,176-,125)*(3,6*2+2,775*2)*,15 |  | 0.09754
|  | Z10 : (5,8*6,85-,8*1,9)*,15 |  | 5.7315
|  | Z09 : (3,7*3,94-2,3*2,54)*,15 |  | 1.3104
| 631 31-918 Příplatek za sklon | [8 empty] | 0
přes 15° do 35° od vodorovné roviny
190 | 631319185R00 | ...tloušťka mazaniny od 120 mm do 240 mm | m3 | 1.1375 |  | 0 | 801-1 | RTS |  |  |  |  | 21
|  | Z08 přídavek na sklon : (,176-,125)*(3,6*2+2,775*2)*,15 |  | 0.09754
|  | pod schody : ,1*2,6*(2,0+2,0) |  | 1.04
| 631 35 Bednění stěn, rýh a otvorů v podlahách | [8 empty] | 0
191 | 631351101R00 | ...zřízení | m2 | 2.4755 |  | 0 | 801-1 | RTS |  |  |  |  | 21
|  | Z10 : (,8*2+2*1,9)*,15 |  | 0.81
|  | dojezd výtahu : ,1*(2,55+2+2*2,79) |  | 1.013
|  | 4.03 : ,05*1,95*3 |  | 0.2925
|  | tepl.kanál : ,05*3,6*2 |  | 0.36
192 | 631351102R00 | ...odstranění | m2 | 2.4755 |  | 0 | 801-1 | RTS |  |  |  |  | 21
| 631 36 Výztuž mazanin z betonů a z lehkých betonů | [8 empty] | 0
| 631 36-2 ze svařovaných sítí | [8 empty] | 1
193 | 631362021R00 | ...ze svařovaných sítí | t | 11.7842 |  | 0 | 801-1 | RTS |  |  |  |  | 21
Začátek provozního součtu
|  | A1 : 234,75 |  | 234.75
|  | A2 : 597,56 |  | 597.56
|  | A3 : 480,95 |  | 480.95
|  | C3 : 43,6 |  | 43.6
|  | C7 : 167,6925 |  | 167.6925
|  | D1 : 228,85 |  | 228.85
|  | D2 : 19,7 |  | 19.7
|  | H1 : 6,75 |  | 6.75
|  | C1 : 118,75 |  | 118.75
|  | C2 : 116,3475 |  | 116.3475
|  | I1 : 165,4 |  | 165.4
Konec provozního součtu
|  | 2180,35*4,44*,001*1,05 |  | 10.1648
|  | C5 : 7,3*(1,35+4,44)*,001*1,05 |  | 0.04438
|  | C6 : 1,6*4,44*,001*1,05 |  | 0.00746
|  | C8 : 10,7*4,44*,001*1,05 |  | 0.04988
|  | F1 : 3,3*4,44*,001*1,05 |  | 0.01538
|  | dojezd výtahu : 2,55*2,79*3,03*,001*1,05 |  | 0.02263
Začátek provozního součtu
|  | 319 |  | 319
|  | Z08 přídavek na sklon : (,176-,125)*(3,6*2+2,775*2) |  | 0.65025
|  | 279*,15 |  | 41.85
Konec provozního součtu
|  | 361,50025*3,03*,001*1,05 |  | 1.1501
|  | Z10 : (5,8*6,85-,8*1,9)*3,03*,001*1,05 |  | 0.12157
|  | Z09 : (3,7*3,94-2,3*2,54)*3,03*,001*1,05 |  | 0.02779
|  | 1.16 : (1,95*3,2+1,8*3,2)*1,35*,001*1,05 |  | 0.01701
|  | 1.02,2.02,3.04 : 1,0*1,0*4,44*(19+11+5)*,001*1,05 |  | 0.16317
| 632 45-11 Potěr pískocementový na mazaninách | [8 empty] | 0
nebo betonových podkladech (400 kg cementu/m3)
| 632 45-112 hlazený ocelovým hladítkem | [8 empty] | 1
194 | 632451236R00 | ...o tloušťce od 40 do 50 mm | m2 | 3.3 |  | 0 | 801-1 | RTS |  |  |  |  | 21
|  | F1 : 3,3 |  | 3.3
195 | 630R1 | adhézní můstek | m2 | 3.06 |  | 0 |  | Vlastní |  |  |  |  | 21
|  | C11 : 3,06 |  | 3.06
196 | 631313621R0x | Mazanina betonová tl. 8 - 12 cm C 20/25 XC2 | m3 | 0.71145 |  | 0 |  | Vlastní |  |  |  |  | 21
|  | Včetně dilatací řezaných | [14 empty] | Včetně dilatací řezaných
|  | dojezd výtahu : ,1*2,55*2,79 |  | 0.71145
197 | 631315621R0x | Mazanina betonová tl. 12 - 24 cm C 20/25 XC2 | m3 | 58.1282 |  | 0 |  | Vlastní |  |  |  |  | 21
|  | Včetně dilatací řezaných | [14 empty] | Včetně dilatací řezaných
|  | 319*,15 |  | 47.85
|  | Z08 přídavek na sklon : (,176-,125)*(3,6*2+2,775*2)*,15 |  | 0.09754
|  | 279*,15*,075 |  | 3.1387
|  | Z10 : (5,8*6,85-,8*1,9)*,15 |  | 5.7315
|  | Z09 : (3,7*3,94-2,3*2,54)*,15 |  | 1.3104
198 | 631416221V02 | Mazanina samonivelační, tloušťka 5 - 8 cm CT-C30-F6 (30MPa) | m3 | 102.398 |  | 0 |  | Vlastní |  |  |  |  | 21
|  | Včetně dilatací řezaných | [14 empty] | Včetně dilatací řezaných
|  | A1 : 234,75*,058 |  | 13.6155
|  | A2 : 597,56*,057 |  | 34.0609
|  | A3 : 480,95*,057 |  | 27.4141
|  | C3 : 43,6*,089 |  | 3.8804
|  | C7 : 167,6925*,055 |  | 9.2231
|  | D1 : 228,85*,056 |  | 12.8156
|  | D2 : 19,7*,053 |  | 1.0441
|  | H1 : 6,75*,051 |  | 0.34425
199 | 631416221V03 | Mazanina samonivelační, tloušťka 5 - 8 cm CT-C30-F6 -AR6 | m3 | 0.3663 |  | 0 |  | Vlastní |  |  |  |  | 21
|  | Včetně dilatací řezaných | [14 empty] | Včetně dilatací řezaných
|  | C11 : 6,66*,055 |  | 0.3663
200 | 632 R2 | systémová cem.stěrka vč.penetrace | m2 | 15.265 |  | 0 |  | Vlastní |  |  |  |  | 21
|  | rev.šachta : 1,5*2,0+(1,5*2+2,0*2)*1,775-,8*1,2+,5*4*,4 |  | 15.265
201 | 632 R3 | rychlosprávková cementová srovnávací stěrka dle standardu I.3 kompl.dod+mtz vč.penetrace podkladu | m2 | 41.4 |  | 0 |  | Vlastní |  |  |  |  | 21
|  | C4 mezipodesty +1,650 : 3,3*1,5+3,6*1,6 |  | 10.71
|  | C4 stupně : 22*(1,5+1,6)*(,3+,15) |  | 30.69
202 | 632416250V01 | Litý potěr cementový CT-C30-F6(30MPa) , tl. 50 mm | m2 | 400.4975 |  | 0 |  | Vlastní |  |  |  |  | 21
|  | C1 : 118,75 |  | 118.75
|  | C2 : 116,3475 |  | 116.3475
|  | I1 : 165,4 |  | 165.4
203 | 632451 | Potěr spádovaný cementový CT-C30-F6-AR6 hlazený ocel. hlad. tl. 31-41mm | m2 | 4.6376 |  | 0 |  | Vlastní |  |  |  |  | 21
|  | H2 : 1,36*3,41 |  | 4.6376
204 | 632451235R0x | Potěr cementový CT-C30-F6-AR6 tl.35mm | m2 | 11.7 |  | 0 |  | Vlastní |  |  |  |  | 21
|  | C10 mezipodesty +4,950 : 3,6*1,65+3,6*1,6 |  | 11.7
Díl: | 94 | Lešení a stavební výtahy |  |  | 0
205 | 941941 | lešení pro celou stavbu- mtz,nájem,dmt,doprava, vč ochr.sítě dle potřeby | kpl | 1 |  | 0 |  | Vlastní |  |  |  |  | 21
Díl: | 95 | Dokončovací konstrukce na pozemních stavbách |  |  | 0
| 952 90 Vyčištění budov a ostatních objektů | [8 empty] | 0
| 952 90-11 budov bytové nebo občanské výstavby - zametení a umytí podlah, dlažeb, obkladů, schodů v místnostech, chodbách a schodištích, vyčištění a umytí oken, dveří s rámy, zárubněmi, umytí a vyčištění jiných zasklených a natíraných ploch a zařizovacích předmětů před předáním do užívání | [8 empty] | 1 | [5 empty] | 952 90-11 budov bytové nebo občanské výstavby - zametení a umytí podlah, dlažeb, obkladů, schodů v místnostech, chodbách a schodištích, vyčištění a umytí oken, dveří s rámy, zárubněmi, umytí a vyčištění jiných zasklených a natíraných ploch a zařizovacích předmětů před předáním do užívání
206 | 952901111R00 | ...světlá výška podlaží do 4 m | m2 | 2860.1577 |  | 0 | 801-1 | RTS |  |  |  |  | 21
|  | (16,22*42,62-4,95*1,15-5,0*1,2+9,07*26,6+6*5,42)*3 |  | 2860.1577
207 | 95392R | Dlaždice betonové volně na střechu, 40x40x4 cm kompl.dod+mtz | m2 | 27.94 |  | 0 |  | Vlastní |  |  |  |  | 21
|  | S.05 : 3,2*1,6+2,8*8,15 |  | 27.94
208 | 950 R1 | přenosný hasicí přístroj práškový PG6, kompl.dodávka a montáž | ks | 17 |  | 0 |  | Vlastní |  |  |  |  | 21
209 | 950 R2 | závěsné prvky pro výtah, kompl.dodávka a montáž | soubor | 1 |  | 0 |  | Vlastní |  |  |  |  | 21
| 9 Hodinové zúčtovací sazby | [8 empty] | 0
210 | 909 R00 | Hzs-nezmeritelne stavebni prace | h | 400 |  | 0 | Prav.M | RTS |  |  |  |  | 21
|  | Vyklízecí práce, demontáže a bourání jinde neuvedené nebo nezměřitelné, např.vysekání nebo upálení konzol, | [14 empty] | Vyklízecí práce, demontáže a bourání jinde neuvedené nebo nezměřitelné, např.vysekání nebo upálení konzol,
|  | kotev, nosníků, demontáže různých instalací a zařízení | [14 empty] | kotev, nosníků, demontáže různých instalací a zařízení
211 | 909 R00 | Hzs-nezmeritelne stavebni prace | h | 175 |  | 0 | Prav.M | RTS |  |  |  |  | 21
|  | Stavební výpomoc pro profese (drážky, drobné, prostupy atd. vč. hrubého zapravení | [14 empty] | Stavební výpomoc pro profese (drážky, drobné, prostupy atd. vč. hrubého zapravení
|  | Řešení detailů | [14 empty] | Řešení detailů
Díl: | 96 | Bourání konstrukcí |  |  | 0
| 961 04 Bourání základů z betonu | [8 empty] | 0
nebo vybourání otvorů průřezové plochy přes 4 m2 v základech,
212 | 961044111R00 | ...z betonu prostého | m3 | 7.1768 |  | 0 | 801-3 | RTS |  |  |  |  | 21
|  | 1.02 : 1,46*3,245*,4 |  | 1.8951
|  | 1.15 : (5,0*1,2+1,95*1,5)*(,3-,03) |  | 2.4097
|  | 1.16 : ,8*,6*5,15 |  | 2.472
|  | 1.17 : ,5*,5*,8*2 |  | 0.4
| 961 05 Bourání základů železobetonových | [8 empty] | 0
nebo vybourání otvorů průřezové plochy přes 4 m2 v základech,
213 | 961055111R00 | ...železobetonových | m3 | 10.74 |  | 0 | 801-3 | RTS |  |  |  |  | 21
|  | střecha pod VZT : 7*,8*1,0*,5 |  | 2.8
|  | Mezisoučet |  | 2.8
|  | 1.22 : (5,25*2+1,5+1,2*2)*,5*,8 |  | 5.76
|  | ,88*,3*,8 |  | 0.2112
|  | 2,5*5,25*,15 |  | 1.9688
|  | Mezisoučet |  | 7.9399
| 962 02 Bourání zdiva nadzákladového kamenného | [8 empty] | 0
| nebo vybourání otvorů průřezové plochy přes 4 m2 ve zdivu nadzákladovém, včetně pomocného lešení o výšce podlahy do 1900 mm a pro zatížení do 1,5 kPa (150 kg/m2), | [14 empty] | nebo vybourání otvorů průřezové plochy přes 4 m2 ve zdivu nadzákladovém, včetně pomocného lešení o výšce podlahy do 1900 mm a pro zatížení do 1,5 kPa (150 kg/m2),
| 962 02-1 kamenného | [8 empty] | 1
214 | 962022391R00 | ...na jakoukoliv maltu vápenou nebo vápenocementovou | m3 | 3.8702 |  | 0 | 801-3 | RTS |  |  |  |  | 21
|  | 1.16 : (2,18-,51)*,45*5,15 |  | 3.8702
| 962 03-1 Bourání příček z cihel a tvárnic | [8 empty] | 0
| nebo vybourání otvorů průřezové plochy přes 4 m2 v příčkách, včetně pomocného lešení o výšce podlahy do 1900 mm a pro zatížení do 1,5 kPa (150 kg/m2), | [14 empty] | nebo vybourání otvorů průřezové plochy přes 4 m2 v příčkách, včetně pomocného lešení o výšce podlahy do 1900 mm a pro zatížení do 1,5 kPa (150 kg/m2),
215 | 962031132R00 | ...z jakýchkoliv cihel pálených, plných nebo dutých, na jakoukoliv maltu vápenou nebo vápenocementovou, tloušťky do 100 mm | m2 | 721.2684 |  | 0 | 801-3 | RTS |  |  |  |  | 21
1np :
Začátek provozního součtu
|  | 5,425+2,05+,84*2+1,95+4,62+,05+4,8+,175+,3*8+,325+,275 |  | 23.75
|  | ,225*2+1,175+1,05+,1*3+,425+,275*8+1,95 |  | 7.55
|  | ,275*2+1,4+1,75 |  | 3.7
|  | 1,95+3,475+2,475+,2*3 |  | 8.5
|  | ,275*6+,325*3+2,575+2,65+,4+5,55+,4+3,12+1,07+,315+,195 |  | 18.9
|  | ,47+,37+1,73+,48+1,95 |  | 5
|  | ,275*8+1,85+4,575*2+,375+2,825+2,4 |  | 18.8
Konec provozního součtu
|  | 86,2*3,05 |  | 262.91
|  | -(,7+,6+,8*5+1,4*3+,9*3)*1,97 |  | -24.034
|  | (2,05+1,65+1,4*3+,95+2,9)*2,075-,6*6*1,97 |  | 17.2892
2np :
Začátek provozního součtu
|  | 4,0+,85*2+3,45*2+1,875+,9+,85+,275*4+,325*9+,45+,375*2+,275*2+,275*7+,425 |  | 24.35
|  | 4,75+,075*2+4,575+,225+,985+1,23+,11*3 |  | 12.245
|  | 2,45+2,75+7,25+3,1+1,875+3,05+,375*2+,35*3+,2*4+,35+,2*2+6,4+6,1*2 |  | 42.425
|  | ,85+3,895+2,575+3,525+,3*4+,275*18 |  | 16.995
|  | 1,65+,68+,3+1,4*3+,9+3,25+1,55+1,95 |  | 14.48
Konec provozního součtu
|  | 110,495*3,05 |  | 337.0097
|  | -(,8*3+,6*3+,9*6+1,4)*1,97 |  | -21.67
|  | 2,075*(1,65+1,4+1,9+,95+1,125+,15)-,6*5*1,97 |  | 8.9781
3np :
Začátek provozního součtu
|  | 1,575+1,4*3+3,25+,9+1,62+,55+,46+,23+3,675+3,525+1,8 |  | 21.785
|  | ,4+3,925+7,275+,2*4+3,475+2,475+,35*3+1,95*2+,275*15 |  | 27.425
Konec provozního součtu
|  | 49,21*3,05 |  | 150.0905
|  | -(1,4*2+,9*2)*1,97 |  | -9.062
|  | (1,4+1,9+,95)*2,075-(,8*2+,6*5)*1,97 |  | -0.24325
216 | 962031133R00 | ...z jakýchkoliv cihel pálených, plných nebo dutých, na jakoukoliv maltu vápenou nebo vápenocementovou, tloušťky do 150 mm | m2 | 478.6705 |  | 0 | 801-3 | RTS |  |  |  |  | 21
|  | 1np : (3,15+5,425+4,35+,25+,275+,5)*3,05-,8*2*1,97 |  | 39.3955
|  | (6,55-,15+3,35+1,2*2+4,825+6,75+3,725+2,125*2)*3,05-(,8*3+,6+,9)*1,97-,75*-1,0 |  | 89.752
|  | 1,95*3,05 |  | 5.9475
|  | (11,75+4,1+4,275+4,575+6,75+1,9)*3,05-(,7+,8*4+,9)*1,97 |  | 92.2615
|  | (6,75*2+,65)*3,05-(,8+2+,9)*1,97-,8*2,38 |  | 33.9645
|  | 1.24 : (1,83+2,05)*3,05 |  | 11.834
|  | 2np : (3,15+5,425+,68+5,55+5,15+2,45+6,4+3,35+2,225+1,1*2+4,825)*3,05 |  | 126.2853
|  | -(,8*3+,7)*1,97-,75*1,0 |  | -6.857
|  | 3np : (,35+1,2*3+4,3+6,575+6,75+1,75+6,1+,5)*3,05 |  | 91.2712
|  | -(,8*2+,6)*1,97-,85*1,0 |  | -5.184
| 962 03-2 Bourání zdiva nadzákladového cihelného | [8 empty] | 0
| nebo vybourání otvorů průřezové plochy přes 4 m2 ve zdivu nadzákladovém, včetně pomocného lešení o výšce podlahy do 1900 mm a pro zatížení do 1,5 kPa (150 kg/m2) | [14 empty] | nebo vybourání otvorů průřezové plochy přes 4 m2 ve zdivu nadzákladovém, včetně pomocného lešení o výšce podlahy do 1900 mm a pro zatížení do 1,5 kPa (150 kg/m2)
217 | 962032231R00 | ...z cihel pálených nebo vápenopískových, na maltu vápenou nebo vápenocementovou | m3 | 25.6734 |  | 0 | 801-3 | RTS |  |  |  |  | 21
|  | 1np : ,25*2,5*2,1 |  | 1.3125
|  | 2np : ,175*1,65*3,05 |  | 0.88069
|  | 3np : ,295*(6,75-3,05-,9*1,97) |  | 0.56847
|  | ,175*(2,345*3,05-,9*1,97) |  | 0.94137
|  | ,25*(,25+2,4+2,85+,3*2)*2,1 |  | 3.2025
|  | střecha : ,25*((13,55*2+5,8*2)*1,5-(3,6*1,5*2+1,2*1,2)) |  | 11.4525
|  | ,25*(6,3*(,45+3,55)/2*2-3,6*1,7/2*2) |  | 4.77
|  | 3.01 : ,715*,25*(6,0*2+1,12*2) |  | 2.5454
| 962 04-2 Bourání zdiva z betonu prostého | [8 empty] | 0
| nebo vybourání otvorů průřezové plochy přes 4 m2 ve zdivu z betonu prostého, včetně pomocného lešení o výšce podlahy do 1900 mm a pro zatížení do 1,5 kPa (150 kg/m2), | [14 empty] | nebo vybourání otvorů průřezové plochy přes 4 m2 ve zdivu z betonu prostého, včetně pomocného lešení o výšce podlahy do 1900 mm a pro zatížení do 1,5 kPa (150 kg/m2),
218 | 962042321R00 | ...nadzákladového | m3 | 0.80875 |  | 0 | 801-3 | RTS |  |  |  |  | 21
|  | 1.13 : ,5*,25*6,47 |  | 0.80875
| 962 05-2 Bourání zdiva železobetonového | [8 empty] | 0
| nebo vybourání otvorů průřezové plochy přes 4 m2 ve zdivu železobetonovém, včetně pomocného lešení o výšce podlahy do 1900 mm a pro zatížení do 1,5 kPa (150 kg/m2), | [14 empty] | nebo vybourání otvorů průřezové plochy přes 4 m2 ve zdivu železobetonovém, včetně pomocného lešení o výšce podlahy do 1900 mm a pro zatížení do 1,5 kPa (150 kg/m2),
219 | 962052211R00 | ...nadzákladového | m3 | 56.2997 |  | 0 | 801-3 | RTS |  |  |  |  | 21
|  | 1.08 : ,25*(7,2+4,8*2)*,9 |  | 3.78
|  | 1.19 : ,25*7,2*2,105 |  | 3.789
|  | S.01 : (,5*2+15,9+,55+,6+,9*2+,95*2)*(,715*,25+,15*,3) |  | 4.8666
|  | 3.07,3.10 : ,25*,9*(6,0*2+14,4) |  | 5.94
|  | 3.05 : (,25*,715+,15*,3)*(6,0+5,1+14,25+4,35) |  | 6.6454
|  | (,25*,9+,15*,3)*(15,9+,55*2) |  | 4.59
3.06 :
|  | 2.11 : ,25*,9*6,0*2 |  | 2.7
|  | 2.10 : (,25*,9+,15*,3)*(15,9+7,7*2-1,0) |  | 8.181
|  | 2np : ,25*1,2*(2,9-2,02) |  | 0.264
|  | Mezisoučet |  | 40.7559
|  | 1.22 : (5,25*2+1,5+1,2*2)*(4,125+,04)*,25 |  | 14.994
|  | ,88*,15*4,165 |  | 0.54978
|  | Mezisoučet |  | 15.5438
220 | 962052314R00 | ...piliřů | m3 | 2.43 |  | 0 | 801-3 | RTS |  |  |  |  | 21
|  | střecha : ,45*,45*8*1,5 |  | 2.43
221 | 962052314R00 | ...piliřů | m3 | 0.2 |  | 0 | 801-3 | RTS |  |  |  |  | 21
|  | 1.01 : ,2*,2*2,5*2 |  | 0.2
| 962 08 Bourání zdiva příček | [8 empty] | 0
nebo vybourání otvorů jakýchkoliv rozměrů, včetně pomocného lešení o výšce podlahy do 1900 mm a pro zatížení do 1,5 kPa (150 kg/m2),
222 | 962084131R00 | ...deskových a sádrových potažených rabicovým pletivem nebo bez pletiva, sádrokartonových bez kovové konstrukce, tloušťky do 100 mm | m2 | 20.2102 |  | 0 | 801-3 | RTS |  |  |  |  | 21
|  | 1np : (6,575+2,25)*3,05-,8*1,97-(,825+,8+2,0+,4+,25)*1,2 |  | 20.2102
223 | 962086121R00 | ...z plynosilikátu a siporexu a ostatních nepálených zdících matriálů o objemové hmotnosti do 500 kg/m3, tloušťky do 300 mm | m2 | 39.9543 |  | 0 | 801-3 | RTS |  |  |  |  | 21
|  | SU4.2,3,4 : 2,8*,385+1,95*,385+1,94*2,125 |  | 5.9512
|  | 1.24 : (5,5+3,5+1,73*2)*3,05-1,0*2,0*2 |  | 34.003
| 963 01-2 Bourání stropů z desek železobetonových | [8 empty] | 0
| nebo panelů železobetonových prefabrikovaných s dutinami, včetně pomocného lešení o výšce podlahy do 1900 mm a pro zatížení do 1,5 kPa (150 kg/m2), | [14 empty] | nebo panelů železobetonových prefabrikovaných s dutinami, včetně pomocného lešení o výšce podlahy do 1900 mm a pro zatížení do 1,5 kPa (150 kg/m2),
224 | 963012510R00 | ...z desek prefabrikovaných s dutinami šířky do 300 mm a tloušťky do 140 mm | m3 | 8.6325 |  | 0 | 801-3 | RTS |  |  |  |  | 21
|  | 1.20 : 3,73*1,2 |  | 4.476
|  | 1.24 : 1,63*2,55 |  | 4.1565
225 | 963012520R00 | ...z panelů šířky přes 300 mm a tloušťky přes 140 mm | m3 | 33.2212 |  | 0 | 801-3 | RTS |  |  |  |  | 21
|  | střecha : 13,55*6,3*,25 |  | 21.3412
|  | 3.19 : 2,4*6,0*,25 |  | 3.6
|  | 2.17 : 2,4*6,0*,25 |  | 3.6
|  | 1.29 : (6,0*2,4+1,2*3,6)*,25 |  | 4.68
| 963 04-2 Bourání jakýchkoliv betonových schodišťových stupňů | [8 empty] | 0
226 | 963042819R00 | ...zhotovených na místě | m | 133.57 |  | 0 | 801-3 | RTS |  |  |  |  | 21
|  | 1.14 : 7*10,96+6*(6,7+1,8)+1,95*3 |  | 133.57
| 963 05-1 Bourání železobetonových stropů | [8 empty] | 0
včetně pomocného lešení o výšce podlahy do 1900 mm a pro zatížení do 1,5 kPa (150 kg/m2),
| 963 05-11 deskových | [8 empty] | 1
227 | 963051113R00 | ...tloušťky přes 80 mm | m3 | 7.7035 |  | 0 | 801-3 | RTS |  |  |  |  | 21
|  | SU1.3 : ,3*6,2*6*,25 |  | 2.79
|  | SU2.3 : ,3*6,2*6*,25 |  | 2.79
|  | SU3.3 : ,3*6,2*4*,25 |  | 1.86
|  | 1.20 : (1,85*2,1-1,25*1,0)*,1 |  | 0.2635
| 963 05-3 Bourání železobetonových schodišťových ramen | [8 empty] | 0
228 | 963053935R00 | ...monolitických zazděných oboustranně | m2 | 7.0075 |  | 0 | 801-3 | RTS |  |  |  |  | 21
|  | 1.22 podesty : 2,5*1,4+1,15*3,05 |  | 7.0075
229 | 963053936R00 | ...samonosných | m2 | 8.88 |  | 0 | 801-3 | RTS |  |  |  |  | 21
|  | 1/22 : 3,7*2*1,2 |  | 8.88
| 965 04 Bourání podkladů pod dlažby nebo litých celistvých dlažeb a mazanin | [8 empty] | 0
230 | 965041341R00 | ...škvárobetonových, tloušťky do 100 mm, plochy přes 4 m2 | m3 | 70.4472 |  | 0 | 801-3 | RTS |  |  |  |  | 21
|  | X : (26,35*8,25+1,45*2*6,0)*(,08+,17)/2 |  | 29.3484
|  | Y : 15,4*21,35*(,08+,17)/2 |  | 41.0988
231 | 965042131R00 | ...betonových nebo z litého asfaltu, tloušťky do 100 mm, plochy do 4 m2 | m3 | 0.50122 |  | 0 | 801-3 | RTS |  |  |  |  | 21
|  | F 3.18 : 3,6*,5*,045 |  | 0.081
|  | F 2.06 : 3,6*,5*,045 |  | 0.081
|  | E 2.05 : (,49*2*5,0+,375*3,62+1,2*,8)*,047 |  | 0.33922
232 | 965042141R00 | ...betonových nebo z litého asfaltu, tloušťky do 100 mm, plochy přes 4 m2 | m3 | 97.6806 |  | 0 | 801-3 | RTS |  |  |  |  | 21
|  | A : 498,29*(,038+,001) |  | 19.4333
|  | B : 186,56*,036 |  | 6.7162
|  | C : 49,23*,043 |  | 2.1169
|  | D : 818,56*(,048+,001) |  | 40.1094
|  | E : 87,14*,047 |  | 4.0956
|  | F : 49,73*,045 |  | 2.2378
|  | X : (26,35*8,25+1,45*2*6,0)*,03 |  | 7.0436
|  | Y : 15,4*21,35*,03 |  | 9.8637
|  | I : 13,05*5,08*,05 |  | 3.3147
|  | H : 30,69*,075 |  | 2.3018
|  | 1.20 : 3,73*1,2*,1 |  | 0.4476
233 | 965042241R00 | ...betonových nebo z litého asfaltu, tloušťky přes 100 mm, plochy přes 4 m2 | m3 | 101.1749 |  | 0 | 801-3 | RTS |  |  |  |  | 21
|  | G : 15,4*7,0*((,193+,273)/2+,025) |  | 27.8124
|  | 319*,15 |  | 47.85
Začátek provozního součtu
|  | přibetonávky : ,4*(,5*4+,7*2+,6*2+,8) |  | 2.16
|  | (,4*,7+,2*,1)*4+,3*,6*3+(,3*,6+,4*,1) |  | 1.96
|  | ,3*(,8*2+,9*2+,5*4) |  | 1.62
Konec provozního součtu
|  | ,15*5,74 |  | 0.861
|  | Z10 : 5,8*6,85*,15 |  | 5.9595
|  | Z09 : 3,7*3,94*,15 |  | 2.1867
|  | 1.14 : (6,02*5,13+5,63*7,97+3,32*2,04)*,2 |  | 16.5053
| 965 04-9 příplatek za bourání mazanin vyztužených | [8 empty] | 1
234 | 965049112RT1 | ...svařovanou sítí, tloušťky přes 100 mm | m3 | 56.8572 |  | 0 | 801-3 | RTS |  |  |  |  | 21
|  | 319*,15 |  | 47.85
|  | přibetonávky : ,15*5,74 |  | 0.861
|  | Z10 : 5,8*6,85*,15 |  | 5.9595
|  | Z09 : 3,7*3,94*,15 |  | 2.1867
| 965 04 Bourání podkladů pod dlažby nebo litých celistvých dlažeb a mazanin | [8 empty] | 0
| 965 04-9 příplatek za bourání mazanin vyztužených | [8 empty] | 1
235 | 965049112RT2 | ...svařovanou sítí, tloušťky přes 100 mm | m3 | 16.5053 |  | 0 | 801-3 | RTS |  |  |  |  | 21
|  | 1.14 : (6,02*5,13+5,63*7,97+3,32*2,04)*,2 |  | 16.5053
| 965 08-1 Bourání dlažeb z dlaždic keramických a z xylolitu litého | [8 empty] | 0
bez podkladního lože, s jakoukoliv výplní spár
236 | 965081713R00 | ...z keramických dlaždic nebo xylolitových, plochy přes 1 m2 | m2 | 280.9175 |  | 0 | 801-3 | RTS |  |  |  |  | 21
|  | B : 186,56 |  | 186.56
|  | E : 87,14 |  | 87.14
|  | E 2.05 : ,49*2*5,0+,375*3,62+1,2*,8 |  | 7.2175
237 | 965081813R00 | ...z kameninových, cementových, teracových, čedičových nebo keramických dlaždic tl. přes 10 mm , plochy přes 1 m2 | m2 | 371.5156 |  | 0 | 801-3 | RTS |  |  |  |  | 21
|  | G : 15,4*7,0 |  | 107.8
|  | C : 49,23 |  | 49.23
|  | F : 49,73 |  | 49.73
|  | F 3.18 : 3,6*,5 |  | 1.8
|  | F 2.05 : 3,5*,5 |  | 1.75
|  | F 2.06 : ,49*2*5,0+,375*3,62+1,2*,8 |  | 7.2175
|  | 1.15 : 5,0*1,2+1,95*1,5 |  | 8.925
|  | 1.14 : 6,02*5,13+5,63*7,97+3,32*2,04 |  | 82.5265
|  | 10,96*(2,18-,97)+(6,7+1,75)*(,97-,04)+1,95*(,51-,04) |  | 22.0366
|  | schodiště mezipodesta+stupně : 1,5*3,6*2+(,3+,15)*1,5*44 |  | 40.5
| 967 03-11 Přisekání rovných ostění ve zdivu cihelném | [8 empty] | 0
| bez odstupu, po hrubém vybourání otvorů v jakémkoliv zdivu cihelném, včetně pomocného lešení o výšce podlahy do 1900 mm a pro zatížení do 1,5 kPa (150 kg/m2), | [14 empty] | bez odstupu, po hrubém vybourání otvorů v jakémkoliv zdivu cihelném, včetně pomocného lešení o výšce podlahy do 1900 mm a pro zatížení do 1,5 kPa (150 kg/m2),
238 | 967031132R00 | ...na jakoukoliv maltu vápennou nebo vépenocementovou | m2 | 6.696 |  | 0 | 801-3 | RTS |  |  |  |  | 21
|  | 2np : ,3*2,12*4+,325*2,12*2 |  | 3.922
|  | 3np : ,225*2,12*2+,325*(2,0*2+1,6) |  | 2.774
| 968 06-1 Vyvěšení nebo zavěšení dřevěných křídel | [8 empty] | 0
oken, dveří a vrat, s uložením a opětovným zavěšením po provedení stavebních změn,
239 | 968061125R00 | ...dveří, plochy do 2 m2 | kus | 122 |  | 0 | 801-3 | RTS |  |  |  |  | 21
|  | 3.02 : 6+7+6+2*2 |  | 23
|  | 3.08 : 2 |  | 2
|  | 2.02 : 17+10+7+1+2*4 |  | 43
|  | 2.09 : 2 |  | 2
|  | 1.04 : 8+2+25+7+2+2*4 |  | 52
| 968 06-2 Vybourání dřevěných rámů | [8 empty] | 0
včetně pomocného lešení o výšce podlahy do 1900 mm a pro zatížení do 1,5 kPa (150 kg/m2),
240 | 968062456R00 | ...dveřních zárubní, plochy přes 2 m2 | m2 | 8.64 |  | 0 | 801-3 | RTS |  |  |  |  | 21
|  | 3.08 : 1,6*2,7 |  | 4.32
|  | 2.09 : 1,6*2,7 |  | 4.32
| 968 07-1 Vyvěšení nebo zavěšení kovových křídel | [8 empty] | 0
s případným uložením a opětovným zavěšením po provedení stavebních změn,
241 | 968071125R00 | ...dveří, plochy do 2 m2 | kus | 15 |  | 0 | 801-3 | RTS |  |  |  |  | 21
|  | S.03 : 1 |  | 1
|  | 2.01 : 2 |  | 2
|  | 1.03 : 2+4*2+2 |  | 12
| 968 07-2 Vybourání a vyjmutí kovových rámů a rolet | [8 empty] | 0
| 968 07-21 rámů, včetně pomocného lešení o výšce podlahy do 1900 mm a pro zatížení do 1,5 kPa (150 kg/m2) | [8 empty] | 1
242 | 968072455R00 | ...dveřních zárubní, plochy do 2 m2 | m2 | 150.175 |  | 0 | 801-3 | RTS |  |  |  |  | 21
|  | S03 : 1,2*1,2 |  | 1.44
|  | 3.02 : (,8*6+,6*7+,9*6)*1,97 |  | 28.368
|  | 2.02 : (,8*17+,6*10+,9*7+,7)*1,97 |  | 52.402
|  | 1.04 : (,6*8+,7*2+,8*25+,9*7+1,0*2)*1,97 |  | 67.965
| 968 07-2 Vybourání a vyjmutí kovových rámů a rolet | [8 empty] | 0
| 968 07-21 rámů, včetně pomocného lešení o výšce podlahy do 1900 mm a pro zatížení do 1,5 kPa (150 kg/m2) | [8 empty] | 1
243 | 968072456R00 | ...dveřních zárubní, plochy přes 2 m2 | m2 | 40.0636 |  | 0 | 801-3 | RTS |  |  |  |  | 21
|  | 3.02 : 3,6*2,0 |  | 7.2
|  | 2.01 : 1,73*2,02 |  | 3.4946
|  | 2.02 : 1,4*3*1,97 |  | 8.274
|  | 1.03 : 1,77*2,9+1,7*2,9 |  | 10.063
|  | 1.04 : 1,4*1,97*4 |  | 11.032
| 968 07-2 Vybourání a vyjmutí kovových rámů a rolet | [8 empty] | 0
| 968 07-21 rámů, včetně pomocného lešení o výšce podlahy do 1900 mm a pro zatížení do 1,5 kPa (150 kg/m2) | [8 empty] | 1
244 | 968072641R00 | ...stěn jakýchkoliv kromě výkladních, jakýchkoliv ploch | m2 | 21.42 |  | 0 | 801-3 | RTS |  |  |  |  | 21
|  | 1.03 : 3,6*2,975*2 |  | 21.42
| 968 09 Vybourání vnitřních parapetů | [8 empty] | 0
245 | 968095001R00 | ...dřevěných, šířky do 25 cm, | m | 247.875 |  | 0 | 801-3 | RTS |  |  |  |  | 21
|  | 3.03 : 3,6+5,4+1,175+1,2+7,15+5,45*2+21,85 |  | 51.275
|  | 2.03 : 1,2+(2,7+5,4)+(1,0+20,7+27,5+14,35+5,45*2)+3,6*2 |  | 90.95
|  | 1.05 : (5,4+2,7)+(21,0+20,7+20,7+5,45+29,7) |  | 105.65
| 970 0 Jádrové vrtání, kruhové prostupy | [8 empty] | 0
| 970 05 v železobetonu | [8 empty] | 1
246 | 970051080R00 | ...jádrové vrtání , do D 80 mm, ŽB | m | 22.5 |  | 0 | 801-3 | RTS |  |  |  |  | 21
|  | SU1.11,12 : ,25*(15+15) |  | 7.5
|  | SU2.4,5 : ,25*(15+15) |  | 7.5
|  | SU3.7,8 : ,25*(15+15) |  | 7.5
| 970 0 Jádrové vrtání, kruhové prostupy | [8 empty] | 0
| 970 05 v železobetonu | [8 empty] | 1
247 | 970051100R00 | ...jádrové vrtání , do D 100 mm, ŽB | m | 0.25 |  | 0 | 801-3 | RTS |  |  |  |  | 21
|  | SU1.7 : 1*,25 |  | 0.25
| 970 0 Jádrové vrtání, kruhové prostupy | [8 empty] | 0
| 970 05 v železobetonu | [8 empty] | 1
248 | 970051160R00 | ...jádrové vrtání , do D 160 mm, ŽB | m | 29.75 |  | 0 | 801-3 | RTS |  |  |  |  | 21
|  | SU1.1,2 : 24*,25+43*,25 |  | 16.75
|  | SU2.1,2 : 12*,25+32*,25 |  | 11
|  | SU3.1,2 : 4*,25+4*,25 |  | 2
| 970 0 Jádrové vrtání, kruhové prostupy | [8 empty] | 0
| 970 05 v železobetonu | [8 empty] | 1
249 | 970051200R00 | ...jádrové vrtání , do D 200 mm, ŽB | m | 1 |  | 0 | 801-3 | RTS |  |  |  |  | 21
|  | SU1.5,6 : ,25*(2+2) |  | 1
| 970 0 Jádrové vrtání, kruhové prostupy | [8 empty] | 0
| 970 05 v železobetonu | [8 empty] | 1
250 | 970051250R00 | ...jádrové vrtání , do D 250 mm, ŽB | m | 0.5 |  | 0 | 801-3 | RTS |  |  |  |  | 21
|  | SU1.4 : ,25*2 |  | 0.5
| 970 24 Řezání prostého betonu | [8 empty] | 0
251 | 970241100R00 | ...řezání prostého betonu, hloubka řezu 100 mm | m | 279 |  | 0 | 801-3 | RTS |  |  |  |  | 21
| 970 25 Řezání železobetonu | [8 empty] | 0
252 | 970251150R00 | ...řezání železobetonu, hloubka řezu 150 mm | m | 279 |  | 0 | 801-3 | RTS |  |  |  |  | 21
| 971 03 Vybourání otvorů ve zdivu cihelném | [8 empty] | 0
základovém nebo nadzákladovém,
| 971 03-2 z jakýchkoliv cihel pálených | [8 empty] | 1
253 | 971033441R00 | ...na jakoukoliv maltu vápenou nebo vápenocementovou, plochy do 0,25 m2, tloušťky do 300 mm | kus | 17 |  | 0 | 801-3 | RTS |  |  |  |  | 21
|  | Včetně pomocného lešení o výšce podlahy do 1900 mm a pro zatížení do 1,5 kPa (150 kg/m2). | [14 empty] | Včetně pomocného lešení o výšce podlahy do 1900 mm a pro zatížení do 1,5 kPa (150 kg/m2).
|  | SU1.13 : 15 |  | 15
|  | SU3.10 : 2 |  | 2
| 971 03 Vybourání otvorů ve zdivu cihelném | [8 empty] | 0
základovém nebo nadzákladovém,
| 971 03-2 z jakýchkoliv cihel pálených | [8 empty] | 1
254 | 971033521R00 | ...na jakoukoliv maltu vápenou nebo vápenocementovou, plochy do 1 m2, tloušťky do 100 mm | m2 | 2.52 |  | 0 | 801-3 | RTS |  |  |  |  | 21
|  | Včetně pomocného lešení o výšce podlahy do 1900 mm a pro zatížení do 1,5 kPa (150 kg/m2). | [14 empty] | Včetně pomocného lešení o výšce podlahy do 1900 mm a pro zatížení do 1,5 kPa (150 kg/m2).
|  | 1.13 : ,6*,6*7 |  | 2.52
| 971 03 Vybourání otvorů ve zdivu cihelném | [8 empty] | 0
základovém nebo nadzákladovém,
| 971 03-2 z jakýchkoliv cihel pálených | [8 empty] | 1
255 | 971033531R00 | ...na jakoukoliv maltu vápenou nebo vápenocementovou, plochy do 1 m2, tloušťky do 150 mm | m2 | 5.536 |  | 0 | 801-3 | RTS |  |  |  |  | 21
|  | Včetně pomocného lešení o výšce podlahy do 1900 mm a pro zatížení do 1,5 kPa (150 kg/m2). | [14 empty] | Včetně pomocného lešení o výšce podlahy do 1900 mm a pro zatížení do 1,5 kPa (150 kg/m2).
|  | 3np : (1,0+,9*2)*2,12-(,8+,6)*1,97 |  | 3.178
|  | 2np : (1,0*2,12-,8*1,97) |  | 0.544
|  | ,9*2,12-,6*1,97 |  | 0.726
|  | 1np : (1,0*2,12-,8*1,97)*2 |  | 1.088
| 971 03 Vybourání otvorů ve zdivu cihelném | [8 empty] | 0
základovém nebo nadzákladovém,
| 971 03-2 z jakýchkoliv cihel pálených | [8 empty] | 1
256 | 971033541R00 | ...na jakoukoliv maltu vápenou nebo vápenocementovou, plochy do 1 m2, tloušťky do 300 mm | m3 | 3.8033 |  | 0 | 801-3 | RTS |  |  |  |  | 21
|  | Včetně pomocného lešení o výšce podlahy do 1900 mm a pro zatížení do 1,5 kPa (150 kg/m2). | [14 empty] | Včetně pomocného lešení o výšce podlahy do 1900 mm a pro zatížení do 1,5 kPa (150 kg/m2).
|  | 1np, 1.19 : ,25*(1,2+,6)*,87 |  | 0.3915
|  | 1np : ,25*,3*2,1 |  | 0.1575
|  | 2np : (1,2*2,12-,9*1,97)*,325 |  | 0.25058
|  | SU2.6 : ,65*,5*,3*15 |  | 1.4625
|  | SU3.9 : ,65*,5*,3*15 |  | 1.4625
|  | SU3.11 : ,9*,35*,25*1 |  | 0.07875
| 971 03 Vybourání otvorů ve zdivu cihelném | [8 empty] | 0
základovém nebo nadzákladovém,
| 971 03-2 z jakýchkoliv cihel pálených | [8 empty] | 1
257 | 971033631R00 | ...na jakoukoliv maltu vápenou nebo vápenocementovou, plochy do 4 m2, tloušťky do 150 mm | m2 | 6.063 |  | 0 | 801-3 | RTS |  |  |  |  | 21
|  | Včetně pomocného lešení o výšce podlahy do 1900 mm a pro zatížení do 1,5 kPa (150 kg/m2). | [14 empty] | Včetně pomocného lešení o výšce podlahy do 1900 mm a pro zatížení do 1,5 kPa (150 kg/m2).
|  | 1np : ,9*2,12 |  | 1.908
|  | (4,35-3,6)*3,05 |  | 2.2875
|  | ,9*2,075 |  | 1.8675
| 971 03 Vybourání otvorů ve zdivu cihelném | [8 empty] | 0
základovém nebo nadzákladovém,
| 971 03-2 z jakýchkoliv cihel pálených | [8 empty] | 1
258 | 971033641R00 | ...na jakoukoliv maltu vápenou nebo vápenocementovou, plochy do 4 m2, tloušťky do 300 mm | m3 | 5.1714 |  | 0 | 801-3 | RTS |  |  |  |  | 21
|  | Včetně pomocného lešení o výšce podlahy do 1900 mm a pro zatížení do 1,5 kPa (150 kg/m2). | [14 empty] | Včetně pomocného lešení o výšce podlahy do 1900 mm a pro zatížení do 1,5 kPa (150 kg/m2).
|  | 1np : ,275*1,0*2,12*2 |  | 1.166
|  | ,325*1,2*2,15 |  | 0.8385
|  | 2np : ,3*1,0*2,12*2 |  | 1.272
|  | 3np : ,25*(2,4*3,05-1,6*2,7) |  | 0.75
|  | ,225*1,1*2,12*,2 |  | 0.10494
|  | 3.23 : ,325*1,6*2,0 |  | 1.04
| 971 05 Vybourání a prorážení otvorů v železobetonových zdech a příčkách | [8 empty] | 0
základových nebo nadzákladových,
259 | 971052361R00 | ...plochy do 0,09 m2, tloušťky do 600 mm | kus | 17 |  | 0 | 801-3 | RTS |  |  |  |  | 21
|  | Včetně pomocného lešení o výšce podlahy do 1900 mm a pro zatížení do 1,5 kPa (150 kg/m2). | [14 empty] | Včetně pomocného lešení o výšce podlahy do 1900 mm a pro zatížení do 1,5 kPa (150 kg/m2).
|  | ZTI 1 : 16 |  | 16
|  | SLP 1 : 1 |  | 1
260 | 971052461R00 | ...plochy do 0,25 m2, tloušťky do 600 mm | kus | 9 |  | 0 | 801-3 | RTS |  |  |  |  | 21
|  | Včetně pomocného lešení o výšce podlahy do 1900 mm a pro zatížení do 1,5 kPa (150 kg/m2). | [14 empty] | Včetně pomocného lešení o výšce podlahy do 1900 mm a pro zatížení do 1,5 kPa (150 kg/m2).
|  | ZTI 2,3 : 3+4 |  | 7
|  | NN : 1 |  | 1
|  | SLP2+ZTI : 1 |  | 1
| 972 01 Vybourání otvorů z lehkých betonů v prefabrikovaných stropech | [8 empty] | 0
včetně pomocného lešení o výšce podlahy do 1900 mm a pro zatížení do 1,5 kPa (150 kg/m2),
261 | 972012411R00 | ...tloušťky přes 120 mm, plochy do 0,5 m2 | kus | 6 |  | 0 | 801-3 | RTS |  |  |  |  | 21
|  | 3.20 : 2 |  | 2
|  | 2.18 : 2 |  | 2
|  | 1.30 : 2 |  | 2
| 973 03-1 Vysekání v cihelném zdivu výklenků a kapes | [8 empty] | 0
| 973 03-11 výklenků | [8 empty] | 1
262 | 973031151R00 | ...na jakoukoliv maltu vápennou nebo vápenocementovou, plochy větší než 0,25 m2 | m3 | 0.9724 |  | 0 | 801-3 | RTS |  |  |  |  | 21
|  | Včetně pomocného lešení o výšce podlahy do 1900 mm a pro zatížení do 1,5 kPa (150 kg/m2). | [14 empty] | Včetně pomocného lešení o výšce podlahy do 1900 mm a pro zatížení do 1,5 kPa (150 kg/m2).
|  | niky pro rozvaděče : ,17*,55*(1,0*2+,6*10+,8*3) |  | 0.9724
| 973 03-1 Vysekání v cihelném zdivu výklenků a kapes | [8 empty] | 0
| 973 03-12 kapes | [8 empty] | 1
263 | 973031325R00 | ...na jakoukoliv maltu vápennou nebo vápenocementovou, plochy do 0,1 m2, hloubky do 300 mm | kus | 2 |  | 0 | 801-3 | RTS |  |  |  |  | 21
|  | Včetně pomocného lešení o výšce podlahy do 1900 mm a pro zatížení do 1,5 kPa (150 kg/m2). | [14 empty] | Včetně pomocného lešení o výšce podlahy do 1900 mm a pro zatížení do 1,5 kPa (150 kg/m2).
|  | 3np niky 200/200 : 2 |  | 2
| 973 04 Vysekání výklenků a kapes ve zdivu betonovém | [8 empty] | 0
| 973 04-1 výklenků | [8 empty] | 1
264 | 973041511R00 | ...pohledové plochy větší než 0,25 m2 | m3 | 0.675 |  | 0 | 801-3 | RTS |  |  |  |  | 21
|  | Včetně pomocného lešení o výšce podlahy do 1900 mm a pro zatížení do 1,5 kPa (150 kg/m2). | [14 empty] | Včetně pomocného lešení o výšce podlahy do 1900 mm a pro zatížení do 1,5 kPa (150 kg/m2).
|  | ZTI : ,5*,6*,25*9 |  | 0.675
| 974 03-1 Vysekání rýh v jakémkoliv zdivu cihelném | [8 empty] | 0
| 974 03-15 pro vtahování nosníků do zdí, před vybouráním otvorů | [8 empty] | 1
265 | 974031664R00 | ...do hloubky 150 mm, při výšce nosníku do 150 mm | m | 69.2 |  | 0 | 801-3 | RTS |  |  |  |  | 21
|  | 3np I120 : (1,5*2+1,4*2) |  | 5.8
|  | L75/50/7 : 1,2*2+1,25 |  | 3.65
|  | I100 : ,85*2 |  | 1.7
|  | L75/50/5 : ,85 |  | 0.85
|  | 2np I120 : (1,6*2+1,4*4) |  | 8.8
|  | L75/50/7 : (1,3*2+1,2*4+,85*2) |  | 9.1
|  | I100 : ,85*3 |  | 2.55
|  | 1np I120 : (1,6*4+1,4*2+1,3*2) |  | 11.8
|  | I140 : 2,9*2 |  | 5.8
|  | L75/50/7 : (1,3*4+1,2+,85*12) |  | 16.6
|  | I100 : ,85*3 |  | 2.55
| 974 03-1 Vysekání rýh v jakémkoliv zdivu cihelném | [8 empty] | 0
| 974 03-15 pro vtahování nosníků do zdí, před vybouráním otvorů | [8 empty] | 1
266 | 974031666R00 | ...do hloubky 150 mm, při výšce nosníku do 250 mm | m | 4 |  | 0 | 801-3 | RTS |  |  |  |  | 21
|  | 3np : 2,0*2 |  | 4
| 974 04-9 Vysekání rýh v betonových zdech | [8 empty] | 0
| 974 04-91 v ploše | [8 empty] | 1
267 | 974049185R00 | ...do hloubky 300 mm, šířky do 200 mm | m | 15 |  | 0 | 801-3 | RTS |  |  |  |  | 21
|  | Včetně pomocného lešení o výšce podlahy do 1900 mm a pro zatížení do 1,5 kPa (150 kg/m2). | [14 empty] | Včetně pomocného lešení o výšce podlahy do 1900 mm a pro zatížení do 1,5 kPa (150 kg/m2).
|  | ZTI : ,6*(15+10) |  | 15
| 976 07 Vybourání kovových doplňkových konstrukcí | [8 empty] | 0
| 976 07-1 madel a zábradlí | [8 empty] | 1
268 | 976071111R00 | ...v jakémkoliv zdivu | m | 181.2 |  | 0 | 801-3 | RTS |  |  |  |  | 21
|  | 3.04 : 1,95 |  | 1.95
|  | 3.06 : 7,1*2+15,6 |  | 29.8
|  | 3.12 : 4,35 |  | 4.35
|  | 2.04 : 2,45+,2+4*3,4 |  | 16.25
|  | ,2*2+4*3,4 |  | 14
|  | 3,6 |  | 3.6
|  | 2.08 : 15,5+7,0*2-1,0 |  | 28.5
|  | 2.12 : 4,35 |  | 4.35
|  | 1.06 1-2np : (3,6*4+,25)*2 |  | 29.3
|  | 1.11 : 3*1,5+1,75+5,5+22 |  | 33.75
|  | 1.22 : 8,3+3,1+2,1+1,85 |  | 15.35
| 976 07 Vybourání kovových doplňkových konstrukcí | [8 empty] | 0
| 976 07-5 ocelových konzol pro pavlače, transmise apod. | [8 empty] | 1
269 | 976075411R00 | ...hmotnosti přes 50 kg | t | 0.4152 |  | 0 | 801-3 | RTS |  |  |  |  | 21
|  | 1.17 cca : 3,0*2*69,2*,001 |  | 0.4152
| 976 08 Vybourání madel, objímek, rámů, mříží apod. | [8 empty] | 0
| 976 08-3 mřížových škrabáků, stoupacích želez, komínových konzol a pod | [8 empty] | 1
270 | 976083141R00 | ...ze zdiva betonového | kus | 10 |  | 0 | 801-3 | RTS |  |  |  |  | 21
|  | 1.25 : 5 |  | 5
|  | 1.20 : 5 |  | 5
| 976 08 Vybourání madel, objímek, rámů, mříží apod. | [8 empty] | 0
| 976 08-5 kanalizačních rámů litinových, z rýhovaného plechu nebo betonových včetně poklopů nebo mříží | [8 empty] | 1
271 | 976085411R00 | ...plochy přes 0,6 m2 | kus | 1 |  | 0 | 801-3 | RTS |  |  |  |  | 21
|  | 1.25 : 1 |  | 1
| 978 01 Otlučení omítek vápenných nebo vápenocementových | [8 empty] | 0
| 978 01-1 vnitřních | [8 empty] | 1
272 | 978011121R00 | ...stropů, v rozsahu do 10 % | m2 | 67.0175 |  | 0 | 801-3 | RTS |  |  |  |  | 21
|  | 1np : 26,55+14,35+7,2+(8,25+8,2)*1,15 |  | 67.0175
| 978 01 Otlučení omítek vápenných nebo vápenocementových | [8 empty] | 0
| 978 01-1 vnitřních | [8 empty] | 1
273 | 978013141R00 | ...stěn, v rozsahu do 30 % | m2 | 485 |  | 0 | 801-3 | RTS |  |  |  |  | 21
| 978 05 Odsekání a odebrání obkladů | [8 empty] | 0
včetně otlučení podkladní omítky až na zdivo,
| 978 05-1 ze schodišťových konstrukcí | [8 empty] | 1
274 | 978057331R00 | ...z umělého kamene nebo litého teraca, podstupnic | m | 195.0275 |  | 0 | 801-3 | RTS |  |  |  |  | 21
soklíky :
|  | F : 49,73 |  | 49.73
|  | F 3.18 : 3,6*,5 |  | 1.8
|  | F 2.05 : 3,5*,5 |  | 1.75
|  | F 2.06 : ,49*2*5,0+,375*3,62+1,2*,8 |  | 7.2175
|  | schodiště mezipodesta+stupně : 1,5*3,6*2+(,3+,15)*1,5*44 |  | 40.5
|  | C : 49,23 |  | 49.23
|  | G soklík šv.dlažba : 15,4*2+7,0*2 |  | 44.8
| 978 05 Odsekání a odebrání obkladů | [8 empty] | 0
včetně otlučení podkladní omítky až na zdivo,
| 978 05-2 stěn | [8 empty] | 1
275 | 978059531R00 | ...z obkládaček vnitřních z jakýchkoliv materiálů, plochy přes 2 m2 | m2 | 624.9421 |  | 0 | 801-3 | RTS |  |  |  |  | 21
|  | 305 : 2,0*(1,4*3+,9*2+,95) |  | 13.9
|  | 306b : 2,0*(,9+3,35)+,87*1,62 |  | 9.9094
|  | 306a : 2,0*1,675 |  | 3.35
|  | 310 : 2,0*4,2 |  | 8.4
|  | 318 : 2,0*1,8 |  | 3.6
|  | 301 : 2,0*(,98+6,05) |  | 14.06
|  | 303,304 : 1,5*1,05*2 |  | 3.15
|  | 302 : 2,0*(5,95*2+,2*2+1,0) |  | 26.6
|  | Mezisoučet |  | 82.9694
|  | 212,211,205,206 : 1,5*(,54+1,0+1,0+1,2) |  | 5.61
|  | 204B : 2,0*5,45+,825*3,525 |  | 13.8081
|  | 204A : 2,0*(6,1+,175*2+,3+,85)+,825*3,0 |  | 17.675
|  | 209 : 2,0*,35 |  | 0.7
|  | 208 : 2,0*(1,4+,95*2+1,65+2,35) |  | 14.6
|  | 207 : 2,0*(,9*2+,95+1,4) |  | 8.3
|  | 215 : 2,0*(5,55+4,95*2-,9)+,825*5,55 |  | 33.6788
|  | 216,217 : 1,5*1,7*2 |  | 5.1
|  | 218 : 2,0*(5,375-,9+4,95+,35)+,825*5,5 |  | 24.0875
|  | 223 : 2,0*1,0 |  | 2
|  | 220 : 2,0*(1,575+,35+,45+1,125) |  | 7
|  | 219 : 2,0*,85 |  | 1.7
|  | Mezisoučet |  | 134.2594
|  | 118 : 2,0*(2,275+,725) |  | 6
|  | 132 : 2,0*(4,2+2,25)-1,5*1,175 |  | 11.1375
|  | 116 : 2,0*5,4 |  | 10.8
|  | 115 : 2,0*(5,405+,45+,7) |  | 13.11
|  | 114 : 2,0*(1,0+5,7) |  | 13.4
|  | 111 : 1,5*4,5 |  | 6.75
|  | 110 : 2,0*(2,25+,9+95+1,65+1,4*3+,9*3+,95) |  | 215.3
|  | 112 : 2,0*1,2 |  | 2.4
|  | 106 : 2,0*(5,8+6,1+,2*2-2,5+1,0) |  | 21.6
|  | 107 : 2,0*(5,8*2+,3+,125+7,175-1,0)++,825*6,75 |  | 41.9688
|  | 138b : 1,5*(1,9+2,155-,8) |  | 4.8825
|  | 101 : 2,0*(7,475-1,0+4,27+,725)+,825*(3,545+1,0) |  | 26.6896
|  | 125 : 2,0*(5,275*2+5,55-,8) |  | 30.6
|  | 126 : 1,5*,9 |  | 1.35
|  | 127 : 1,5*1,15 |  | 1.725
| 978 05 Odsekání a odebrání obkladů | [8 empty] | 0
včetně otlučení podkladní omítky až na zdivo,
| 978 05-2 stěn | [8 empty] | 1
276 | 978059631R00 | ...z obkladaček vnějších z jakýchkoliv materiálů, plochy přes 2 m2 | m2 | 36.4175 |  | 0 | 801-3 | RTS |  |  |  |  | 21
|  | 30,7*(,3+,5)/2+,9*,5/2 |  | 12.505
|  | 8,2*(,7+,8)/2+1,2*,3+26,5*,21 |  | 12.075
|  | 1,0*,76+5,0*(,76+,25)/2+7*,25+14,7*(,2+,1)/2 |  | 7.24
|  | (26,6+6,0+21,5)*,06+15,9*(,06+,11)/2 |  | 4.5975
| 711 13 Odstranění izolace proti vodě - pásy na sucho | [8 empty] | 0
277 | 711130101R00 | ...vodorovné, 1 vrstva | m2 | 2034.3575 |  | 0 | 800-711 | RTS |  |  |  |  | 21
|  | A : 498,29 |  | 498.29
|  | B : 186,56 |  | 186.56
|  | D : 818,56 |  | 818.56
|  | E : 87,14 |  | 87.14
|  | E 2.05 : ,49*2*5,0+,375*3,62+1,2*,8 |  | 7.2175
|  | G - PE fólie : 15,4*7,0 |  | 107.8
|  | Y-geotextilie : 15,4*21,35 |  | 328.79
| 711 14 Odstranění izolace proti vodě - pásy přitavením | [8 empty] | 0
278 | 711140101R00 | ...vodorovné, 1 vrstva | m2 | 6.714 |  | 0 | 800-711 | RTS |  |  |  |  | 21
|  | 1.20 : 3,73*(1,2+,3*2) |  | 6.714
| 712 30 Odstranění povlakové krytiny a mechu na střechách plochých do 10° | [8 empty] | 0
| 712 30-1 povlakové krytiny | [8 empty] | 1
279 | 712300831R00 | ...jednovrstvé, | m2 | 275.3875 |  | 0 | 800-711 | RTS |  |  |  |  | 21
|  | X : 26,35*8,25+1,45*2*6,0 |  | 234.7875
|  | ,5*(26,35*2+14,25*2) |  | 40.6
| 712 30 Odstranění povlakové krytiny a mechu na střechách plochých do 10° | [8 empty] | 0
| 712 30-1 povlakové krytiny | [8 empty] | 1
280 | 712300833R00 | ...třívrstvé, | m2 | 700.7775 |  | 0 | 800-711 | RTS |  |  |  |  | 21
|  | G : 15,4*7,0 |  | 107.8
|  | X : 26,35*8,25+1,45*2*6,0 |  | 234.7875
|  | Y : 15,4*21,35+,4*(21,35*2+15,4*2) |  | 358.19
| 713 10 Odstranění tepelné izolace z desek | [8 empty] | 0
| 713 10-1 polystyrenových | [8 empty] | 1
281 | 713100812R00 | ...tloušťka přes 20 do 50 mm | m2 | 684.85 |  | 0 | 800-713 | RTS |  |  |  |  | 21
|  | A : 498,29 |  | 498.29
|  | B : 186,56 |  | 186.56
| 713 10 Odstranění tepelné izolace z desek | [8 empty] | 0
| 713 10-2 z kombidesek | [8 empty] | 1
282 | 713100823R00 | ...jednostraně, tloušťky 50 mm | m2 | 563.5775 |  | 0 | 800-713 | RTS |  |  |  |  | 21
|  | X : 26,35*8,25+1,45*2*6,0 |  | 234.7875
|  | Y : 15,4*21,35 |  | 328.79
| 713 10 Odstranění tepelné izolace z desek | [8 empty] | 0
| 713 10-3 minerálních | [8 empty] | 1
283 | 713100832R00 | ...tloušťky do 200 mm | m2 | 1825.835 |  | 0 | 800-713 | RTS |  |  |  |  | 21
|  | volně ložené, bez kotev | [14 empty] | volně ložené, bez kotev
|  | D : 818,56*2 |  | 1637.12
|  | E : 87,14*2 |  | 174.28
|  | E 2.05 : (,49*2*5,0+,375*3,62+1,2*,8)*2 |  | 14.435
| 764 21-11 Demontáž krytiny hladké střešní | [8 empty] | 0
284 | 764317800R00 | ...železobetonových desek, , | m2 | 8.7001 |  | 0 | 800-764 | RTS |  |  |  |  | 21
|  | 3/22 : 3,61*2,41 |  | 8.7001
| 764 21-12 Demontáž oplechování | [8 empty] | 0
285 | 764322830R00 | ...okapů na střechách s tvrdou krytinou, rš 400 mm, sklonu do 30° | m | 26.1 |  | 0 | 800-764 | RTS |  |  |  |  | 21
|  | S.07 : 13,05*2 |  | 26.1
| 764 21-15 Demontáž žlabů | [8 empty] | 0
286 | 764352811R00 | ...podokapních půlkruhových rovných, rš 330 mm, sklonu přes 30 do 45° | m | 26.1 |  | 0 | 800-764 | RTS |  |  |  |  | 21
|  | S.07 : 13,05*2 |  | 26.1
| 764 21-21 Demontáž oplechování parapetů | [8 empty] | 0
287 | 764410850R00 | ...rš od 100 do 330 mm | m | 247.145 |  | 0 | 800-764 | RTS |  |  |  |  | 21
|  | 3.03 : 3,65+5,45+1,225+1,25+5,2+5,5*2+21,9 |  | 49.675
|  | 2.03 : 1,22+(2,75+5,45)+(1,05+20,75+27,55+14,4+5,5*2)+3,65*2 |  | 91.47
|  | 1.05 : 5,45+2,75+21,05+20,75+20,75+5,5+29,75 |  | 106
| 764 21-23 Demontáž oplechování zdí a nadezdívek | [8 empty] | 0
288 | 764430840R00 | ...rš od 330 do 500 mm | m | 142.1 |  | 0 | 800-764 | RTS |  |  |  |  | 21
|  | S01 : ,55*2+15,9+7,8*2+,9*2+,95*2 |  | 36.3
|  | střecha : 14,4*2 |  | 28.8
|  | 3.05 : (6,0+5,1+14,25+4,35) |  | 29.7
|  | (15,9+,55*2) |  | 17
|  | 2.10 : (15,9+7,7*2-1,0) |  | 30.3
| 764 21-25 Demontáž odpadních trub nebo součástí | [8 empty] | 0
289 | 764454803R00 | ...trub kruhových , o průměru 150 mm | m | 17 |  | 0 | 800-764 | RTS |  |  |  |  | 21
|  | S04 : 3,2+1,8 |  | 5
|  | 3.09,2.14 : 12 |  | 12
| 765 31 Demontáž pálené krytiny | [8 empty] | 0
290 | 765312810R00 | ...z tašek drážkových nebo typu Holand, na sucho, do suti | m2 | 122.67 |  | 0 | 800-765 | RTS |  |  |  |  | 21
|  | 13,05*4,7*2 |  | 122.67
291 | 765318871R00 | ...hřebenů a nároží z hřebenáčů, s tvrdou maltou, do suti | m | 13.05 |  | 0 | 800-765 | RTS |  |  |  |  | 21
| 766 11 Demontáž dřevěných stěn | [8 empty] | 0
včetně demontáže lišt a vysklení,
292 | 766111820R00 | ...plných | m2 | 11.4945 |  | 0 | 800-766 | RTS |  |  |  |  | 21
|  | 3.16 : 4,35*3,05-,9*1,97 |  | 11.4945
293 | 766112820R00 | ...prosklených | m2 | 4.4625 |  | 0 | 800-766 | RTS |  |  |  |  | 21
|  | 2.02 : 1,5*2,975 |  | 4.4625
| 766 41 Demontáž obložení stěn | [8 empty] | 0
294 | 766411811R00 | ...panely velikosti do 1,5 m2 | m2 | 60.572 |  | 0 | 800-766 | RTS |  |  |  |  | 21
|  | 3.14 : ,38*(16,9*2+5,125*2-(1,2*3+1,0*2+,9*4+,7*2)) |  | 12.711
|  | 2.15 : ,38*(5,55+6,55-,8*2+4,825+7,5-,7-,8*3-,6+29,3-1,2*3-1,775-,8*2) |  | 15.751
|  | 1.09 : ,38*(22,025-,8*5+6,55+5,5+34,575-(1,2*2+,9*4+1,0)+34,575-(1,925+,8*2+,9*4+,6)) |  | 32.11
295 | 766411822R00 | ...podkladových roštů | m2 | 60.572 |  | 0 | 800-766 | RTS |  |  |  |  | 21
|  | 3.14 : ,38*(16,9*2+5,125*2-(1,2*3+1,0*2+,9*4+,7*2)) |  | 12.711
|  | 2.15 : ,38*(5,55+6,55-,8*2+4,825+7,5-,7-,8*3-,6+29,3-1,2*3-1,775-,8*2) |  | 15.751
|  | 1.09 : ,38*(22,025-,8*5+6,55+5,5+34,575-(1,2*2+,9*4+1,0)+34,575-(1,925+,8*2+,9*4+,6)) |  | 32.11
| 766 42 Demontáž obložení podhledů | [8 empty] | 0
296 | 766421821R00 | ...palubkami | m2 | 240.7038 |  | 0 | 800-766 | RTS |  |  |  |  | 21
|  | 3np : 1,95*(5,125+17,0) |  | 43.1437
|  | 2np m.č. 213 : 69,16 |  | 69.16
|  | 1np mč.123,119 : 59,4+69,0 |  | 128.4
297 | 766421822R00 | ...podkladových roštů | m2 | 112.3037 |  | 0 | 800-766 | RTS |  |  |  |  | 21
|  | 3np : 1,95*(5,125+17,0) |  | 43.1437
|  | 2np m.č. 213 : 69,16 |  | 69.16
| 766 66 Demontáž dveřních křídel | [8 empty] | 0
| 766 66-3 prahů dveří | [8 empty] | 1
298 | 766662811R00 | ...jednokřídlových | kus | 93 |  | 0 | 800-766 | RTS |  |  |  |  | 21
|  | 3.02 : 6+7+6 |  | 19
|  | 2.02 : 12+10+7+1 |  | 30
|  | 1.04 : 8+2+25+7+2 |  | 44
| 766 66 Demontáž dveřních křídel | [8 empty] | 0
| 766 66-3 prahů dveří | [8 empty] | 1
299 | 766662812R00 | ...dvoukřídlových | kus | 9 |  | 0 | 800-766 | RTS |  |  |  |  | 21
|  | 3.02 : 2 |  | 2
|  | 2.02 : 3 |  | 3
|  | 1.04 : 4 |  | 4
| 767 31-8 Demontáž světlíků | [8 empty] | 0
300 | 767311810R00 | ...všech typů včetně zasklení | m2 | 20.26 |  | 0 | 800-767 | RTS |  |  |  |  | 21
|  | 3.01 : 6,0*1,1*2+1,7*,8/2*2 |  | 14.56
|  | 2.16 : 4,75*1,2 |  | 5.7
| 767 92-8 Demontáž vrat a vrátek k oplocení | [8 empty] | 0
301 | 767920860R00 | ...o ploše jednotlivě přes 10 do 20 m2 | kus | 1 |  | 0 | 800-767 | RTS |  |  |  |  | 21
|  | 1.01 : 1 |  | 1
| 776 20-8 Demontáž povlakových podlah ze schodišťových stupňů | [8 empty] | 0
302 | 776200810R00 | ...lepených, bez podložky, z ploch přes 10 m2 | m | 33 |  | 0 | 800-775 | RTS |  |  |  |  | 21
|  | 22*1,5 |  | 33
| 776 40-8 Demontáž soklíků nebo lišt pryžových nebo PVC | [8 empty] | 0
303 | 776401800RT1 | ...odstranění a uložení na hromady | m | 1316.85 |  | 0 | 800-775 | RTS |  |  |  |  | 21
|  | A : 498,29 |  | 498.29
|  | D : 818,56 |  | 818.56
| 776 51-8 Odstranění povlakových podlah z nášlapné plochy | [8 empty] | 0
304 | 776511810R00 | ...lepených, bez podložky, z ploch přes 20 m2 | m2 | 1370.52 |  | 0 | 800-775 | RTS |  |  |  |  | 21
|  | A : 498,29 |  | 498.29
|  | D : 818,56 |  | 818.56
|  | +koberec : 25,0+23,27 |  | 48.27
|  | mezipodesta : 1,5*3,6 |  | 5.4
305 | 725290010R | Demontáž klozetu včetně splachovací nádrže | kus | 14 |  | 0 |  | Vlastní |  |  |  |  | 21
|  | . | [14 empty] | .
|  | 3np : 2 |  | 2
|  | 2np : 5 |  | 5
|  | 1np : 7 |  | 7
306 | 725290020R | Demontáž umyvadla včetně baterie a konzol | kus | 55 |  | 0 |  | Vlastní |  |  |  |  | 21
|  | 3np : 12 |  | 12
|  | 2np : 18 |  | 18
|  | 1np : 25 |  | 25
307 | 725290040R | Demontáž pisoáru | kus | 5 |  | 0 |  | Vlastní |  |  |  |  | 21
|  | 2np : 2 |  | 2
|  | 1np : 3 |  | 3
308 | 725290050R | Demontáž výlevky | kus | 2 |  | 0 |  | Vlastní |  |  |  |  | 21
309 | 762900030R | Demontáž dřevěného krovu, bez bednění | m2 | 88.479 |  | 0 |  | Vlastní |  |  |  |  | 21
|  | Svislé přemístění ze 2. NP, nebo 1. PP, vodorovné vnitrostaveništní přemístění do 30 m, odvoz na skládku do 10 km. Bez poplatku za skládku. | [14 empty] | Svislé přemístění ze 2. NP, nebo 1. PP, vodorovné vnitrostaveništní přemístění do 30 m, odvoz na skládku do 10 km. Bez poplatku za skládku.
|  | střecha : 13,05*3,39*2 |  | 88.479
310 | 762R1 | pomocné dřevěné konstrukce při bourání | m3 | 2.5 |  | 0 |  | Vlastní |  |  |  |  | 21
|  | střecha,3np,2np,1np : ,4+,5+,7+,9 |  | 2.5
311 | 767914810R0x | Demontáž oplocení rámového | m2 | 3.125 |  | 0 |  | Vlastní |  |  |  |  | 21
|  | 1.01 : (5,75-4,5)*2,5 |  | 3.125
312 | 960 R 1 | demontáž dílce ŽB parapetního do 3 t, H do 24 m | kus | 27 |  | 0 |  | Vlastní |  |  |  |  | 21
|  | 1.08 : 3 |  | 3
|  | 3.07,3.10 : 2+2 |  | 4
|  | 3.05 : 4+8 |  | 12
|  | 2.10 : 6 |  | 6
|  | 2.11 : 2 |  | 2
313 | 960 R 2 | kompl.demontáž VZT zařízení na střeše - kompl.vč.likvidace | ks | 7 |  | 0 |  | Vlastní |  |  |  |  | 21
314 | 960 R 3 | kompl.demontáž hromosvodu na ploché střeše - kompl.vč.likvidace | soubor | 1 |  | 0 |  | Vlastní |  |  |  |  | 21
315 | 960 R 4 | demontáž větracích komínků na ploché střeše - kompl.vč.likvidace | soubor | 1 |  | 0 |  | Vlastní |  |  |  |  | 21
316 | 960 R 5 | demontáž větracích mřížek z atik.panelů - kompl.vč.likvidace | ks | 56.8 |  | 0 |  | Vlastní |  |  |  |  | 21
|  | střecha : 14,2*2/,5 |  | 56.8
317 | 960 R 6 | kompl.demontáž ocel.žebříku s ochr.košem dl.8m - kompl.vč.likvidace | ks | 1 |  | 0 |  | Vlastní |  |  |  |  | 21
318 | 960 R 7 | Vybourání mřížové stěny s dveřmi | m2 | 16.21 |  | 0 |  | Vlastní |  |  |  |  | 21
|  | 1.22 : 2,5*2,2 |  | 5.5
|  | 3.15 : 3,6*2,975 |  | 10.71
319 | 960 R 8 | vybourání ocel.výlezu 600/800mm | kus | 1 |  | 0 |  | Vlastní |  |  |  |  | 21
|  | 3.17 : 1 |  | 1
320 | 960 R 9 | odborná demontáž umělecké plastiky vč. přemístění a nového umístění v areálu VFU | kus | 1 |  | 0 |  | Vlastní |  |  |  |  | 21
|  | 1.12 : 1 |  | 1
321 | 960 R10 | odstranění venkovní vpusti dešťové vody kompl.vč.likvidace | kus | 1 |  | 0 |  | Vlastní |  |  |  |  | 21
|  | 1.18 : 1 |  | 1
322 | 960 R11 | demontáž stávajícího zařízení výtahu kompl.vč.likvidace | kus | 1 |  | 0 |  | Vlastní |  |  |  |  | 21
|  | 1.27 : 1 |  | 1
323 | 960 R12 | Demontáž izolačních panelů | m2 | 31.833 |  | 0 |  | Vlastní |  |  |  |  | 21
|  | 1.24 : (1,63*2+2,65*2)*3,05-1,0*2,0 |  | 24.108
|  | 1,63*2,55+1,83*1,95 |  | 7.725
324 | 960 S.05 | S.05 kompl.demontáž ocel.žebříku cca.4,8m - kompl.vč.likvidace | ks | 1 |  | 0 |  | Vlastní |  |  |  |  | 21
325 | 96806 | Vybourání dřevěných rámů oken dvojitých vč.vyvěšení křídel,vč.meziokenní výplně | m2 | 532.0995 |  | 0 |  | Vlastní |  |  |  |  | 21
|  | S.02 : 3,6*1,5*2+3,6*1,7/2*2 |  | 16.92
|  | 3.03 : 3,6*2,975*2+5,4*,87+2,1*(1,175+1,2+7,15+5,45*2+21,85) |  | 114.8955
|  | 2.03 : 1,2*2,975+,87*(2,7+5,4)+2,1*(1,0+20,7+27,5+14,35+5,45*2)+3,6*2,975*2 |  | 188.382
|  | 1.05 : ,87*(5,4+2,7)+2,1*(21,0+20,7+20,7+5,45+29,7) |  | 211.902
326 | 970031200R0x | Vrtání jádrové do zdiva porobetonového do D 200 mm | m | 1 |  | 0 |  | Vlastní |  |  |  |  | 21
|  | SU1.10 : ,25*1 |  | 0.25
|  | SU3.4,5 : ,25*(2+1) |  | 0.75
327 | 970031250R0x | Vrtání jádrové do zdiva porobetonového do D 250 mm | m | 0.75 |  | 0 |  | Vlastní |  |  |  |  | 21
|  | SU1.8,9 : ,25*(1+1) |  | 0.5
|  | SU3.6 : ,25*1 |  | 0.25
Díl: | 99 | Staveništní přesun hmot |  |  | 0
| 999 28 Přesun hmot pro opravy a údržbu objektů | [8 empty] | 0
oborů 801, 803, 811 a 812
| 999 28-1 pro opravy a údržbu dosavadních objektů včetně vnějších plášťů | [8 empty] | 1
328 | 999281111R00 | ...výšky do 25 m | t | 1766.123 |  | 0 | 801-4 | RTS |  |  |  |  | 21
Hmotnosti z položek s pořadovými čísly: :
9,21,22,23,25,26,27,29,30,31,33,34,35,36,37,38,40,41,43,44,47,48,49,50,51,52,53,55,56,57,58,60,61, :
62,63,64,65,66,67,68,69,71,72,73,74,75,76,77,78,79,80,81,82,83,84,85,86,87,88,89,90,91,93,94,95,96, :
97,98,99,100,101,102,104,106,107,108,109,113,114,115,116,117,118,119,120,121,123,125,126,128,129, :
130,131,132,133,134,135,136,138,139,140,141,142,144,146,147,150,151,152,153,154,155,156,157,158,159, :
160,161,162,163,164,165,166,167,168,169,170,171,172,173,175,176,177,178,179,181,182,183,184,185,191, :
193,194,195,196,197,198,199,200,201,202,203,204,206,207,214,215,216,217,218,219,220,221,222,223,224, :
225,227,240,242,243,244,253,254,255,256,257,258,259,260,261,262,263,264,267,310,318,325, :
|  | Součet: : 1766.12304 |  | 1766.123
Díl: | 711 | Izolace proti vodě |  |  | 0
| 711 11 Provedení izolace proti zemní vlhkosti natěradly za studena | [8 empty] | 0
| 711 11-1 na ploše vodorovné | [8 empty] | 1
| 711 11-11 nátěrem | [8 empty] | 2
329 | 711111001RZ1 | ...penetračním, 1 x nátěr, včetně dodávky penetračního laku ALP | m2 | 814.0475 |  | 0 | 800-711 | RTS |  |  |  |  | 21
|  | A1 : 234,75 |  | 234.75
|  | C1 : 118,75 |  | 118.75
|  | C2 : 116,3475 |  | 116.3475
|  | C3 : 43,6 |  | 43.6
|  | C5 : 7,3 |  | 7.3
|  | C6 : 1,6 |  | 1.6
|  | C8 : 10,7 |  | 10.7
|  | D1 : 228,85 |  | 228.85
|  | H1 : 6,75 |  | 6.75
|  | pod příčky : 40 |  | 40
|  | tepl.kanál : 1,5*3,6 |  | 5.4
| 711 11 Provedení izolace proti zemní vlhkosti natěradly za studena | [8 empty] | 0
| 711 11-2 na ploše svislé, včetně pomocného lešení o výšce podlahy do 1900 mm a pro zatížení do 1,5 kPa. | [8 empty] | 1
| 711 11-21 nátěrem | [8 empty] | 2
330 | 711112001RZ1 | ...penetračním, 1x nátěr, včetně dodávky penetračního laku ALP | m2 | 2.16 |  | 0 | 800-711 | RTS |  |  |  |  | 21
|  | tepl.kanál : ,3*2*3,6 |  | 2.16
| 711 14 Provedení izolace proti zemní vlhkosti pásy přitavením | [8 empty] | 0
331 | 711141559RT1 | ...vodorovná, 1 vrstva, bez dodávky izolačních pásů, | m2 | 814.0475 |  | 0 | 800-711 | RTS |  |  |  |  | 21
|  | A1 : 234,75 |  | 234.75
|  | C1 : 118,75 |  | 118.75
|  | C2 : 116,3475 |  | 116.3475
|  | C3 : 43,6 |  | 43.6
|  | C5 : 7,3 |  | 7.3
|  | C6 : 1,6 |  | 1.6
|  | C8 : 10,7 |  | 10.7
|  | D1 : 228,85 |  | 228.85
|  | H1 : 6,75 |  | 6.75
|  | pod příčky : 40 |  | 40
|  | tepl.kanál : 1,5*3,6 |  | 5.4
332 | 711142559RT1 | ...svislá, 1 vrstva, bez dodávky izolačních pásů, | m2 | 2.16 |  | 0 | 800-711 | RTS |  |  |  |  | 21
|  | tepl.kanál : ,3*2*3,6 |  | 2.16
| 711 21 Izolace proti netlakové vodě - nátěry a stěrky | [8 empty] | 0
| 711 21-2 nátěr hydroizolační | [8 empty] | 1
333 | 711212001RS1 | ...proti vlhkosti a tlakové vodě | m2 | 77.619 |  | 0 | 800-711 | RTS |  |  |  |  | 21
|  | krystalická hydroizolace - dle standardu I.1 | [14 empty] | krystalická hydroizolace - dle standardu I.1
|  | dojezd výtahu : 1,075*(1,94*2+1,7*2)+1,94*1,7 |  | 11.124
Začátek provozního součtu
|  | 1np : ,45*4*17 |  | 30.6
|  | 15,4+36,5*2+6,4*2+,45*2+,2*2+5,55*10+,45*4*10-(,325*6+,15*4+,275*4) |  | 172.35
|  | 6,75*4-1,2*2+,325*2+,45*4-,325-,3+5,2*2 |  | 36.825
|  | 6,75*4-1,225*2-1,2*2+,325*4 |  | 23.45
|  | (4,35-2,5)*2+,25*2+,45*4*2-,25*3-,275 |  | 6.775
|  | 1,475+,5+1,75 |  | 3.725
|  | 6,7+,175*3+,8+4,9*2+3,6+,375+5,5+,425+,25 |  | 27.975
|  | 26,25+5,2+,75*2+,45+,15 |  | 33.55
|  | 4,35*7+22,05-,2+,4+,45*4*4-(,1+,275+,15+,325)+,45*3*4-(,1*2+,15*3+,275+,3*3) |  | 62.625
|  | ,45*3-,325 |  | 1.025
|  | 2,7+22,0+,45+,725*2+1,95+4,6+5,3+5,6+,35 |  | 44.4
Konec provozního součtu
|  | 443,3*,15 |  | 66.495
| 711 48 Izolace proti tlakové vodě profilovanými fóliemi | [8 empty] | 0
včetně dodávky fólie a doplňků,
334 | 711482020RZ1 | ...svislá, napojení s přesahem, tloušťka s nopy 8 mm | m2 | 23.5 |  | 0 | 800-711 | RTS |  |  |  |  | 21
|  | vč.ukončovací lišty | [14 empty] | vč.ukončovací lišty
|  | na objektu 33 : 23,5 |  | 23.5
335 | 711R | fabion z bitumenové stěrky - kompl.dod+mtz | m | 443.3 |  | 0 |  | Vlastní |  |  |  |  | 21
|  | krystalická hydroizolace | [14 empty] | krystalická hydroizolace
|  | 1np : 443,3 |  | 443.3
336 | 711 R03 | Hydroizolační flexib.nátěr proti gravitační vodě kompl.dod+mtz dle standardu F.3, vč.systém.doplňků | m2 | 1316.2265 |  | 0 |  | Vlastní |  |  |  |  | 21
|  | C1 : 118,75 |  | 118.75
|  | C3 : 43,6 |  | 43.6
|  | C5 : 7,3 |  | 7.3
|  | C6 : 1,6 |  | 1.6
|  | C8 : 10,7 |  | 10.7
|  | Mezisoučet |  | 181.95
|  | 20% vytažení : 181,95*,2 |  | 36.39
|  | Mezisoučet |  | 36.39
laboratoře :
|  | 104 : 2,05*(6,4*2+6,95*2+,2*2-2,5+,25*2-,9) |  | 49.61
|  | 105 : 2,05*(6,05*2+7,175*2-1,1-,9+,225*2) |  | 51.045
|  | 106 : 2,05*(3,725*2+4,525*2-,9*3)-2,0*,7 |  | 26.89
|  | 107 : 2,05*(6,75*2+2,1*2)-2,0*,7 |  | 34.885
|  | 108 : 2,05*(9,475*2+5,975*2-,9*2) |  | 59.655
|  | 109 : 2,05*(7,475*2+6,575*2-,9) |  | 55.76
|  | 119 : 2,05*(10,85*2+6,425*2+,725*2+,45*4-,9) |  | 75.645
|  | -(6,625+6,75*3-,6-1,09+5,35+6,75+3,025)*1,15 |  | -46.3565
|  | -1,09*2,05+,2*(1,14*14+2,05*2) |  | 1.7775
|  | 135 : 2,05*(4,95*2+5,475*2-1,2+,2*2-,9) |  | 39.2575
|  | 136 : 2,05*(5,55*2+5,275*2-,9+,2*2) |  | 43.3575
|  | 137 : 2,05*(5,425*2+,15*2+,775*2+10,35*2-,9+,2*2) |  | 67.445
|  | -(1,18+5,4+3,0+5,4)*1,15+,2*1,15*6 |  | -15.847
Začátek provozního součtu
|  | 205-211,214 : 5,975*4+6,575*2+8,675*2+,7*2+5,75*2+6,95*2+6,75*2 |  | 94.7
|  | 6,225*2+6,125*2+6,4*4+7,475*2+6,95*2 |  | 79.15
|  | 6,75*2+6,575*2+3,2*2 |  | 33.05
|  | -,9*10 |  | -9
Konec provozního součtu
|  | 2,05*197,9 |  | 405.695
|  | -(6,75*2+3,125+3,0+5,35+1,2+3,125+6,75+3,025+1,2)*1,15 |  | -46.3162
|  | ,2*20*1,15 |  | 4.6
Začátek provozního součtu
|  | 304-305 : 6,95*2+7,275*2+6,4*2+5,975*2-,9*6 |  | 47.8
Konec provozního součtu
|  | 2,05*53,2 |  | 109.06
|  | -1,15*(6,625+6,75)+,2*1,15*4 |  | -14.4612
|  | Mezisoučet |  | 901.7015
soc.zařízení :
|  | 116 : 2,05*(,9*2+1,7*2-,6) |  | 9.43
|  | 125 : 2,05*(2,8*2+2,675*2-,8-,6) |  | 19.5775
|  | 139,142 : 2,05*(1,95*2+2,125*2-,6*2)*2 |  | 28.495
|  | 216 : 2,05*(4,3*2+1,65*2-,8-,6) |  | 21.525
|  | 217 : 2,05*(,9*2+1,75*2-,6) |  | 9.635
|  | 221 : 2,05*(,9*2+1,7*2-,6) |  | 9.43
|  | 232 : 2,05*(1,6*2+3,45*2-,6-,8) |  | 17.835
|  | 234 : 2,05*(1,0*2+1,975*2-,6) |  | 10.9675
|  | 316 : 2,05*(4,3*2+1,6*2-,8-,6) |  | 21.32
|  | 317 : 2,05*(,9*2+1,75*2-,6) |  | 9.635
|  | 321 : 2,05*(,9*2+1,7*2-,6) |  | 9.43
|  | 334 : 2,05*(1,6*2+3,45*2-,6-,8) |  | 17.835
|  | 336 : 2,05*(1,0*2+2,0*2-,6) |  | 11.07
|  | Mezisoučet |  | 196.185
337 | 711 R04 | Hydroizol. nátěr na cementové bázi kompl.dod+mtz, vč.systém.doplňků | m2 | 10.9054 |  | 0 |  | Vlastní |  |  |  |  | 21
|  | H2 : 1,36*3,41+,07*(1,36+43,41)*2 |  | 10.9054
338 | 711 R05 | Hydroizol. stěrka bitumenová kompl.dod+mtz, vč.systém.doplňků | m2 | 2.16 |  | 0 |  | Vlastní |  |  |  |  | 21
|  | tepl.kanál : (,15+,15)*2*3,6 |  | 2.16
339 | 62852255Rx | Pás modifikovaný asfaltový SBS se spřaženou vložkou dle standardu F.2 | m2 | 938.8546 |  | 0 |  | Vlastní |  |  |  |  | 21
|  | dle standardu F.2 | [14 empty] | dle standardu F.2
|  | 814,0475*1,15+2,16*1,25 |  | 938.8546
| 998 71-1 Přesun hmot pro izolace proti vodě | [8 empty] | 0
50 m vodorovně měřeno od těžiště půdorysné plochy skládky do těžiště půdorysné plochy objektu
340 | 998711103R00 | ...svisle do 60 m | t | 5.529 |  | 0 | 800-711 | RTS |  |  |  |  | 21
Hmotnosti z položek s pořadovými čísly: :
329,330,331,332,333,334,335,339, :
|  | Součet: : 5.52895 |  | 5.529
Díl: | 712 | Živičné krytiny |  |  | 0
| 712 39 Povlakové krytiny střech do 10° ostatní | [8 empty] | 0
| 712 39-1 textilie | [8 empty] | 1
341 | 712391172RT1 | ...ochranná, 1 vrstva, bez dodávky textílie | m2 | 27.94 |  | 0 | 800-711 | RTS |  |  |  |  | 21
|  | S.05 : 3,2*1,6+2,8*8,15 |  | 27.94
| 712 80 Hydroakumul. vrstva pro zelené střechy | [8 empty] | 0
342 | 712801001R00 | ...fólií nopkovou střešní hydroizolační | m2 | 17.425 |  | 0 | 800-711 | RTS |  |  |  |  | 21
|  | Nařezání pásů na potřebný tvar, položení fólie a přelepení spojů bez dodávky pásů. | [14 empty] | Nařezání pásů na potřebný tvar, položení fólie a přelepení spojů bez dodávky pásů.
|  | S.08 : 1,1*(1,1*10+1,5*2)+1,35*1,5*1 |  | 17.425
343 | 69366198R | geotextilie PP; funkce separační, ochranná, výztužná, filtrační; plošná hmotnost 300 g/m2; zpevněná oboustranně | m2 | 30.734 |  | 0 | SPCM | RTS |  |  |  |  | 21
|  | S.05 : (3,2*1,6+2,8*8,15)*1,1 |  | 30.734
| 998 71-2 Přesun hmot pro povlakové krytiny | [8 empty] | 0
50 m vodorovně
344 | 998712103R00 | ...v objektech výšky přes 12 do 24 m | t | 0.02243 |  | 0 | 800-711 | RTS |  |  |  |  | 21
Hmotnosti z položek s pořadovými čísly: :
341,342,343, :
|  | Součet: : 0.02243 |  | 0.02243
Díl: | 713 | Izolace tepelné |  |  | 0
| 713 11 Montáž tepelné izolace stropů | [8 empty] | 0
345 | 713111111RT1 | ...kladené vrchem, volně, | m2 | 313.15 |  | 0 | 800-713 | RTS |  |  |  |  | 21
|  | 3np 1 : 18,7+40,55+41,8+41,65+114+41,65+14,8 |  | 313.15
346 | 713111130RT1 | ...vložené mezi krokve, | m2 | 13.2272 |  | 0 | 800-713 | RTS |  |  |  |  | 21
|  | střecha atika S.04 : ,56*(13,87+4,9+4,85) |  | 13.2272
| 713 12 Montáž tepelné izolace podlah | [8 empty] | 0
347 | 713121111RT1 | ...jednovrstvá, bez dodávky materiálu | m2 | 2192.65 |  | 0 | 800-713 | RTS |  |  |  |  | 21
|  | A1 : 234,75 |  | 234.75
|  | A2 : 597,56 |  | 597.56
|  | A3 : 480,95 |  | 480.95
|  | C1 : 118,75 |  | 118.75
|  | C2 : 116,3475 |  | 116.3475
|  | C3 : 43,6 |  | 43.6
|  | C6 : 1,6 |  | 1.6
|  | C7 : 167,6925 |  | 167.6925
|  | C8 : 10,7 |  | 10.7
|  | D1 : 228,85 |  | 228.85
|  | D2 : 19,7 |  | 19.7
|  | H1 : 6,75 |  | 6.75
|  | I1 : 165,4 |  | 165.4
| 713 13 Montáž tepelné izolace stěn | [8 empty] | 0
348 | 713131130R00 | ...vložením do nosné rámové konstrukce | m2 | 34.8 |  | 0 | 800-713 | RTS |  |  |  |  | 21
|  | Nařezání izolace na potřebný rouzměr. Vložení izolace do stěny bez dodávky tepelné izolace. | [14 empty] | Nařezání izolace na potřebný rouzměr. Vložení izolace do stěny bez dodávky tepelné izolace.
|  | Včetně pomocného lešení o výšce podlahy do 1900 mm a pro zatížení do 1,5 kPa. | [14 empty] | Včetně pomocného lešení o výšce podlahy do 1900 mm a pro zatížení do 1,5 kPa.
|  | 1.19,2.09 : ,6*2,0*(8+10) |  | 21.6
|  | 3.16 : ,6*(2,0*10+1,0*2) |  | 13.2
| 713 19 Izolace tepelné běžných konstrukcí - doplňky | [8 empty] | 0
349 | 713191100RT9 | ...položení izolační fólie, včetně dodávky materiálu | m2 | 2192.65 |  | 0 | 800-713 | RTS |  |  |  |  | 21
|  | A1 : 234,75 |  | 234.75
|  | A2 : 597,56 |  | 597.56
|  | A3 : 480,95 |  | 480.95
|  | C1 : 118,75 |  | 118.75
|  | C2 : 116,3475 |  | 116.3475
|  | C3 : 43,6 |  | 43.6
|  | C6 : 1,6 |  | 1.6
|  | C7 : 167,6925 |  | 167.6925
|  | C8 : 10,7 |  | 10.7
|  | D1 : 228,85 |  | 228.85
|  | D2 : 19,7 |  | 19.7
|  | H1 : 6,75 |  | 6.75
|  | I1 : 165,4 |  | 165.4
350 | 713191221R00 | ...obložení stěn pásky 100 mm, včetně dodávky materiálu | m | 2192.65 |  | 0 | 800-713 | RTS |  |  |  |  | 21
351 | 7135 | Nátěr protipožární ocelové konstrukce R 30 -kompl.dod+mtz | m2 | 1142 |  | 0 |  | Vlastní |  |  |  |  | 21
|  | Nátěr je tvořen základním nátěrem, zpěňujícím nátěrem a krycím nátěrem včetně dodávky. | [14 empty] | Nátěr je tvořen základním nátěrem, zpěňujícím nátěrem a krycím nátěrem včetně dodávky.
|  | Včetně pomocného lešení o výšce podlahy do 1900 mm a pro zatížení do 1,5 kPa. | [14 empty] | Včetně pomocného lešení o výšce podlahy do 1900 mm a pro zatížení do 1,5 kPa.
|  | nosná OK 1-4np : 990 |  | 990
|  | příprava konstrukce schodiště 3-4np : 14 |  | 14
|  | zastropení : 128 |  | 128
|  | kotvení : 10 |  | 10
352 | 283 R1 | Kročejový EPS polystyren (pro zatížení 5kN/m2) tl. 15 mm, dle standardu H.2 | m2 | 1288.8822 |  | 0 |  | Vlastní |  |  |  |  | 21
Začátek provozního součtu
|  | A2 : 597,56 |  | 597.56
|  | A3 : 480,95 |  | 480.95
|  | D2 : 19,7 |  | 19.7
|  | I1 : 165,4 |  | 165.4
Konec provozního součtu
|  | 1263,61*1,02 |  | 1288.8822
353 | 283 R2 | Deska EPS s grafitem 150 tl. 10mm, dle standardu G.1 | m2 | 479.757 |  | 0 |  | Vlastní |  |  |  |  | 21
Začátek provozního součtu
|  | A1 : 234,75 |  | 234.75
|  | D1 : 228,85 |  | 228.85
|  | H1 : 6,75 |  | 6.75
Konec provozního součtu
|  | 470,35*1,02 |  | 479.757
354 | 28375300.AR | rohož, pas izolační kročejový; pěnový polyetylén; tl. 5,0 mm; obj. hmotnost 34,00 kg/m3 | m2 | 423.3918 |  | 0 | SPCM | RTS |  |  |  |  | 21
|  | dle standardu H.1 | [14 empty] | dle standardu H.1
Začátek provozního součtu
|  | C1 : 118,75 |  | 118.75
|  | C2 : 116,3475 |  | 116.3475
|  | C6 : 1,6 |  | 1.6
|  | C7 : 167,6925 |  | 167.6925
|  | C8 : 10,7 |  | 10.7
Konec provozního součtu
|  | 415,09*1,02 |  | 423.3918
355 | 28375766.AR | deska izolační EPS 100 S; pěnový polystyren; povrch hladký; součinitel tepelné vodivosti 0,037 W/mK; obj. hmotnost 20,00 kg/m3 | m3 | 1.455 |  | 0 | SPCM | RTS |  |  |  |  | 21
|  | střecha atika S.04 : ,56*(13,87+4,9+4,85)*,1*1,1 |  | 1.455
356 | 28376335R | deska izolační extrudovaný polystyren; povrch hladký; polodrážka; tl. 40,0 mm; součinitel tepelné vodivosti 0,032 W/mK; R = 1,250 m2K/W; obj. hmotnost 45,00 kg/m3 | m2 | 44.472 |  | 0 | SPCM | RTS |  |  |  |  | 21
|  | C3 : 43,6*1,02 |  | 44.472
357 | 631509072R | deska izolační minerální vlákno; rovná hrana; tl. 25,0 mm; součinitel tepelné vodivosti 0,033 W/mK; R = 0,750 m2K/W; obj. hmotnost 65,00 kg/m3; hydrofobizováno | m2 | 35.496 |  | 0 | SPCM | RTS |  |  |  |  | 21
Začátek provozního součtu
|  | 1.19,2.09 : ,6*2,0*(8+10) |  | 21.6
|  | 3.16 : ,6*(2,0*10+1,0*2) |  | 13.2
Konec provozního součtu
|  | 34,8*1,02 |  | 35.496
358 | 63151404Rx | Deska z minerální plsti -akustická izolace tl. 80 mm dle standardu H.3 | m2 | 319.413 |  | 0 |  | Vlastní |  |  |  |  | 21
|  | 3np 1 : (18,7+40,55+41,8+41,65+114+41,65+14,8)*1,02 |  | 319.413
| 998 71-3 Přesun hmot pro izolace tepelné | [8 empty] | 0
50 m vodorovně
359 | 998713103R00 | ...v objektech výšky do 24 m | t | 4.1886 |  | 0 | 800-713 | RTS |  |  |  |  | 21
Hmotnosti z položek s pořadovými čísly: :
346,348,349,351,352,353,354,355,356,357,358, :
|  | Součet: : 4.18861 |  | 4.1886
Díl: | 721 | Vnitřní kanalizace |  |  | 0
| 721 17-1 Potrubí z plastových trub | [8 empty] | 0
360 | 721176124R00 | ...polypropylenové potrubí PP, svodné (ležaté) v zemi, D 75 mmm, s 1,9 mm, DN 70 | m | 4.5 |  | 0 | 800-721 | RTS |  |  |  |  | 21
|  | Potrubí včetně tvarovek. Bez zednických výpomocí. | [14 empty] | Potrubí včetně tvarovek. Bez zednických výpomocí.
|  | Z07 : 4,5 |  | 4.5
361 | 721176222R00 | ...polyvinylchloridové potrubí PVC, svodné (ležaté) v zemi, D 110 mmm, s 3,2 mm, DN 100 | m | 12.5 |  | 0 | 800-721 | RTS |  |  |  |  | 21
|  | Potrubí včetně tvarovek. Bez zednických výpomocí. | [14 empty] | Potrubí včetně tvarovek. Bez zednických výpomocí.
|  | Z01.,Z02, : 4,5+4,0 |  | 8.5
|  | Z05,Z06 : 2,0+2,0 |  | 4
362 | 721176223R00 | ...polyvinylchloridové potrubí PVC, svodné (ležaté) v zemi, D 125 mmm, s 3,2 mm, DN 125 | m | 13 |  | 0 | 800-721 | RTS |  |  |  |  | 21
|  | Potrubí včetně tvarovek. Bez zednických výpomocí. | [14 empty] | Potrubí včetně tvarovek. Bez zednických výpomocí.
|  | Z05,Z06 : 5,0+8,0 |  | 13
363 | 721 R1 | systémové napojení potrubí na vaničku rohože | ks | 7 |  | 0 |  | Vlastní |  |  |  |  | 21
|  | Potrubí včetně tvarovek. Bez zednických výpomocí. | [14 empty] | Potrubí včetně tvarovek. Bez zednických výpomocí.
|  | 6+1 |  | 7
364 | 721 R2 | košík na zachytávání nečistot kompl.dod+mtz | ks | 7 |  | 0 |  | Vlastní |  |  |  |  | 21
|  | Potrubí včetně tvarovek. Bez zednických výpomocí. | [14 empty] | Potrubí včetně tvarovek. Bez zednických výpomocí.
|  | 6+1 |  | 7
Díl: | 762 | Konstrukce tesařské |  |  | 0
| 762 33 Vázané konstrukce krovů | [8 empty] | 0
| 762 33-1 montáž | [8 empty] | 1
365 | 762332110R00 | ...střech pultových, sedlových, valbových, stanových čtvercového nebo obdélníkového půdorysu z řeziva, průřezové plochy do 120 cm2 | m | 54 |  | 0 | 800-762 | RTS |  |  |  |  | 21
|  | S4 : 24+30 |  | 54
| 762 34 Bednění , laťování a rošty | [8 empty] | 0
| 762 34-1 montáž | [8 empty] | 1
| 762 34-11 bednění | [8 empty] | 2
366 | 762341220R00 | ...z velkoplošných desek na bázi dřeva | m2 | 22.456 |  | 0 | 800-762 | RTS |  |  |  |  | 21
|  | S4 : 16 |  | 16
|  | S6 : 2,4*2,69 |  | 6.456
| 762 34 Bednění , laťování a rošty | [8 empty] | 0
| 762 34-1 montáž | [8 empty] | 1
| 762 34-11 bednění | [8 empty] | 2
367 | 762341630R00 | ...štítových okapových říms, krajnic, závětrných prken, a žaluzií ve spádu nebo rovnoběžně s okapem z fdesek tvrdých tloušťky do 8 mm | m2 | 135.5 |  | 0 | 800-762 | RTS |  |  |  |  | 21
|  | atika+detail okapu : 135,5 |  | 135.5
| 762 39 Spojovací a ochranné prostředky | [8 empty] | 0
368 | 762395000R00 | ...svory, prkna, hřebíky, pásová ocel, vruty, impregnace | m3 | 4.3329 |  | 0 | 800-762 | RTS |  |  |  |  | 21
|  | (2,4*2,69+135,5)*,025 |  | 3.5489
|  | 16*,022 |  | 0.352
|  | 24*,1*,12+30*,06*,08 |  | 0.432
| 762 91 Impregnace řeziva | [8 empty] | 0
369 | 762911111R00 | ...máčením, ochrana proti dřevokazným houbám, plísním a dřevokaznému hmyzu | m2 | 20.856 |  | 0 | 800-762 | RTS |  |  |  |  | 21
|  | S4 : (24*,44+30*,28)*1,1 |  | 20.856
370 | 762 w1 | w1-konstrukční hranolek 100/100mm - kompl.dod+mtz vč.impregnace ,vč.kotvení | m | 10 |  | 0 |  | Vlastní |  |  |  |  | 21
|  | 3np : 10 |  | 10
371 | 762R2 | pomocné konstrukce - kompl.dod+mtz vč.impregnace | m3 | 2.9 |  | 0 |  | Vlastní |  |  |  |  | 21
|  | 1np-střecha : ,9+0,5+,5+1,0 |  | 2.9
372 | 762R3 | nosná konstrukce OSB desek z hranolů 50/100-115mm kotvená do atiky -kompl.dod+mtz vč.impregnace | m | 100 |  | 0 |  | Vlastní |  |  |  |  | 21
|  | střecha : ,25*330+,35*50 |  | 100
373 | 60515001R | hranolek SM/JD; průřez 25 až 75 cm2; l = 2 000 až 3 500 mm; jakost I | m3 | 0.1584 |  | 0 | SPCM | RTS |  |  |  |  | 21
|  | 30*,06*,08*1,1 |  | 0.1584
374 | 60515200R | hranol SM/JD; tl = 100,0 mm; š = 120 mm; l = 3 000 až 6 000 mm; jakost I | m3 | 0.3168 |  | 0 | SPCM | RTS |  |  |  |  | 21
|  | 24*,1*,12*1,1 |  | 0.3168
375 | 60726122R | deska dřevoštěpková třívrstvá pro prostředí vlhké; strana broušená; hrana pero/drážka; tl = 22,0 mm | m2 | 17.6 |  | 0 | SPCM | RTS |  |  |  |  | 21
|  | S4 : 16,0*1,1 |  | 17.6
376 | 60726123R | deska dřevoštěpková třívrstvá pro prostředí vlhké; strana broušená; hrana pero/drážka; tl = 25,0 mm | m2 | 156.1516 |  | 0 | SPCM | RTS |  |  |  |  | 21
|  | 135,5*1,1 |  | 149.05
|  | S6 : 2,4*2,69*1,1 |  | 7.1016
| 998 76 Přesun hmot pro konstrukce tesařské | [8 empty] | 0
50 m vodorovně
377 | 998762103R00 | ...v objektech výšky do 24 m | t | 5.1051 |  | 0 | 800-762 | RTS |  |  |  |  | 21
Hmotnosti z položek s pořadovými čísly: :
365,368,369,370,371,372,373,374,375,376, :
|  | Součet: : 5.10511 |  | 5.1051
Díl: | 764 | Konstrukce klempířské |  |  | 0
| 764 04-19 Ostatní střešní prvky z titanzinkového plechu | [8 empty] | 0
včetně dodávky plechových tabulí, svitků a spojovacích prostředků.
378 | 764292639R00 | ...strukturní oddělovací vrstva s integrovanou pojistnou hydroizolací pro úžlabí, , , | m | 13.2272 |  | 0 | 800-764 | RTS |  |  |  |  | 21
|  | včetně dodávky strukturní dělící vrstvy z fólie. | [14 empty] | včetně dodávky strukturní dělící vrstvy z fólie.
|  | S04 : ,56*(13,87+4,9+4,85) |  | 13.2272
379 | ..poznámka | výrobky jsou kompletní vč. povrch.úprav,kování, kotvení a veškerých souvisejících prvků dle výpisu |  | 0 |  | 0 |  | Vlastní |  |  |  |  | 21
|  | vč.přesunu hmot,vč.zabudování | [14 empty] | vč.přesunu hmot,vč.zabudování
380 | 764 K 14a | K14 kotlík žlabový kónický pro žlab 200mm pozink.+poplast.plech | kus | 2 |  | 0 |  | Vlastní |  |  |  |  | 21
381 | 764 K 15 | K15 odpadní trouby kruhové D 125 mmpozink.+poplast.plech tl.0,7mm | m | 4 |  | 0 |  | Vlastní |  |  |  |  | 21
|  | včetně kolena, objímky, mezikusu, spojovacího materiálu a zednické výpomoci. | [14 empty] | včetně kolena, objímky, mezikusu, spojovacího materiálu a zednické výpomoci.
382 | 764K01.01 | K1.01 systémový venkovní parapet hliníkový tl.2mm + nástřik lakem rš.cca280mm, dl.14,4m, kompl.dod+mtz dle výpisu výrobků | ks | 1 |  | 0 |  | Vlastní |  |  |  |  | 21
383 | 764K01.02 | K1.02 systémový venkovní parapet hliníkový tl.2mm + nástřik lakem rš.cca280mm, dl.9,11m, kompl.dod+mtz dle výpisu výrobků | ks | 1 |  | 0 |  | Vlastní |  |  |  |  | 21
384 | 764K01.03 | K1.03 systémový venkovní parapet hliníkový tl.2mm + nástřik lakem rš.cca280mm, dl.3,0m, kompl.dod+mtz dle výpisu výrobků | ks | 12 |  | 0 |  | Vlastní |  |  |  |  | 21
385 | 764K01.04 | K1.04 systémový venkovní parapet hliníkový tl.2mm + nástřik lakem rš.cca280mm, dl.5,35m, kompl.dod+mtz dle výpisu výrobků | ks | 2 |  | 0 |  | Vlastní |  |  |  |  | 21
386 | 764K01.05 | K1.05 systémový venkovní parapet hliníkový tl.2mm + nástřik lakem rš.cca280mm, dl.1,2m, kompl.dod+mtz dle výpisu výrobků | ks | 11 |  | 0 |  | Vlastní |  |  |  |  | 21
387 | 764K01.06 | K1.06 systémový venkovní parapet hliníkový tl.2mm + nástřik lakem rš.cca280mm, dl.12,0m, kompl.dod+mtz dle výpisu výrobků | ks | 1 |  | 0 |  | Vlastní |  |  |  |  | 21
388 | 764K01.07 | K1.07 systémový venkovní parapet hliníkový tl.2mm + nástřik lakem rš.cca280mm, dl.10,8m, kompl.dod+mtz dle výpisu výrobků | ks | 1 |  | 0 |  | Vlastní |  |  |  |  | 21
389 | 764K01.08 | K1.08 systémový venkovní parapet hliníkový tl.2mm + nástřik lakem rš.cca280mm, dl.6,94m, kompl.dod+mtz dle výpisu výrobků | ks | 1 |  | 0 |  | Vlastní |  |  |  |  | 21
390 | 764K01.09 | K1.09 systémový venkovní parapet hliníkový tl.2mm + nástřik lakem rš.cca280mm, dl.5,4m, kompl.dod+mtz dle výpisu výrobků | ks | 6 |  | 0 |  | Vlastní |  |  |  |  | 21
391 | 764K01.10 | K1.10 systémový venkovní parapet hliníkový tl.2mm + nástřik lakem rš.cca280mm, dl.1,85m, kompl.dod+mtz dle výpisu výrobků | ks | 1 |  | 0 |  | Vlastní |  |  |  |  | 21
392 | 764K01.11 | K1.11 systémový venkovní parapet hliníkový tl.2mm + nástřik lakem rš.cca280mm, dl.0,9m, kompl.dod+mtz dle výpisu výrobků | ks | 3 |  | 0 |  | Vlastní |  |  |  |  | 21
393 | 764K01.12 | K1.12 systémový venkovní parapet hliníkový tl.2mm + nástřik lakem rš.cca280mm, dl.1,8m, kompl.dod+mtz dle výpisu výrobků | ks | 3 |  | 0 |  | Vlastní |  |  |  |  | 21
394 | 764K01.13 | K1.13 systémový venkovní parapet hliníkový tl.2mm + nástřik lakem rš.cca280mm, dl.1,0m, kompl.dod+mtz dle výpisu výrobků | ks | 2 |  | 0 |  | Vlastní |  |  |  |  | 21
395 | 764K01.14 | K1.14 systémový venkovní parapet hliníkový tl.2mm + nástřik lakem rš.cca280mm, dl.0,65m, kompl.dod+mtz dle výpisu výrobků | ks | 4 |  | 0 |  | Vlastní |  |  |  |  | 21
396 | 764K01.15 | K1.15 systémový venkovní parapet hliníkový tl.2mm + nástřik lakem rš.cca280mm, dl.19,8m, kompl.dod+mtz dle výpisu výrobků | ks | 2 |  | 0 |  | Vlastní |  |  |  |  | 21
397 | 764K01.16 | K1.16 systémový venkovní parapet hliníkový tl.2mm + nástřik lakem rš.cca280mm, dl.13,8m, kompl.dod+mtz dle výpisu výrobků | ks | 1 |  | 0 |  | Vlastní |  |  |  |  | 21
398 | 764K01.17 | K1.17 systémový venkovní parapet hliníkový tl.2mm + nástřik lakem rš.cca280mm, dl.24,6m, kompl.dod+mtz dle výpisu výrobků | ks | 2 |  | 0 |  | Vlastní |  |  |  |  | 21
399 | 764K01.18 | K1.18 systémový venkovní parapet hliníkový tl.2mm + nástřik lakem rš.cca280mm, dl.6,6m, kompl.dod+mtz dle výpisu výrobků | ks | 1 |  | 0 |  | Vlastní |  |  |  |  | 21
400 | 764K02 | K2 žlab mezistřešní s háky r.š.660mm pozink.+poplast.plech tl.1,2mm, kompl.dod+mtz dle výpisu výrobků | m | 4.6 |  | 0 |  | Vlastní |  |  |  |  | 21
401 | 764K03 | K3 Odpadní trouby z čtvercové o str. 75 mm pozink.+poplast.plech tl.0,7mm , kompl.dod+mtz dle výpisu výrobků | m | 3.5 |  | 0 |  | Vlastní |  |  |  |  | 21
402 | 764K04 | K4 oplechování přechodu střechy na stěnu r.š.300mm pozink.+poplast.plech tl.1,2mm, kompl.dod+mtz dle výpisu výrobků | m | 6.2 |  | 0 |  | Vlastní |  |  |  |  | 21
403 | 764K05 | K5 Připojovací lišta r.š.200mm pozink.+poplast.plech tl.1,2mm kompl.dod+mtz dle výpisu výrobků | m | 6.2 |  | 0 |  | Vlastní |  |  |  |  | 21
404 | 764K06 | K6 Závětrná lišta r.š.260mm pozink.+poplast.plech tl.1,2mm kompl.dod+mtz dle výpisu výrobků | m | 10 |  | 0 |  | Vlastní |  |  |  |  | 21
405 | 764K07 | K07 oplechování hlavy zvýšené atiky , rš 750 mm hliníkový plech tl.2mm +nástřik barev.lakem, kompl.dod+mtz dle výpisu výrobků | m | 25 |  | 0 |  | Vlastní |  |  |  |  | 21
406 | 764K08 | K08 systémový prostup DN50 pro kabely s integrovanou PVC manžetou+prostup parozábranou, kompl.dod+mtz dle výpisu výrobků | ks | 7 |  | 0 |  | Vlastní |  |  |  |  | 21
407 | 764K09 | K09 systémové odvětrání kanalizace DN70 s integrovanou PVC manžetou+prostup parozábranou, kompl.dod+mtz dle výpisu výrobků | ks | 2 |  | 0 |  | Vlastní |  |  |  |  | 21
408 | 764K10 | K10 systémové odvětrání kanalizace DN100 s integrovanou PVC manžetou+prostup parozábranou, kompl.dod+mtz dle výpisu výrobků | ks | 5 |  | 0 |  | Vlastní |  |  |  |  | 21
409 | 764K11 | K11 závětrná lišta atiky pozink.+poplast.plech tl.1,2mm r.š.300mm, kompl.dod+mtz dle výpisu výrobků | m | 169 |  | 0 |  | Vlastní |  |  |  |  | 21
410 | 764K12 | K12 kačírková lišta poplast.plech v.5cm, kompl.dod+mtz dle výpisu výrobků | m | 16 |  | 0 |  | Vlastní |  |  |  |  | 21
411 | 764K13 | K13 okapnice pozink.+poplast.plech tl.1,2mm r.š 330mm, kompl.dod+mtz dle výpisu výrobků | m | 17 |  | 0 |  | Vlastní |  |  |  |  | 21
412 | 764K14 | K14 žlab podokapní půlkruhový š.200mm pozink.+poplast.plech tl.0,7mm r.š.400mm, kompl.dod+mtz dle výpisu výrobků mimo kotlíku | m | 17 |  | 0 |  | Vlastní |  |  |  |  | 21
| 998 76-4 Přesun hmot pro konstrukce klempířské | [8 empty] | 0
50 m vodorovně
413 | 998764103R00 | ...v objektech výšky do 24 m | t | 0.00754 |  | 0 | 800-764 | RTS |  |  |  |  | 21
Hmotnosti z položek s pořadovými čísly: :
378, :
|  | Součet: : 0.00754 |  | 0.00754
Díl: | 766 | Konstrukce truhlářské |  |  | 0
| 766 41 Montáž obložení stěn, sloupů a pilířů | [8 empty] | 0
414 | 766414142R00 | ...o ploše do 5 m2, panely obkladovými, z aglomerovaných desek, velikosti přes 0,6 do 1,5 m2 | m2 | 16.4411 |  | 0 | 800-766 | RTS |  |  |  |  | 21
|  | Včetně našroubování soklu. | [14 empty] | Včetně našroubování soklu.
|  | ST11 : 2,2*(1,77+1,82)/2+2,49*(1,77+1,82)+2,2*(1,59+1,64)/2 |  | 16.4411
415 | ..poznámka | výrobky jsou kompletní vč. povrch.úprav,kování, kotvení a veškerých souvisejících prvků dle výpisu |  | 0 |  | 0 |  | Vlastní |  |  |  |  | 21
|  | vč.přesunu hmot,vč.zabudování | [14 empty] | vč.přesunu hmot,vč.zabudování
416 | T/01 | T01 - interiérové dveře plné 600/1970mm s mřížkou, kompl.dod+mtz dle výpisu výrobků | ks | 9 |  | 0 |  | Vlastní |  |  |  |  | 21
417 | T/02 | T02 - interiérové dveře plné 600/1970mm , kompl.dod+mtz dle výpisu výrobků | ks | 7 |  | 0 |  | Vlastní |  |  |  |  | 21
418 | T/03 | T03 - interiérové dveře plné 600/1970mm EW15 DP2 +samozavírač, kompl.dod+mtz dle výpisu výrobků | ks | 2 |  | 0 |  | Vlastní |  |  |  |  | 21
419 | T/04 | T04 - interiérové dveře plné 700/1970mm s mřížkou, kompl.dod+mtz dle výpisu výrobků | ks | 2 |  | 0 |  | Vlastní |  |  |  |  | 21
420 | T/05 | T05 - interiérové dveře plné 800/1970mm s mřížkou, kompl.dod+mtz dle výpisu výrobků | ks | 22 |  | 0 |  | Vlastní |  |  |  |  | 21
421 | T/06 | T06 - interiérové dveře plné 800/1970mm s mřížkou, kompl.dod+mtz dle výpisu výrobků | ks | 3 |  | 0 |  | Vlastní |  |  |  |  | 21
422 | T/07 | T07 - interiérové dveře plné 800/1970mm , kompl.dod+mtz dle výpisu výrobků | ks | 2 |  | 0 |  | Vlastní |  |  |  |  | 21
423 | T/08 | T08 - interiérové dveře plné 800/1970mm , kompl.dod+mtz dle výpisu výrobků | ks | 6 |  | 0 |  | Vlastní |  |  |  |  | 21
424 | T/09 | T09 - interiérové dveře plné 800/1970mm , kompl.dod+mtz dle výpisu výrobků | ks | 10 |  | 0 |  | Vlastní |  |  |  |  | 21
425 | T/10 | T10 - interiérové dveře plné 800/1970mm EI 30-C2 DP3, kompl.dod+mtz dle výpisu výrobků | ks | 1 |  | 0 |  | Vlastní |  |  |  |  | 21
426 | T/12 | T12 - interiérové dveře plné 900/1970mm , kompl.dod+mtz dle výpisu výrobků | ks | 26 |  | 0 |  | Vlastní |  |  |  |  | 21
427 | T/13 | T13 - interiérové dveře plné 900/1970mm s mřížkou, kompl.dod+mtz dle výpisu výrobků | ks | 2 |  | 0 |  | Vlastní |  |  |  |  | 21
428 | T/14 | T14 - interiérové dveře plné 900/1970mm , kompl.dod+mtz dle výpisu výrobků | ks | 1 |  | 0 |  | Vlastní |  |  |  |  | 21
429 | T/15 | T15 - interiérové dveře část.prosklené 1100/1970mm , kompl.dod+mtz dle výpisu výrobků | ks | 1 |  | 0 |  | Vlastní |  |  |  |  | 21
430 | T/16 | T16 - interiérové dveře část.prosklené 900/1970mm , kompl.dod+mtz dle výpisu výrobků | ks | 17 |  | 0 |  | Vlastní |  |  |  |  | 21
431 | T/18 | T18 - interiérové dveře plné (625+625)/1970mm , kompl.dod+mtz dle výpisu výrobků | ks | 1 |  | 0 |  | Vlastní |  |  |  |  | 21
432 | T/19 | T19 Parapet vnitřní postforming s nosem š.210mm ,dl.1800mm, kompl.dod+mtz dle výpisu výrobků | ks | 4 |  | 0 |  | Vlastní |  |  |  |  | 21
433 | T/20 | T20 Parapet vnitřní postforming s nosem š.210mm ,dl.900mm, kompl.dod+mtz dle výpisu výrobků | ks | 3 |  | 0 |  | Vlastní |  |  |  |  | 21
434 | T/21 | T21 Parapet vnitřní postforming s nosem š.300mm ,dl.5550mm, kompl.dod+mtz dle výpisu výrobků | ks | 2 |  | 0 |  | Vlastní |  |  |  |  | 21
435 | T/22 | T22 Parapet vnitřní postforming s nosem š.210mm ,dl.4450mm, kompl.dod+mtz dle výpisu výrobků | ks | 8 |  | 0 |  | Vlastní |  |  |  |  | 21
436 | T/23 | T23 Parapet vnitřní postforming s nosem š.210mm ,dl.2250mm, kompl.dod+mtz dle výpisu výrobků | ks | 1 |  | 0 |  | Vlastní |  |  |  |  | 21
437 | T/24 | T24 Parapet vnitřní postforming s nosem š.210mm ,dl.5650mm, kompl.dod+mtz dle výpisu výrobků | ks | 6 |  | 0 |  | Vlastní |  |  |  |  | 21
438 | T/25 | T25 Parapet vnitřní postforming s nosem š.210mm ,dl.1200mm, kompl.dod+mtz dle výpisu výrobků | ks | 6 |  | 0 |  | Vlastní |  |  |  |  | 21
439 | T/26 | T26 Parapet vnitřní postforming s nosem š.300mm ,dl.6625mm, kompl.dod+mtz dle výpisu výrobků | ks | 1 |  | 0 |  | Vlastní |  |  |  |  | 21
440 | T/27 | T27 Parapet vnitřní postforming s nosem š.210mm ,dl.6750mm, kompl.dod+mtz dle výpisu výrobků | ks | 7 |  | 0 |  | Vlastní |  |  |  |  | 21
441 | T/28 | T28 Parapet vnitřní postforming s nosem š.300mm ,dl.3125mm, kompl.dod+mtz dle výpisu výrobků | ks | 1 |  | 0 |  | Vlastní |  |  |  |  | 21
442 | T/29 | T29 Parapet vnitřní postforming s nosem š.300mm ,dl.3000mm, kompl.dod+mtz dle výpisu výrobků | ks | 4 |  | 0 |  | Vlastní |  |  |  |  | 21
443 | T/30 | T30 Parapet vnitřní postforming s nosem š.300mm ,dl.6750mm, kompl.dod+mtz dle výpisu výrobků | ks | 1 |  | 0 |  | Vlastní |  |  |  |  | 21
444 | T/31 | T31 Parapet vnitřní postforming s nosem š.300mm ,dl.5400mm, kompl.dod+mtz dle výpisu výrobků | ks | 2 |  | 0 |  | Vlastní |  |  |  |  | 21
445 | T/32 | T32 Parapet vnitřní postforming s nosem š.125mm ,dl.2000mm, kompl.dod+mtz dle výpisu výrobků | ks | 1 |  | 0 |  | Vlastní |  |  |  |  | 21
446 | T/33 | T33 Dřevěná parap.deska u výstupního ramene schodiště 150/3900mm , kompl.dod+mtz dle výpisu výrobků | ks | 2 |  | 0 |  | Vlastní |  |  |  |  | 21
447 | T/34 | T34 Dřevěná parap.deska u nástupního ramene schodiště 150/3900mm , kompl.dod+mtz dle výpisu výrobků | ks | 2 |  | 0 |  | Vlastní |  |  |  |  | 21
448 | T/35 | T35 Dřevěná parap.deska v zrcadle schodiště 300/3900mm , kompl.dod+mtz dle výpisu výrobků | ks | 2 |  | 0 |  | Vlastní |  |  |  |  | 21
449 | T/36 | T36 Parapet vnitřní postforming s nosem š.300mm ,dl.3250mm, kompl.dod+mtz dle výpisu výrobků | ks | 2 |  | 0 |  | Vlastní |  |  |  |  | 21
450 | T/37 | T37 Parapet vnitřní postforming s nosem š.210mm ,dl.3125mm, kompl.dod+mtz dle výpisu výrobků | ks | 3 |  | 0 |  | Vlastní |  |  |  |  | 21
451 | T/38 | T38 Parapet vnitřní postforming s nosem š.210mm ,dl.3000mm, kompl.dod+mtz dle výpisu výrobků | ks | 4 |  | 0 |  | Vlastní |  |  |  |  | 21
452 | T/39 | T39 Parapet vnitřní postforming s nosem š.210mm ,dl.5350mm, kompl.dod+mtz dle výpisu výrobků | ks | 1 |  | 0 |  | Vlastní |  |  |  |  | 21
453 | T/40 | T40 Parapet vnitřní postforming s nosem š.210mm ,dl.650mm, kompl.dod+mtz dle výpisu výrobků | ks | 4 |  | 0 |  | Vlastní |  |  |  |  | 21
454 | T/41 | T41 Parapet vnitřní postforming s nosem š.300mm ,dl.2650mm, kompl.dod+mtz dle výpisu výrobků | ks | 6 |  | 0 |  | Vlastní |  |  |  |  | 21
455 | T/42 | T42 Parapet vnitřní postforming s nosem š.210mm ,dl.1000mm, kompl.dod+mtz dle výpisu výrobků | ks | 2 |  | 0 |  | Vlastní |  |  |  |  | 21
456 | T/43 | T43 Parapet vnitřní postforming s nosem š.300mm ,dl.1475mm, kompl.dod+mtz dle výpisu výrobků | ks | 4 |  | 0 |  | Vlastní |  |  |  |  | 21
457 | T/44 | T44 Parapet vnitřní postforming s nosem š.210mm ,dl.6625mm, kompl.dod+mtz dle výpisu výrobků | ks | 2 |  | 0 |  | Vlastní |  |  |  |  | 21
458 | T/45 | T45 Parapet vnitřní postforming s nosem š.210mm ,dl.2000mm, kompl.dod+mtz dle výpisu výrobků | ks | 1 |  | 0 |  | Vlastní |  |  |  |  | 21
459 | T/46 | T46 revizní dvířka k rozvaděči 2x800/2000mm, kompl.dod+mtz dle výpisu výrobků | ks | 1 |  | 0 |  | Vlastní |  |  |  |  | 21
460 | T/47 | T47 dřevěné pódium v seminární místnosti 4900/2000/150mm, kompl.dod+mtz dle výpisu výrobků | ks | 1 |  | 0 |  | Vlastní |  |  |  |  | 21
461 | T/48 | T48 Protipožární dveře s nadvětlíkem 1800/(2000+400)mm EW15 DP3-C2, kompl.dod+mtz dle výpisu výrobků | ks | 1 |  | 0 |  | Vlastní |  |  |  |  | 21
462 | 60726123R | deska dřevoštěpková třívrstvá pro prostředí vlhké; strana broušená; hrana pero/drážka; tl = 25,0 mm | m2 | 18.0852 |  | 0 | SPCM | RTS |  |  |  |  | 21
|  | ST11 : (2,2*(1,77+1,82)/2+2,49*(1,77+1,82)+2,2*(1,59+1,64)/2)*1,1 |  | 18.0852
| 998 76-6 Přesun hmot pro konstrukce truhlářské | [8 empty] | 0
50 m vodorovně
463 | 998766103R00 | ...v objektech výšky do 24 m | t | 0.27407 |  | 0 | 800-766 | RTS |  |  |  |  | 21
Hmotnosti z položek s pořadovými čísly: :
414,462, :
|  | Součet: : 0.27407 |  | 0.27407
Díl: | 767 | Konstrukce zámečnické |  |  | 0
| 767 39 Montáž krytiny střech plechem tvarovaným | [8 empty] | 0
464 | 767392113R00 | ...přistřelením | m2 | 750.53 |  | 0 | 800-767 | RTS |  |  |  |  | 21
|  | D1-D5 : (116+107+261,5+128,2+69,6)*1,1 |  | 750.53
| 767 59 Montáž podlahových konstrukcí | [8 empty] | 0
465 | 767590120R00 | ...podlahových roštů šroubováním | kg | 1411.5 |  | 0 | 800-767 | RTS |  |  |  |  | 21
|  | 43*18,0 |  | 774
|  | 17,0*37,5 |  | 637.5
| 767 99 Ostatní atypické kovové prvky | [8 empty] | 0
466 | 767990010RAB | ...5 - 10 kg/kus | kg | 270 |  | 0 | AP-PSV | RTS |  |  |  |  | 21
|  | pomocné pro bourání 1,2,3np : 95+95+80 |  | 270
467 | ..poznámka | výrobky jsou kompletní vč. povrch.úprav,kování, kotvení a veškerých souvisejících prvků dle výpisu |  | 0 |  | 0 |  | Vlastní |  |  |  |  | 21
|  | vč.přesunu hmot,vč.zabudování | [14 empty] | vč.přesunu hmot,vč.zabudování
468 | Z/ 01 | Z01 Zapuštěný systém.vnitřní šachetní kryt 600x1000mm, kompl.dod+mtz dle výpisu výrobků | ks | 1 |  | 0 |  | Vlastní |  |  |  |  | 21
469 | Z/ 02 | Z02-Systém.šachtové stupadlo rozměry dle schématu, P=127mm, kompl.dod+mtz dle výpisu výrobků | ks | 7 |  | 0 |  | Vlastní |  |  |  |  | 21
470 | Z/ 03 | Z03 Systémová zpuštěná venkovní samočisticí rohož 1000/500mm, kompl.dod+mtz dle výpisu výrobků | ks | 6 |  | 0 |  | Vlastní |  |  |  |  | 21
471 | Z/ 04 | Z04 Lemování podlahy v místě otvoru, kompl.dod+mtz dle výpisu výrobků | m | 24.11 |  | 0 |  | Vlastní |  |  |  |  | 21
|  | 1,05+1,1*2+1,2*12+2,06+3,0+,7*2 |  | 24.11
472 | Z/ 05 | Z05 Lemovácí úhelník prohlubně v podlaze 1890/800mm, kompl.dod+mtz dle výpisu výrobků | m | 1 |  | 0 |  | Vlastní |  |  |  |  | 21
473 | Z/ 06 | Z06 sestava pro WC ZTP, kompl.dod+mtz dle výpisu výrobků | soubor | 2 |  | 0 |  | Vlastní |  |  |  |  | 21
474 | Z/ 07 | Z07 ocelový médiový panel, kompl.dod+mtz dle výpisu výrobků | ks | 14 |  | 0 |  | Vlastní |  |  |  |  | 21
475 | Z/ 08 | Z08 systémová dilatační lišta š.102mm-olemování objektové dilatační spáry, kompl.dod+mtz dle výpisu výrobků | m | 28 |  | 0 |  | Vlastní |  |  |  |  | 21
476 | Z/ 09 | Z09 nosný ocelový prvek vynášející ocelové překlady, kompl.dod+mtz dle výpisu výrobků | ks | 5 |  | 0 |  | Vlastní |  |  |  |  | 21
477 | Z/ 10 | Z10 nosný ocelový prvek vynášející ocelové překlady, kompl.dod+mtz dle výpisu výrobků | ks | 3 |  | 0 |  | Vlastní |  |  |  |  | 21
478 | Z/ 11 | Z11 systémová dilatační lišta š.102mm-olemování objektové dilatační spáry, kompl.dod+mtz dle výpisu výrobků | m | 28 |  | 0 |  | Vlastní |  |  |  |  | 21
479 | Z/ 13 | Z13 Zábradlí schodiště (kompl.sestava všech zábradlí 1-3np), kompl.dod+mtz dle výpisu výrobků | m | 74 |  | 0 |  | Vlastní |  |  |  |  | 21
480 | Z/ 14 | Z14 systém.fasádní dilat.lišta (objektová dil.spára), kompl.dod+mtz dle výpisu výrobků | m | 21 |  | 0 |  | Vlastní |  |  |  |  | 21
481 | Z/ 15 | Z15 systém.skleněné zábradlí franc.okna 1070/1000mm, kompl.dod+mtz dle výpisu výrobků | ks | 2 |  | 0 |  | Vlastní |  |  |  |  | 21
482 | Z/ 16 | Z16 výlez na plochou střechu 1400/700 s půdními schody EI15, kompl.dod+mtz dle výpisu výrobků | ks | 1 |  | 0 |  | Vlastní |  |  |  |  | 21
483 | Z/ 17 | Z17 pojistný přepad ploché stře s integr.manžetou a ochr.mřížkou - kompl.dod+mtz dle výpisu výrobků | kus | 4 |  | 0 |  | Vlastní |  |  |  |  | 21
484 | Z/ 18 | Z18 Ocelový žebřík s ochranným košem pro výlez na střechu, kompl.dod+mtz dle výpisu výrobků | ks | 1 |  | 0 |  | Vlastní |  |  |  |  | 21
485 | Z/ 19 | Z19 Venkovní tzčové ocelové yábradlí v.1,0m (celková délka všech zábradlí 1-4np), kompl.dod+mtz dle výpisu výrobků | m | 43 |  | 0 |  | Vlastní |  |  |  |  | 21
486 | Z/ 21 | Z21 Ocel.profily vynášející hlavu atiky L 80/80/6mm,dl. 300mm, kompl.dod+mtz dle výpisu výrobků | ks | 50 |  | 0 |  | Vlastní |  |  |  |  | 21
487 | Z/ 22 | Z22 Ocel.profily vynášející hlavu atiky L 80/80/6mm,dl. 200mm, kompl.dod+mtz dle výpisu výrobků | ks | 330 |  | 0 |  | Vlastní |  |  |  |  | 21
488 | Z/ 23 | Z23 Pomocné ocel.profily pro kotvení instalací v podhledech, kompl.dod+mtz dle výpisu výrobků | kg | 900 |  | 0 |  | Vlastní |  |  |  |  | 21
489 | Z/ 24 | Z24 Pomocné ocel.profily pro kotvení instalací v šachtách, kompl.dod+mtz dle výpisu výrobků | kg | 1450 |  | 0 |  | Vlastní |  |  |  |  | 21
490 | Z/ 25 | Z25 Pomocné ocel.profily pro překlady nad otvory prostupů instalací, kompl.dod+mtz dle výpisu výrobků | kg | 1200 |  | 0 |  | Vlastní |  |  |  |  | 21
491 | Z/ 26 | Z26 Pomocné ocel.profily pro kotvení projekční techniky v podhledech, kompl.dod+mtz dle výpisu výrobků | kg | 250 |  | 0 |  | Vlastní |  |  |  |  | 21
492 | Z/ 28 | Z28 Pomocné ocel.profily pro kotvení instalací v chodbách, kompl.dod+mtz dle výpisu výrobků | kg | 850 |  | 0 |  | Vlastní |  |  |  |  | 21
493 | Z/ 29 | Z29 Ocel.profily nad otvory rev.dvířek,rozvaděčů atd., kompl.dod+mtz dle výpisu výrobků | kg | 350 |  | 0 |  | Vlastní |  |  |  |  | 21
494 | Z/ 30 | Z30 Průchodky (chráničky) instalací stěnami - ocelové profily, kompl.dod+mtz dle výpisu výrobků | kg | 90 |  | 0 |  | Vlastní |  |  |  |  | 21
495 | Z/ 31a | Z31a Revizní dvířka do zděné stěny 500/500mm, kompl.dod+mtz dle výpisu výrobků | ks | 9 |  | 0 |  | Vlastní |  |  |  |  | 21
496 | Z/ 31b | Z31 b Revizní dvířka do zděné stěny 300/300mm, kompl.dod+mtz dle výpisu výrobků | ks | 16 |  | 0 |  | Vlastní |  |  |  |  | 21
497 | Z/ 31c | Z31c Revizní dvířka do zděné stěny 150/150mm, kompl.dod+mtz dle výpisu výrobků | ks | 28 |  | 0 |  | Vlastní |  |  |  |  | 21
498 | Z/ 32 | Z32 Revizní dvířka do zděné stěny 600/600mm EW15 DP2 pro nalepení obkladu, kompl.dod+mtz dle výpisu výrobků | ks | 10 |  | 0 |  | Vlastní |  |  |  |  | 21
499 | Z/ 33 | Z33 Revizní dvířka do zděné stěny 600/600mm EW15 DP2, kompl.dod+mtz dle výpisu výrobků | ks | 3 |  | 0 |  | Vlastní |  |  |  |  | 21
500 | Z/ 34 | Z34 Revizní dvířka do zděné stěny 600/600mm pro nalepení obkladu, kompl.dod+mtz dle výpisu výrobků | ks | 2 |  | 0 |  | Vlastní |  |  |  |  | 21
501 | Z/ 35 | Z35 Pomocné ocel.profily pro kluzné připojení zděných stěn ke stropu, kompl.dod+mtz dle výpisu výrobků | kg | 4500 |  | 0 |  | Vlastní |  |  |  |  | 21
502 | Z/ 36 | Z36 roznášecí ocel.profily pro uložení VZT jednotek, kompl.dod+mtz dle výpisu výrobků | kg | 740 |  | 0 |  | Vlastní |  |  |  |  | 21
503 | Z/ 37 | Z37 systémové ochranné řetězy proti vstupu osob, kompl.dod+mtz dle výpisu výrobků | soubor | 2 |  | 0 |  | Vlastní |  |  |  |  | 21
504 | Z/ 38 | Z38 Ocelová konstrukce (plošina) pod VZT jednotku na střeše 1,6x5,2m, kompl.dod+mtz dle výpisu výrobků | ks | 1 |  | 0 |  | Vlastní |  |  |  |  | 21
505 | Z/ 39 | Z39 Ocelová konstrukce pod kondenzační jednotky na střeše 0,95x9,0m, kompl.dod+mtz dle výpisu výrobků | ks | 1 |  | 0 |  | Vlastní |  |  |  |  | 21
506 | Z/ 40 | Z40 Ocelová konstrukce pod kondenzační jednotky na střeše 1,55x6,25m, kompl.dod+mtz dle výpisu výrobků | ks | 1 |  | 0 |  | Vlastní |  |  |  |  | 21
507 | Z/ 41 | Z41 Ocelová konstrukce pod VZTjednotky na střeše 1,55x6,25m, kompl.dod+mtz dle výpisu výrobků | ks | 1 |  | 0 |  | Vlastní |  |  |  |  | 21
508 | Z/ 42 | Z42 Ocelová konstrukce pod VZTjednotky na střeše 1,0x6,25m, kompl.dod+mtz dle výpisu výrobků | ks | 2 |  | 0 |  | Vlastní |  |  |  |  | 21
509 | Z/ 43 | Z43 ocelový svařenec tvořicí překlad, kompl.dod+mtz dle výpisu výrobků | ks | 5 |  | 0 |  | Vlastní |  |  |  |  | 21
510 | Z/ 44a | Z44a Systém.revizní klapka (dvířka) do podhledu 600x600mm, kompl.dod+mtz dle výpisu výrobků | ks | 80 |  | 0 |  | Vlastní |  |  |  |  | 21
511 | Z/ 44b | Z44b Systém.revizní klapka (dvířka) do podhledu 500x500mm, kompl.dod+mtz dle výpisu výrobků | ks | 30 |  | 0 |  | Vlastní |  |  |  |  | 21
512 | Z/ 44c | Z44c Systém.revizní klapka (dvířka) do podhledu 400x400mm, kompl.dod+mtz dle výpisu výrobků | ks | 23 |  | 0 |  | Vlastní |  |  |  |  | 21
513 | Z/ 44d | Z44d Systém.revizní klapka (dvířka) do podhledu 300x300mm, kompl.dod+mtz dle výpisu výrobků | ks | 21 |  | 0 |  | Vlastní |  |  |  |  | 21
514 | Z/ 44e | Z44e Systém.revizní klapka (dvířka) do podhledu 900x400mm, kompl.dod+mtz dle výpisu výrobků | ks | 3 |  | 0 |  | Vlastní |  |  |  |  | 21
515 | Z/ 45 | Z45 Systémová protihluková stěna vč.ocel.podpůrné konstrukce, kompl.dod+mtz dle výpisu výrobků | ks | 4 |  | 0 |  | Vlastní |  |  |  |  | 21
516 | Z/ 46 | Z46 Ocelový žebřík s bezpečnostním košem a uzamykatelnou "záslepkou", kompl.dod+mtz dle výpisu výrobků | ks | 1 |  | 0 |  | Vlastní |  |  |  |  | 21
517 | Z/ 47 | Z47 Protihlukový kryt VZT jednotky, kompl.dod+mtz dle výpisu výrobků | ks | 1 |  | 0 |  | Vlastní |  |  |  |  | 21
518 | Z/ 48 | Z48 Ochranné zábradlí proti pádu z výšky, kompl.dod+mtz dle výpisu výrobků | ks | 1 |  | 0 |  | Vlastní |  |  |  |  | 21
519 | Z/ 49 | Z49 Ocelový žebřík s bezpečnostním košem a plošinou, kompl.dod+mtz dle výpisu výrobků | ks | 1 |  | 0 |  | Vlastní |  |  |  |  | 21
520 | Z/ 50 | Z50 Ocelová konstrukce střešní nástavby, kompl.dod+mtz dle výpisu výrobků | ks | 1 |  | 0 |  | Vlastní |  |  |  |  | 21
521 | 15484506R | profil ocelový trapézový 35/207; tl. 0,63 mm; výška vlny 35,0 mm; pozinkováno; délka min. 1,8 do max. 22 m; rozvinutá šíře 1 250 mm; skladebná šíře 1 035 mm; prosvětlovací provedení | m2 | 750.53 |  | 0 | SPCM | RTS |  |  |  |  | 21
|  | D1-D5 : (116+107+261,5+128,2+69,6)*1,1 |  | 750.53
522 | 55347146Rx | Rošt podlahový SP 340-34/38-3 svařovaný povrch žárové zinkování | m2 | 18.7 |  | 0 |  | Vlastní |  |  |  |  | 21
|  | 17*1,1 |  | 18.7
523 | 55347331R | stupeň schodišťový ocelový; rošt svařovaný, oko 30/30, nosný prut 40/3; l = 120,0 cm; š = 30,5 cm; povrch žárové zinkování | kus | 43 |  | 0 | SPCM | RTS |  |  |  |  | 21
| 998 76-7 Přesun hmot pro kovové stavební doplňk. konstrukce | [8 empty] | 0
50 m vodorovně
524 | 998767103R00 | ...v objektech výšky do 24 m | t | 6.0329 |  | 0 | 800-767 | RTS |  |  |  |  | 21
Hmotnosti z položek s pořadovými čísly: :
464,465,521,522,523, :
|  | Součet: : 6.03294 |  | 6.0329
Díl: | 767 H | Hliníkové výplně otvorů |  |  | 0
525 | ..poznámka | výrobky jsou kompletní vč. povrch.úprav,kování, kotvení a veškerých souvisejících prvků dle výpisu |  | 0 |  | 0 |  | Vlastní |  |  |  |  | 21
|  | vč.přesunu hmot,vč.zabudování | [14 empty] | vč.přesunu hmot,vč.zabudování
526 | AL/ 01 | AL01-Vnější prosklená stěna s dveřmi ze systém. Al profilů ~3000/2970mm, kompl.dod+mtz dle výpisu výrobků | ks | 1 |  | 0 |  | Vlastní |  |  |  |  | 21
527 | AL/ 02 | AL02-Vnitřní prosklená stěna s dveřmi ze systém. Al profilů ~3600/2830mm, kompl.dod+mtz dle výpisu výrobků | ks | 1 |  | 0 |  | Vlastní |  |  |  |  | 21
528 | AL/ 03 | AL03-Vnitřní prosklená stěna s dveřmi ze systém. Al profilů ~2500/2100mm EW15-C2 DP3, kompl.dod+mtz dle výpisu výrobků | ks | 1 |  | 0 |  | Vlastní |  |  |  |  | 21
529 | AL/ 04 | AL04-Vnitřní prosklená stěna s dveřmi ze systém. Al profilů ~1950/2430mm EW15-C2 DP3, kompl.dod+mtz dle výpisu výrobků | ks | 3 |  | 0 |  | Vlastní |  |  |  |  | 21
530 | AL/ 05 | AL05-Vnitřní prosklená stěna s dveřmi ze systém. Al profilů ~1950/2430mm EI15-C2 DP3, kompl.dod+mtz dle výpisu výrobků | ks | 3 |  | 0 |  | Vlastní |  |  |  |  | 21
531 | AL/ 06 | AL06-Vnitřní prosklená stěna s dveřmi ze systém. Al profilů ~1975/2450mm, kompl.dod+mtz dle výpisu výrobků | ks | 1 |  | 0 |  | Vlastní |  |  |  |  | 21
532 | AL/ 07 | AL07-Vnitřní prosklená stěna s dveřmi ze systém. Al profilů ~1500/2450mm, kompl.dod+mtz dle výpisu výrobků | ks | 1 |  | 0 |  | Vlastní |  |  |  |  | 21
533 | AL/ 08 | AL08 Vnitřní 2/3prosklené dveře ze systém. Al profilů ~1150/2075mm, kompl.dod+mtz dle výpisu výrobků | ks | 2 |  | 0 |  | Vlastní |  |  |  |  | 21
534 | AL/ 09 | AL09 Vnější dveře s nadsvětlíkem ze systém. Al profilů ~1100/2900mm, kompl.dod+mtz dle výpisu výrobků | ks | 1 |  | 0 |  | Vlastní |  |  |  |  | 21
535 | AL/ 10 | AL10 Vnější dveře s nadsvětlíkem ze systém. Al profilů ~1200/2900mm, kompl.dod+mtz dle výpisu výrobků | ks | 1 |  | 0 |  | Vlastní |  |  |  |  | 21
536 | AL/ 11 | AL11 Vnější dveře s nadsvětlíkem ze systém. Al profilů ~1200/2900mm, kompl.dod+mtz dle výpisu výrobků | ks | 1 |  | 0 |  | Vlastní |  |  |  |  | 21
537 | AL/ 12 | AL12-Vnitřní prosklená stěna s dveřmi ze systém. Al profilů ~1500/2450mm, kompl.dod+mtz dle výpisu výrobků | ks | 1 |  | 0 |  | Vlastní |  |  |  |  | 21
538 | AL/ 13 | AL13-Vnitřní prosklená stěna s dveřmi ze systém. Al profilů ~1950/2450mm, kompl.dod+mtz dle výpisu výrobků | ks | 1 |  | 0 |  | Vlastní |  |  |  |  | 21
539 | AL/ 14 | AL14 Vnější dveře s nadsvětlíkem ze systém. Al profilů ~1200/2900mm EW15-C2 DP3, kompl.dod+mtz dle výpisu výrobků | ks | 2 |  | 0 |  | Vlastní |  |  |  |  | 21
540 | AL/ 18 | AL18 Vnější okenní výplň ze systém. Al profilů 3000/2000 část EW15, kompl.dod+mtz dle výpisu výrobků | ks | 2 |  | 0 |  | Vlastní |  |  |  |  | 21
541 | AL/ 19 | AL19-Vnitřní prosklená stěna s dveřmi ze systém. Al profilů ~1950/2450mm, kompl.dod+mtz dle výpisu výrobků | ks | 1 |  | 0 |  | Vlastní |  |  |  |  | 21
542 | AL/ 20 | AL20-Vnější okenní výplň ze systém. Al profilů ~3000/2000mm, kompl.dod+mtz dle výpisu výrobků | ks | 1 |  | 0 |  | Vlastní |  |  |  |  | 21
Díl: | 768 | Podhledy |  |  | 0
543 | ...poznámka | podhledy jsou kompletní vč.detailů, tmelení atd. vč.přesunu hmot |  | 0 |  | 0 |  | Vlastní |  |  |  |  | 21
544 | 768 P3 | P3-Podhled- minerální kazety bez perforace ,bílý povrch 60x60x1,5 cm,zapuštěné provedení,nosný rošt, kompl.dod+mtz (vlastnosti dle legendy podhledů) | m2 | 334.3602 |  | 0 |  | Vlastní |  |  |  |  | 21
P3 :
|  | 1np : 1,8*(4,538+1,8+4,2+1,8+16,2+6,0+2,675) |  | 66.9834
|  | 1,8*2,05 |  | 3.69
|  | 1,8*2,8 |  | 5.04
|  | ,6*2,4 |  | 1.44
|  | 1,8*2,4 |  | 4.32
|  | 1,8*21,813 |  | 39.2634
|  | 2np : 1,8*(30,188+6,6)+1,8*15,6+1,8*5,4 |  | 104.0184
|  | 3np : 1,8*(12,225+28,2)+3,2*2,4+1,8*16,2 |  | 109.605
545 | 768 P4 | P4-Podhled- minerální kazety bez perforace ,bílý povrch 60x60x2,4 cm,zapuštěné provedení,nosný rošt, kompl.dod+mtz (vlastnosti dle legendy podhledů) | m2 | 64.8 |  | 0 |  | Vlastní |  |  |  |  | 21
|  | 3np : 5,4*14,4-1,8*7,2 |  | 64.8
546 | 768 P5 | P5-Podhled- minerální kazety bez perforace ,bílý povrch 60x60x1,9cm,zapuštěné provedení,nosný rošt, kompl.dod+mtz (vlastnosti dle legendy podhledů) | m2 | 12.96 |  | 0 |  | Vlastní |  |  |  |  | 21
|  | 3np : 1,8*7,2 |  | 12.96
547 | 768 S4 | Podhled vstupního přístřešku (nosný rošt systémový ocelový,EPDM podkladní páska,vláknocement.deska m, kompl.dod+mtz | m2 | 15.25 |  | 0 |  | Vlastní |  |  |  |  | 21
|  | nosný rošt systémový ocelový | [14 empty] | nosný rošt systémový ocelový
|  | EPDM podkladní páska | [14 empty] | EPDM podkladní páska
|  | vláknocement.deska 8mm (šedý odstín) | [14 empty] | vláknocement.deska 8mm (šedý odstín)
|  | 3,05*5,0 |  | 15.25
Díl: | 769 | Otvorové prvky z plastu |  |  | 0
548 | ..poznámka | výrobky jsou kompletní vč. povrch.úprav,kování, kotvení a veškerých souvisejících prvků dle výpisu |  | 0 |  | 0 |  | Vlastní |  |  |  |  | 21
|  | vč.přesunu hmot,vč.zabudování | [14 empty] | vč.přesunu hmot,vč.zabudování
549 | PL/01 | PL01 Vnější systémová plastová okenní sestava 3000/2200mm, kompl.dod+mtz dle výpisu výrobků | ks | 2 |  | 0 |  | Vlastní |  |  |  |  | 21
550 | PL/02 | PL02 Vnější systémová plastová okenní sestava 3000/1400mm, kompl.dod+mtz dle výpisu výrobků | ks | 2 |  | 0 |  | Vlastní |  |  |  |  | 21
551 | PL/03 | PL03 Vnější systémová plastová okenní sestava 1800/870mm, kompl.dod+mtz dle výpisu výrobků | ks | 3 |  | 0 |  | Vlastní |  |  |  |  | 21
552 | PL/04 | PL04 Vnější systémové plastové okno 900/870mm, kompl.dod+mtz dle výpisu výrobků | ks | 5 |  | 0 |  | Vlastní |  |  |  |  | 21
553 | PL/05 | PL05 Vnější systémové plastové francouzské okno 1200/2900mm, kompl.dod+mtz dle výpisu výrobků | ks | 2 |  | 0 |  | Vlastní |  |  |  |  | 21
554 | PL/06 | PL06 Vnější systémové plastové okno 650/870mm, kompl.dod+mtz dle výpisu výrobků | ks | 4 |  | 0 |  | Vlastní |  |  |  |  | 21
555 | PL/07 | PL07 Vnější systémové plastové okno 1200/2900mm, kompl.dod+mtz dle výpisu výrobků | ks | 2 |  | 0 |  | Vlastní |  |  |  |  | 21
556 | PL/08 | PL08 Vnější systémové plastové okno 1200/2000mm, kompl.dod+mtz dle výpisu výrobků | ks | 4 |  | 0 |  | Vlastní |  |  |  |  | 21
557 | PL/09 | PL09 Vnější systémové plastové okno 1200/2000mm, kompl.dod+mtz dle výpisu výrobků | ks | 1 |  | 0 |  | Vlastní |  |  |  |  | 21
558 | PL/10 | PL10 Vnější systémová plastová okenní sestava 5350/2000mm, kompl.dod+mtz dle výpisu výrobků | ks | 2 |  | 0 |  | Vlastní |  |  |  |  | 21
559 | PL/11 | PL11 Vnější systémová plastová okenní sestava vč.meziokenní izol.desky 5400/2000mm, kompl.dod+mtz dle výpisu výrobků | ks | 6 |  | 0 |  | Vlastní |  |  |  |  | 21
560 | PL/12 | PL12 Vnější systémová plastová okenní sestava vč.meziokenní izol.desky 3000/2000mm, kompl.dod+mtz dle výpisu výrobků | ks | 5 |  | 0 |  | Vlastní |  |  |  |  | 21
561 | PL/13 | PL13 Vnější systémová plastová okenní sestava vč.meziokenních izol.desek 19800/2000mm, kompl.dod+mtz dle výpisu výrobků | ks | 2 |  | 0 |  | Vlastní |  |  |  |  | 21
562 | PL/14 | PL14 Vnější systémová plastová okenní sestava vč.meziokenních izol.desek 13900/1000mm, kompl.dod+mtz dle výpisu výrobků | ks | 1 |  | 0 |  | Vlastní |  |  |  |  | 21
563 | PL/16 | PL16 Vnější systémová plastová okenní sestava vč.meziokenních izol.desek 24600/2000mm, kompl.dod+mtz dle výpisu výrobků | ks | 2 |  | 0 |  | Vlastní |  |  |  |  | 21
564 | PL/17 | PL17 Vnější systémová plastová okenní sestava vč.meziokenních izol.desek a 1kř.dveří , 24600/2000+1090/900mm kompl.dod+mtz dle výpisu výrobků | ks | 1 |  | 0 |  | Vlastní |  |  |  |  | 21
565 | PL/18 | PL18 Vnější systémová plastová okenní sestava vč.meziokenních izol.desek a 2kř.dveří , 19800/2000+2060/900mm kompl.dod+mtz dle výpisu výrobků | ks | 1 |  | 0 |  | Vlastní |  |  |  |  | 21
566 | PL/19 | PL19 Vnější systémová plastová okenní sestava vč.meziokenní izol.desky a 1kř.dveří , 3000/2000+1200/900mm kompl.dod+mtz dle výpisu výrobků | ks | 1 |  | 0 |  | Vlastní |  |  |  |  | 21
567 | PL/21 | PL21 Vnější systémová plastová okenní sestava vč.meziokenních izol.desek 10200/2000mm, kompl.dod+mtz dle výpisu výrobků | ks | 1 |  | 0 |  | Vlastní |  |  |  |  | 21
568 | PL/22 | PL22 Vnější systémová plastová okenní sestava vč.meziokenních izol.desek 13800/2000mm, kompl.dod+mtz dle výpisu výrobků | ks | 1 |  | 0 |  | Vlastní |  |  |  |  | 21
569 | PL/23 | PL23 Vnější systémová plastová okenní sestava vč.meziokenních izol.desek 12000/2000mm, kompl.dod+mtz dle výpisu výrobků | ks | 1 |  | 0 |  | Vlastní |  |  |  |  | 21
570 | PL/24 | PL24 Vnější systémové plastové okno 2000/700mm, kompl.dod+mtz dle výpisu výrobků | ks | 1 |  | 0 |  | Vlastní |  |  |  |  | 21
Díl: | 76ST | Stínící konstrukce |  |  | 0
571 | ..poznámka | výrobky jsou kompletní vč. povrch.úprav,kování, kotvení a veškerých souvisejících prvků dle výpisu |  | 0 |  | 0 |  | Vlastní |  |  |  |  | 21
|  | vč.přesunu hmot,vč.zabudování | [14 empty] | vč.přesunu hmot,vč.zabudování
572 | ST/ 01 | ST 01 exteriér.žaluzie pro zastínění oken předokenní 3000/2000mm ovládané manuálně klikou, kompl.dod+mtz dle výpisu výrobků | ks | 20 |  | 0 |  | Vlastní |  |  |  |  | 21
573 | ST/ 02A | ST 02A exteriér.žaluzie pro zastínění oken předokenní 2100/2000mm ovládané manuálně klikou, kompl.dod+mtz dle výpisu výrobků | ks | 3 |  | 0 |  | Vlastní |  |  |  |  | 21
574 | ST/ 02B | ST 02B exteriér.žaluzie pro zastínění oken předokenní 3300/2000mm ovládané manuálně klikou, kompl.dod+mtz dle výpisu výrobků | ks | 3 |  | 0 |  | Vlastní |  |  |  |  | 21
575 | ST/ 03 | ST 03 exteriér.žaluzie pro zastínění oken předokenní 2100/2000mm ovládané manuálně klikou, kompl.dod+mtz dle výpisu výrobků | ks | 4 |  | 0 |  | Vlastní |  |  |  |  | 21
|  | A,B : (1+1)*2 |  | 4
576 | ST/ 04 | ST 04 exteriér.žaluzie pro zastínění oken předokenní 2100/2000mm ovládané manuálně klikou, kompl.dod+mtz dle výpisu výrobků | ks | 1 |  | 0 |  | Vlastní |  |  |  |  | 21
577 | ST/ 05 | ST 05 exteriér.žaluzie pro zastínění oken předokenní 1950/2000mm ovládané manuálně klikou, kompl.dod+mtz dle výpisu výrobků | ks | 1 |  | 0 |  | Vlastní |  |  |  |  | 21
578 | ST/ 06 | ST 06 exteriér.žaluzie pro zastínění oken předokenní 3000/2000mm ovládané el.motorem , kompl.dod+mtz dle výpisu výrobků | ks | 4 |  | 0 |  | Vlastní |  |  |  |  | 21
579 | ST/ 06A | ST 06A exteriér.žaluzie pro zastínění oken předokenní 1830/1000mm ovládané el.motorem, kompl.dod+mtz dle výpisu výrobků | ks | 2 |  | 0 |  | Vlastní |  |  |  |  | 21
580 | ST/ 06B | ST 06B exteriér.žaluzie pro zastínění oken předokenní 3670/1000mm ovládané el.motorem, kompl.dod+mtz dle výpisu výrobků | ks | 2 |  | 0 |  | Vlastní |  |  |  |  | 21
581 | ST/ 07 | ST 07 exteriér.žaluzie pro zastínění oken předokenní 1800/1200mm ovládané el.motorem , kompl.dod+mtz dle výpisu výrobků | ks | 1 |  | 0 |  | Vlastní |  |  |  |  | 21
582 | ST/ 08 | ST 08 Interiér.žaluzie pro zastínění oken předokenní ručně ovládané- sestava pro otvor 3000/2020mm, kompl.dod+mtz dle výpisu výrobků | sestava | 9 |  | 0 |  | Vlastní |  |  |  |  | 21
583 | ST/ 09 | ST9 Interiér.žaluzie pro zastínění oken předokenní ručně ovládané- pro otvor 1200/2020mm, kompl.dod+mtz dle výpisu výrobků | ks | 15 |  | 0 |  | Vlastní |  |  |  |  | 21
584 | ST/ 10 | ST 10 Interiér.žaluzie pro zastínění oken předokenní ručně ovládané- sestava pro otvor 2400/2020mm, kompl.dod+mtz dle výpisu výrobků | sestava | 12 |  | 0 |  | Vlastní |  |  |  |  | 21
585 | ST/ 11 | ST 11 Interiér.žaluzie pro zastínění oken předokenní ručně ovládané-, sestava pro otvor 1200/820+1000/1125mm, kompl.dod+mtz dle výpisu výrobků | sestava | 2 |  | 0 |  | Vlastní |  |  |  |  | 21
586 | ST/ 12 | ST12 Interiér.žaluzie pro zastínění oken předokenní ručně ovládané-, sestava pro otvor 1940/515+2x970/1365mm, kompl.dod+mtz dle výpisu výrobků | sestava | 1 |  | 0 |  | Vlastní |  |  |  |  | 21
587 | ST/ 13 | ST13 Interiér.žaluzie pro zastínění oken předokenní ručně ovládané- pro otvor 850/750mm, kompl.dod+mtz dle výpisu výrobků | ks | 2 |  | 0 |  | Vlastní |  |  |  |  | 21
588 | ST/ 14 | ST14 Interiér.žaluzie pro zastínění oken předokenní ručně ovládané- pro otvor1850/550mm, kompl.dod+mtz dle výpisu výrobků | ks | 2 |  | 0 |  | Vlastní |  |  |  |  | 21
589 | ST/ 15 | ST15 Interiér.žaluzie pro zastínění oken předokenní ručně ovládané- , sestava pro otvor 1500/2100+900/2000mm, kompl.dod+mtz dle výpisu výrobků | sestava | 1 |  | 0 |  | Vlastní |  |  |  |  | 21
590 | ST/ 16a | ST16 Exteriérové žaluzie pro zastínění oken- koncové prvky-nástěnný interiér.systém.spínač s aretací, kompl.dod+mtz dle výpisu výrobků | ks | 3 |  | 0 |  | Vlastní |  |  |  |  | 21
591 | ST/ 16b | ST16 Exteriérové žaluzie pro zastínění oken- koncové prvky-centrál.programovatetná řídící jednotka, kompl.dod+mtz dle výpisu výrobků | ks | 1 |  | 0 |  | Vlastní |  |  |  |  | 21
592 | ST/ 16c | ST16 Exteriérové žaluzie pro zastínění oken- koncové prvky- bezpečnostní automatika slunce/vítr, kompl.dod+mtz dle výpisu výrobků | ks | 1 |  | 0 |  | Vlastní |  |  |  |  | 21
593 | ST/ 17 | ST17 Exteriérové žaluzie pro zastínění oken - krycí plech(clona) v místech mezi okny, kompl.dod+mtz dle výpisu výrobků | m | 28 |  | 0 |  | Vlastní |  |  |  |  | 21
Díl: | 76SV | Vnitřní vybavení |  |  | 0
594 | ..poznámka | výrobky jsou kompletní vč. povrch.úprav,kování, kotvení a veškerých souvisejících prvků dle výpisu |  | 0 |  | 0 |  | Vlastní |  |  |  |  | 21
|  | vč.přesunu hmot,vč.zabudování | [14 empty] | vč.přesunu hmot,vč.zabudování
595 | SV/01 | SV/01 Zrcadla a lemy zrcadel vlepených do obkladu 1600x800mm, kompl.dod+mtz dle výpisu výrobků | ks | 6 |  | 0 |  | Vlastní |  |  |  |  | 21
596 | SV/02 | SV/02-Zrcadla a lemy zrcadel vlepených do obkladu 800x800mm, kompl.dod+mtz dle výpisu výrobků | ks | 15 |  | 0 |  | Vlastní |  |  |  |  | 21
Díl: | 771 | Podlahy z dlaždic a obklady |  |  | 0
| 771 10 Příprava podkladu pod dlažby | [8 empty] | 0
597 | 771101210RT2 | ...penetrace podkladu pod dlažby | m2 | 587.685 |  | 0 | 800-771 | RTS |  |  |  |  | 21
|  | (245,994+39,6)*,08 |  | 22.8475
|  | 60,39+326,34+38,1+127,7075+12,3 |  | 564.8375
| 771 47 Montáž soklíků z dlaždic keramických | [8 empty] | 0
598 | 771475034RT2 | ...výšky 100 mm, soklíků schodišťových stupňovitých, kladených do flexibilního tmele | m | 39.6 |  | 0 | 800-771 | RTS |  |  |  |  | 21
|  | SCH01,SCH02 : 44*(,3+,15)*2 |  | 39.6
| 781 49 Lišty k obkladům | [8 empty] | 0
| 781 49-2 profil ukončovací | [8 empty] | 1
599 | 781497111RS3 | ...leštěný hliník, uložení do tmele, výška profilu 10 mm, | m | 287.994 |  | 0 | 800-771 | RTS |  |  |  |  | 21
|  | 245,994+39,6 |  | 285.594
|  | C11 : 1,2*2 |  | 2.4
600 | 771111R | podlahová lišta přechodová nerez pro různé podlahy - kompl.dod+mtz | m | 62.95 |  | 0 |  | Vlastní |  |  |  |  | 21
|  | 3np : ,9*7+,8*9+2,75+1,95*2 |  | 20.15
|  | 2np : ,9*12+,8*7+1,95*2 |  | 20.3
|  | 1np : 2,0*2+1,95*2+,9*9+1,1+,8*6+,6*1 |  | 22.5
601 | 771275206RVx | Obklad keram.schod.stupňů relief.do tmele flexibilního+ spárování flex.hmotou | m2 | 60.39 |  | 0 |  | Vlastní |  |  |  |  | 21
|  | C4 stupně : 22*(1,5+1,6)*(,3+,15) |  | 30.69
|  | C9 stupně : 22*(1,5+1,5)*(,3+,15) |  | 29.7
602 | 771475014RTx | Obklad soklíků keram.rovných, tmel,výška 10 cm flex.tmel+flex.spárování dle dlažby, vč.silikonování, | m | 245.994 |  | 0 |  | Vlastní |  |  |  |  | 21
|  | 102 : (6,15*2+4,35-3,6-1,95-1,35) |  | 9.75
|  | 133 : (3,3*2-1,35+1,15*2)+3,2*2-1,35 |  | 12.6
|  | 144 : (3,6*2-1,34+1,15*2)+3,2*2-,8 |  | 13.76
|  | Mezisoučet |  | 36.11
|  | SCH01 +1,65 : (1,5+1,45+3,3) |  | 6.25
|  | SCH01 2np : (4,35*2+2,425*2-3,6) |  | 9.95
|  | 3.np : (4,2*2-3,2+1,97-1,2+,2*2+1,0*2) |  | 8.37
|  | 3np : (4,6*2+2,175+2,375-3,6)-(1,95*2,4-4,0) |  | 9.47
|  | +1,650,+4,950 : (3,6+1,65*2)*(3,09+4,48) |  | 52.233
|  | +3,300,+6,600 : (,5*2+3,6)*(2,975+2,86)-(3,0*1,4*2-4,0*2) |  | 26.441
|  | Mezisoučet |  | 112.714
|  | SCH01 : 3,05*2+1,95 |  | 8.05
|  | SCH01 +1,65 : (1,5+1,45+3,3) |  | 6.25
|  | SCH01 2np : (4,35*2+2,425*2-3,6)-1,95 |  | 8
|  | 3np : (4,6*2+2,175+2,375-3,6)-1,95 |  | 8.2
|  | +1,650,+4,950 : (3,6+1,65*2) |  | 6.9
|  | +3,300,+6,600 : (,5*2+3,6)*2 |  | 9.2
|  | Mezisoučet |  | 46.6
|  | SCH02 1.np : (4,25*2+2,975*2+,225*4) |  | 15.35
|  | 2.np : (4,25*2-3,15+,45*2+,525+,575+,225*2-1,2+,2*2) |  | 7
|  | 3.np : (4,2*2-3,2+1,97-1,2+,2*2+1,0*2) |  | 8.37
|  | +1,650,+4,950 : (3,6+1,6*2) |  | 6.8
|  | +3,300,+6,600 : 1,275*(2+2) |  | 5.1
|  | 3,0*2+1,95 |  | 7.95
|  | Mezisoučet |  | 50.57
603 | 771575107RTx | Montáž podlah keram.,režné hladké, tmel, 20x20 cm -flex.tmel vodovzdorný, +flex.spárování vodovzdorné dle dlažby | m2 | 326.34 |  | 0 |  | Vlastní |  |  |  |  | 21
|  | vč.silikonování, vč.příplatku do 5m2 | [14 empty] | vč.silikonování, vč.příplatku do 5m2
|  | C1 : 42,2+16,95+45,25 |  | 104.4
|  | C3 : 43,6 |  | 43.6
|  | C7 : 18,95+14,8 |  | 33.75
|  | Mezisoučet |  | 181.75
|  | C2 : 1,8+6,7+1,35+4,44+5,05+5,9+1,7+2,25+3,75+12,35+3,3+1,65+1,65+3,2 |  | 55.09
|  | C7 2np : 3,8+7,05+2,2+3,75+8,75+5,65+2,0+1,7+4,95+3,0 |  | 42.85
|  | 3np : 4,3+3,7+6,9+2,2+3,8+8,85+5,25+1,85+1,7+5,05+3,05 |  | 46.65
|  | Mezisoučet |  | 144.59
604 | 771575109RTx | Montáž podlah keram.,hladké, tmel, 30x30 cm flex.tmel vodovzdorný, +flex.spárování vodovzdorné dle dlažby | m2 | 38.1 |  | 0 |  | Vlastní |  |  |  |  | 21
|  | vč.silikonování, vč.příplatku do 5m2 | [14 empty] | vč.silikonování, vč.příplatku do 5m2
|  | C1 : 14,35 |  | 14.35
|  | C5 : 7,3 |  | 7.3
|  | C2 : 8,25+8,2 |  | 16.45
605 | 771575113RTx | Montáž podlah keram.,hladké, tmel, 30x60 cm flex.tmel vodovzdorný, flex.spárování vodovzdorné dle dlažby | m2 | 127.7075 |  | 0 |  | Vlastní |  |  |  |  | 21
|  | vč.silikonování, vč.příplatku do 5m2 | [14 empty] | vč.silikonování, vč.příplatku do 5m2
|  | C2 : 26,65 |  | 26.65
|  | 1np : (1,95*3,15)+(4,25*1,95+,45*3,15+,575*3,6+,2*1,2) |  | 18.1575
|  | 2np : (4,35*1,95+,475*3,6)+(4,25*1,95+,45*3,15+,575*3,6+,2*1,2) |  | 22.2075
|  | 3np : (4,6*1,95+,425*3,6)+(4,2*2,95-,675*1,0-,275*,8+,2*1,2)+(1,75*2,75+1,5*3,05) |  | 31.6225
|  | C4 mezipodesty +1,650 : 3,3*1,5+3,6*1,6 |  | 10.71
|  | C10 mezipodesty +4,950 : 3,6*1,65+3,6*1,6 |  | 11.7
|  | C11 : 1,2*1,275*2+,5*3,6*2 |  | 6.66
606 | 771575202RTx | Montáž podlah keram.,režné relief., tmel, 10x10 cm flex.tmel vodovzdorný, +flex.spárování vodovzdorné dle dlažby | m2 | 12.3 |  | 0 |  | Vlastní |  |  |  |  | 21
|  | vč.silikonování, vč.příplatku do 5m2 | [14 empty] | vč.silikonování, vč.příplatku do 5m2
|  | C6 : 1,6 |  | 1.6
|  | C8 : 10,7 |  | 10.7
607 | 597 K03 | Dlažba keram.slinutá matná 300x600x11 mm dle standardu K.03 | m2 | 134.0929 |  | 0 |  | Vlastní |  |  |  |  | 21
Začátek provozního součtu
|  | C2 : 26,65 |  | 26.65
|  | 1np : (1,95*3,15)+(4,25*1,95+,45*3,15+,575*3,6+,2*1,2) |  | 18.1575
|  | 2np : (4,35*1,95+,475*3,6)+(4,25*1,95+,45*3,15+,575*3,6+,2*1,2) |  | 22.2075
|  | 3np : (4,6*1,95+,425*3,6)+(4,2*2,95-,675*1,0-,275*,8+,2*1,2)+(1,75*2,75+1,5*3,05) |  | 31.6225
|  | C4 mezipodesty +1,650 : 3,3*1,5+3,6*1,6 |  | 10.71
|  | C10 mezipodesty +4,950 : 3,6*1,65+3,6*1,6 |  | 11.7
|  | C11 : 1,2*1,275*2+,5*3,6*2 |  | 6.66
Konec provozního součtu
|  | 127,7075*1,05 |  | 134.0929
608 | 597 K04 | Dlažba keramická slinutá matná schodovka 300x600x11 mm dle standardu K.04 | m2 | 63.4095 |  | 0 |  | Vlastní |  |  |  |  | 21
|  | C4 stupně : 22*(1,5+1,6)*(,3+,15)*1,05 |  | 32.2245
|  | C9 stupně : 22*(1,5+1,5)*(,3+,15)*1,05 |  | 31.185
609 | 597 K05 | Dlažba keramická glazovaná R10B 200/200/7 mm dle standardu K.05 | m2 | 151.8195 |  | 0 |  | Vlastní |  |  |  |  | 21
Začátek provozního součtu
|  | C2 : 1,8+6,7+1,35+4,44+5,05+5,9+1,7+2,25+3,75+12,35+3,3+1,65+1,65+3,2 |  | 55.09
|  | C7 2np : 3,8+7,05+2,2+3,75+8,75+5,65+2,0+1,7+4,95+3,0 |  | 42.85
|  | 3np : 4,3+3,7+6,9+2,2+3,8+8,85+5,25+1,85+1,7+5,05+3,05 |  | 46.65
Konec provozního součtu
|  | 144,59*1,05 |  | 151.8195
610 | 597 K06 | dlažba keram. 100/100/7mm glazovaná R11 dle standardu K.06 | m2 | 12.915 |  | 0 |  | Vlastní |  |  |  |  | 21
|  | C6 : 1,6*1,05 |  | 1.68
|  | C8 : 10,7*1,05 |  | 11.235
611 | 597 K07 | Dlažba keram.slinutá matná 300x300x9 mm dle standardu K.07 | m2 | 40.005 |  | 0 |  | Vlastní |  |  |  |  | 21
|  | C1 : 14,35*1,05 |  | 15.0675
|  | C5 : 7,3*1,05 |  | 7.665
|  | C2 : (8,25+8,2)*1,05 |  | 17.2725
612 | 597 K08 | Dlažba keramická glazovaná 200/200/7 mm dle standardu K.08 | m2 | 190.8375 |  | 0 |  | Vlastní |  |  |  |  | 21
|  | C1 : (42,2+16,95+45,25)*1,05 |  | 109.62
|  | C3 : 43,6*1,05 |  | 45.78
|  | C7 : (18,95+14,8)*1,05 |  | 35.4375
613 | 59764241R | dlažba keramická sokl; š = 80 mm; l = 300 mm; h = 9,0 mm; povrch matný; pro interiér i exteriér | kus | 1999.579 |  | 0 | SPCM | RTS |  |  |  |  | 21
|  | (245,994+39,6)/,3*1,05 |  | 999.579
|  | 1000 |  | 1000
| 998 77-1 Přesun hmot pro podlahy z dlaždic | [8 empty] | 0
50 m vodorovně
614 | 998771103R00 | ...v objektech výšky do 24 m | t | 13.1835 |  | 0 | 800-771 | RTS |  |  |  |  | 21
Hmotnosti z položek s pořadovými čísly: :
597,598,599,601,602,603,604,605,606,607,608,609,610,611,612,613, :
|  | Součet: : 13.18347 |  | 13.1835
Díl: | 776 | Podlahy povlakové |  |  | 0
| 776 57 Položení povlakových podlah textilních | [8 empty] | 0
všívaných a vpichovaných
| 776 57-2 montáž - podlahová krytina textilní ve specifikaci | [8 empty] | 1
615 | 776572100RT1 | ...lepených, z pásů textilních | m2 | 165.4 |  | 0 | 800-775 | RTS |  |  |  |  | 21
|  | I1 : 165,4 |  | 165.4
| 776 57 Položení povlakových podlah textilních | [8 empty] | 0
všívaných a vpichovaných
| 776 57-2 montáž - podlahová krytina textilní ve specifikaci | [8 empty] | 1
616 | 776572110RT1 | ...volně položených, z pásů textilních | m2 | 13.95 |  | 0 | 800-775 | RTS |  |  |  |  | 21
|  | H1 : 6,75 |  | 6.75
|  | koberec dielektrický : 7,2 |  | 7.2
617 | 776 R1 | zapuštěný Al rám 15/30/2 mm pro 2.čisticí zónu - kompl.dod+mtz | m | 11 |  | 0 |  | Vlastní |  |  |  |  | 21
|  | H1 : 3,6*2+1,9*2 |  | 11
618 | 776431010R0x | Montáž podlahových soklíků z koberc. pásů nebo vinylu do lišty soklové hliníkové vč.montáže lišty | m | 1202.59 |  | 0 |  | Vlastní |  |  |  |  | 21
|  | včetně soklové lišty. | [14 empty] | včetně soklové lišty.
|  | 225-228 : 5,275*4+5,425*2+5,25*2+2,725*2+2,675*2+4,35*2+5,4*2-,9*6+,2*4+,225*2 |  | 68.6
|  | 325-330 : 5,45*12+2,7*6+3,0*2+2,15*2+2,35*2-,9*6 |  | 91.2
|  | Mezisoučet |  | 159.8
|  | 101 : 1,975*2+,6 |  | 4.55
|  | Mezisoučet |  | 4.55
|  | 203,204 : 6,4*4+3,525*2+3,25*2-1,0*3 |  | 36.15
|  | 205-207,210,211 : 5,975*10+6,925*2+6,75*4+6,95*2+,6+,425*4-1,0*5 |  | 111.8
|  | 208 : 8,675*2+5,75*2+,7*2-1,0 |  | 29.25
|  | 209 : 6,125*2+7,475*2-1,0 |  | 26.2
|  | 304,305 : 6,95*2+7,275*2+6,4*+5,975*2-,9*5 |  | 100.43
|  | 310 : 5,975*2+6,85*2-1,0 |  | 24.65
|  | 311 : 5,13*2+3,325*2+,15*2-1,1+,15*2 |  | 16.41
|  | Mezisoučet |  | 344.89
|  | 103 : 31,2*2+8,675*2+3,3*2+,6*10+,175*2 |  | 92.7
|  | -1,5+,2*2-1,95-1,975-1,0*6-,9*5-1,1-1,2-1,2+,25*2 |  | -18.525
|  | 110,111 : 1,95*4+2,95*2+2,2*2-1,2-1,0*2-1,1*3+,2*2 |  | 12
|  | 112,118 : 6,575*4+2,15*2+2,025*2-1,0*2-,9*2-,7 |  | 30.15
|  | 120 : 2,275*2+3,125*2-,9 |  | 9.9
|  | 121 : 4,0*2+3,125*2-,9 |  | 13.35
|  | 122 : 4,175*2+1,85*2-1,0 |  | 11.05
|  | 127 : 3,35*2+1,975-1,1+,2*2 |  | 7.975
|  | 128,129 : 1,6*4+4,425*2+2,05*2-1,0*2 |  | 17.35
|  | 134 : 22,025*2+2,675*2+,725*6-1,5-1,95-1,03*3 |  | 47.21
|  | 138,143 : 2,375*4+1,95*4-,9*4 |  | 13.7
|  | 201 : 15,65*2+30,75*2-1,5-1,95-1,2+,2*2+,6*14-,9*3-,7-1,0*11 |  | 82.55
|  | 202 : 5,375*2+4,35*2-1,0 |  | 18.45
|  | 212 : 2,275*2+3,75*2-1,0*2 |  | 10.05
|  | 222,223 : 16,025*2+5,925*2+2,675*4+,725*4-,9*5-1,95*3-1,5 |  | 45.65
|  | 224 : 5,425*2+5,2*2-,9 |  | 20.35
|  | 301 : 28,75*2+3,325*2+14,2*2+,7*2+,225*2+,6*10-1,95*3-1,0*11-,9*4-1,2+,25*2 |  | 79.25
|  | 302 : 5,375*2+4,35*2-,9 |  | 18.55
|  | 306 : 2,875*2+1,95*2-1,0 |  | 8.65
|  | 307,308 : 5,975*4+6,75*2+6,85*2-1,0+,15*2-1,0*2 |  | 48.4
|  | 309 : 13,4*2+7,475*2+,7*4-1,2-1,95 |  | 41.4
|  | 312,313 : 4,675*4+2,28*2+2,1*2-,9*3 |  | 24.76
|  | 322 : 16,725*2+2,65*2+,7*4+,6*2-1,95*2-,9*6 |  | 33.45
|  | 323 : 2,75*2+5,44*2-1,0 |  | 15.38
|  | 337 : 2,75*2+2,5*2-,9 |  | 9.6
|  | Mezisoučet |  | 693.35
619 | 776521100RTx | Lepení povlak.podlah z pásů vinyl na systémové lepidlo vč.svařování šňůrou v barvě vinylu | m2 | 832.31 |  | 0 |  | Vlastní |  |  |  |  | 21
|  | A1 : 234,75 |  | 234.75
|  | A2 : 597,56 |  | 597.56
620 | 776521230R0x | Lepení povlak.podlah z pásů vinyl trvale vodivých -systémové lepidlo+Cu vodivé pásky, vč.svařování šňůrou v barvě vinylu | m2 | 480.95 |  | 0 |  | Vlastní |  |  |  |  | 21
|  | A3 : 480,95 |  | 480.95
621 | 776 R2 | Zapuštěná 1.čisticí zóna 3410/1360mm v zápustném rámu kompl.dod+mtz dle standardu K.01 | ks | 1 |  | 0 |  | Vlastní |  |  |  |  | 21
|  | H2 : 1 |  | 1
622 | 27250991R | podlahovina pryžová dezén podélný; pro elektrotechniku; pro interier; v rolích; š = 1 300,0 mm; l = 10 000 mm; tl. 5,00 mm; barva černá; dielektrická pevnost 26,0 kV; třída zatížení 31, 32, 33, 34, 41; tvrdost 80,0 °Sh | m2 | 7.56 |  | 0 | SPCM | RTS |  |  |  |  | 21
|  | koberec dielektrický mč.120 : 7,2*1,05 |  | 7.56
623 | 28342 | Lišta soklová hliníková pro koberce v.60mm | m | 172.5675 |  | 0 |  | Vlastní |  |  |  |  | 21
|  | (159,8+4,55)*1,05 |  | 172.5675
624 | 28342a | roh k liště soklové hliníkové pro koberce v.60mm | ks | 81 |  | 0 |  | Vlastní |  |  |  |  | 21
|  | 225-228 : 8+6+6+12 |  | 32
|  | 325-330 : 8+10+6+8+8+8 |  | 48
|  | 103 : 1 |  | 1
625 | 28342b | ukončení k liště soklové hliníkové pro koberce v.60mm | ks | 28 |  | 0 |  | Vlastní |  |  |  |  | 21
|  | 225-228 : 6*2 |  | 12
|  | 325-330 : 6*2 |  | 12
|  | 103 : 4 |  | 4
626 | 28343c | Lišta soklová hliníková pro vinyl v.60mm vč.tvarovek (rohy.ukončení) | m | 1090.152 |  | 0 |  | Vlastní |  |  |  |  | 21
|  | 344,89*1,05 |  | 362.1345
|  | 693,35*1,05 |  | 728.0175
627 | 284 9 | Podlahovina vinyl tl.2mm dle standardu K.09 | m2 | 919.6866 |  | 0 |  | Vlastní |  |  |  |  | 21
|  | A1 : 234,75*1,05 |  | 246.4875
|  | A2 : 597,56*1,05 |  | 627.438
|  | 693,35*,06*1,1 |  | 45.7611
628 | 28410 | Podlahovina vinyl antistatický tl.2mm dle standardu K.10 | m2 | 527.7602 |  | 0 |  | Vlastní |  |  |  |  | 21
|  | A3 : 480,95*1,05 |  | 504.9975
|  | 344,89*,06*1,1 |  | 22.7627
629 | 6974 | Koberec - II.čisticí zóna (dle standardu K.02) | m2 | 7.0875 |  | 0 |  | Vlastní |  |  |  |  | 21
|  | H1 : 6,75*1,05 |  | 7.0875
630 | dod.K12 | Koberec kancelářský dle standardu K.12 | m2 | 183.7374 |  | 0 |  | Vlastní |  |  |  |  | 21
|  | I1 : 165,4*1,05 |  | 173.67
|  | 159,8*,06*1,05 |  | 10.0674
| 998 77-6 Přesun hmot pro podlahy povlakové | [8 empty] | 0
vodorovně do 50 m
631 | 998776103R00 | ...v objektech výšky do 24 m | t | 7.0434 |  | 0 | 800-775 | RTS |  |  |  |  | 21
Hmotnosti z položek s pořadovými čísly: :
615,616,618,619,620,622,623,624,625,626,627,628,629,630, :
|  | Součet: : 7.04341 |  | 7.0434
Díl: | 777 | Podlahy ze syntetických hmot |  |  | 0
| 777 55 Podlahy ze stěrky silikátové s disperzí | [8 empty] | 0
| 777 55-2 Doplňující práce pro podlahy ze stěrek silikátových | [8 empty] | 1
632 | 777553020R00 | ...penetrace nesavého podkladu podlah adhézní vrstvou | m2 | 165.4 |  | 0 | 800-773 | RTS |  |  |  |  | 21
|  | I1 : 165,4 |  | 165.4
| 777 55 Podlahy ze stěrky silikátové s disperzí | [8 empty] | 0
| 777 55-2 Doplňující práce pro podlahy ze stěrek silikátových | [8 empty] | 1
633 | 777553210R00 | ...vyrovnání podlah samonivelační hmotou na bázi cementu tl. 2mm | m2 | 165.4 |  | 0 | 800-773 | RTS |  |  |  |  | 21
|  | I1 : 165,4 |  | 165.4
634 | 777 00 | vyrovnávací samonivel.stěrka pro vysoké zatížení tl.5mm kompl.dod+mtz vč.pentračního adhez.můstku | m2 | 248.55 |  | 0 |  | Vlastní |  |  |  |  | 21
|  | D1 : 228,85 |  | 228.85
|  | D2 : 19,7 |  | 19.7
635 | 777 11 | epoxidový podlhový barevný povlak (systémová skladba) tl.2mm dle standardu K11, kompl.dod+mtz | m2 | 248.55 |  | 0 |  | Vlastní |  |  |  |  | 21
|  | včetně penetračního nátěru s tvrdidlem. | [14 empty] | včetně penetračního nátěru s tvrdidlem.
|  | D1 : 228,85 |  | 228.85
|  | D2 : 19,7 |  | 19.7
636 | 777 11s | Soklík s požlábkem - epoxidová stěrka v.100mm - kompl.dod+mtz | m | 164.35 |  | 0 |  | Vlastní |  |  |  |  | 21
|  | včetně dvousložkové epoxidové penetrace. | [14 empty] | včetně dvousložkové epoxidové penetrace.
|  | 108 : (9,475*2+5,975*2-,9*2) |  | 29.1
|  | 119 : (10,85*2+6,425*2+,725*2+,45*4-,9) |  | 36.9
|  | 135 : (4,95*2+5,475*2-1,2+,2*2-,9) |  | 19.15
|  | 136 : (5,55*2+5,275*2-,9+,2*2) |  | 21.15
|  | 137 : (5,425*2+,15*2+,775*2+10,35*2-,9+,2*2) |  | 32.9
|  | 213 : 2,15*2+3,75*2-,9 |  | 10.9
|  | 324 : 2,125*2+5,45*2-,9 |  | 14.25
| 998 77-7 Přesun hmot pro podlahy syntetické | [8 empty] | 0
50 m vodorovně
637 | 998777103R00 | ...v objektech výšky do 24 m | t | 3.9324 |  | 0 | 800-773 | RTS |  |  |  |  | 21
Hmotnosti z položek s pořadovými čísly: :
632,633,634,635,636, :
|  | Součet: : 3.93242 |  | 3.9324
Díl: | 781 | Obklady keramické |  |  | 0
| 781 10 Příprava podkladu pod obklady | [8 empty] | 0
638 | 781101210RT1 | ...penetrace podkladu pod obklady | m2 | 2029.7666 |  | 0 | 800-771 | RTS |  |  |  |  | 21
|  | 1266,1078+763,65875 |  | 2029.7666
639 | 781 K14 | Obklad vnitřní stěn keramický 10x10 cm- lepení do flex.tmele vodovzdorného, spárování vodovzdornou flex.hmotou dle barvy obkladu | m2 | 763.6588 |  | 0 |  | Vlastní |  |  |  |  | 21
|  | vč.silkonování,lišt ukončovacích a rohových (hliník.plochých),vč.příplatku do 10m2 | [14 empty] | vč.silkonování,lišt ukončovacích a rohových (hliník.plochých),vč.příplatku do 10m2
|  | 114 : 2,05*(1,7*2+1,0*2-,6) |  | 9.84
|  | 115 : 2,05*(2,15*2+3,0*2-,6*2-,8*2) |  | 15.375
|  | 116 : 2,05*(,9*2+1,7*2-,6) |  | 9.43
|  | 117 : 2,05*(,9*2+1,4*2-,6) |  | 8.2
|  | 123 : 2,05*(1,9*2+2,325*2-,9) |  | 15.4775
|  | 124 : 2,05*(1,625*2+2,975*2-,8*2) |  | 15.58
|  | 125 : 2,05*(2,8*2+2,675*2-,8-,6) |  | 19.5775
|  | 126 : 2,05*(1,775*2+,95*2-,6) |  | 9.9425
|  | 130 : 2,05*(1,725*2+1,25*2-,8) |  | 10.5575
|  | 131 : 2,05*(2,125*2+1,7*2-,8*2) |  | 12.4025
|  | 132 : 2,05*(4,3*2+3,05*2+,175*2+1,5*2-,8) |  | 35.3625
|  | 139,142 : 2,05*(1,95*2+2,125*2-,6*2)*2 |  | 28.495
|  | 140,141 : 2,05*(,95*2+1,675*2-,6)*2 |  | 19.065
|  | 112,118 : 1,5*1,5*2 |  | 4.5
|  | 215 : 2,05*(2,175*2+1,65*2-,8*2) |  | 12.4025
|  | 216 : 2,05*(4,3*2+1,65*2-,8-,6) |  | 21.525
|  | 217 : 2,05*(,9*2+1,75*2-,6) |  | 9.635
|  | 218 : 2,05*(1,725*2+1,2*2-,8) |  | 10.3525
|  | 219 : 2,05*(2,175*2+1,7*2-,8*2) |  | 12.6075
|  | 220 : 2,05*(4,3*2+3,05*2+,175*2+1,5*2-,6-,8) |  | 34.1325
|  | 221 : 2,05*(,9*2+1,7*2-,6) |  | 9.43
|  | 224,227 : ,65*(2,5+,675+1,8+,6) |  | 3.6237
|  | 229 : 2,05*(2,3*2+3,275*2-,8-,6) |  | 19.9875
|  | 230 : 2,05*(41,25*2+1,75*2-,6) |  | 175.07
|  | 231 : 2,05*(,95*2+1,75*2-,6) |  | 9.84
|  | 232 : 2,05*(1,6*2+3,45*2-,6-,8) |  | 17.835
|  | 233 : 2,05*(1,6*2+1,875*2-,8) |  | 12.6075
|  | 234 : 2,05*(1,0*2+1,975*2-,6) |  | 10.9675
|  | 303 : 2,05*(2,25*2+1,85*2-,9) |  | 14.965
|  | 315 : 2,05*(2,175*2+1,6*2-,8*2) |  | 12.1975
|  | 316 : 2,05*(4,3*2+1,6*2-,8-,6) |  | 21.32
|  | 317 : 2,05*(,9*2+1,75*2-,6) |  | 9.635
|  | 318 : 2,05*(1,725*2+1,2*2-,8) |  | 10.3525
|  | 319 : 2,05*(2,175*2+1,725*2-,8*2) |  | 12.71
|  | 320 : 2,05*(4,3*2+,2*2+3,075*2+1,5*2-,8-,6) |  | 34.3375
|  | 321 : 2,05*(,9*2+1,7*2-,6) |  | 9.43
|  | 331 : 2,05*(3,6*2+2,175*2-,6-,8) |  | 20.8075
|  | 332 : 2,05*(1,125*2+1,75*2-,6) |  | 10.5575
|  | 333 : 2,05*(,95*2+1,75*2-,6) |  | 9.84
|  | 334 : 2,05*(1,6*2+3,45*2-,6-,8) |  | 17.835
|  | 335 : 2,05*(1,6*2+1,9*2-,8*2) |  | 11.07
|  | 336 : 2,05*(1,0*2+2,0*2-,6) |  | 11.07
|  | 322 : ,65*(1,8+,6*2) |  | 1.95
|  | Mezisoučet |  | 781.8987
|  | -,8*(1,8*6+,8*15) |  | -18.24
640 | 781 K15 | Obklad vnitřní stěn keramický 20x20 cm- lepení do flex.tmele vodovzdorného, spárování vodovzdornou flex.hmotou dle barvy obkladu | m2 | 1266.1078 |  | 0 |  | Vlastní |  |  |  |  | 21
|  | vč.silkonování,lišt ukončovacích a rohových (hliník.plochých),vč.příplatku do 10m2 | [14 empty] | vč.silkonování,lišt ukončovacích a rohových (hliník.plochých),vč.příplatku do 10m2
laboratoře :
|  | 104 : 2,05*(6,4*2+6,95*2+,2*2-2,5+,25*2-,9) |  | 49.61
|  | 105 : 2,05*(6,05*2+7,175*2-1,1-,9+,225*2) |  | 51.045
|  | 106 : 2,05*(3,725*2+4,525*2-,9*3)-2,0*,7 |  | 26.89
|  | 107 : 2,05*(6,75*2+2,1*2)-2,0*,7 |  | 34.885
|  | 108 : 2,05*(9,475*2+5,975*2-,9*2) |  | 59.655
|  | 109 : 2,05*(7,475*2+6,575*2-,9) |  | 55.76
|  | 110 : 2,05*(2,2*2+1,95*2-,9*2-1,2-1,0+,2*2) |  | 9.635
|  | 111 : (2,5-2,05)*(1,95*2+2,95*2-1,02*-1,2) |  | 4.9608
|  | 119 : 2,05*(10,85*2+6,425*2+,725*2+,45*4-,9) |  | 75.645
|  | -((6,6*3+3,0*2+5,35+6,6+3,0)*1,15+1,09*,9)+,2*(1,15*14+2,05*2) |  | -43.8035
|  | 135 : 2,05*(4,95*2+5,475*2-1,2+,2*2-,9) |  | 39.2575
|  | 136 : 2,05*(5,55*2+5,275*2-,9+,2*2) |  | 43.3575
|  | 137 : 2,05*(5,425*2+,15*2+,775*2+10,35*2-,9+,2*2) |  | 67.445
|  | -(1,18+5,4+3,0+5,4)*1,15+,2*1,15*8 |  | -15.387
|  | 128,129 : 2,05*(4,425*2+2,05*2+1,6*4-,9*2) |  | 35.9775
|  | 201 : 2,12*(,6*2+,9)+(,1+,1)*,9 |  | 4.632
Začátek provozního součtu
|  | 203-214 : 6,4*4+5,975*4+6,575*2+8,675*2+,7*2+5,75*2+6,95*2+6,75*2 |  | 120.3
|  | 6,225*2+3,25*2+3,525*2+6,125*2+6,4*4+7,475*2+6,95*2 |  | 92.7
|  | 6,75*2+2,275*2+2,15*2+3,75*4+6,575*2+3,2*2 |  | 56.9
Konec provozního součtu
|  | 2,05*269,9 |  | 553.295
|  | -,9*16*1,97 |  | -28.368
|  | -(3,0*2+6,6*2+3,0*2+5,35+1,2+3,0+6,6+3,0+1,2)*1,15 |  | -52.3825
|  | ,2*24*1,15 |  | 5.52
|  | 224,227 : ,65*(1,8+,6)*2 |  | 3.12
Začátek provozního součtu
|  | 304-306,311-314 : 6,95*2+7,275*2+6,4*2+5,975*2+2,875*2+1,95*2 |  | 62.85
|  | 5,88*2+3,325*2+2,28*2+2,1*2+4,675*4 |  | 45.87
|  | 2,275*2+5,85*2-,9*13+,125*2 |  | 4.8
|  | 323,324 : 5,45*4+2,75*2+2,125*2-,9*2 |  | 29.75
Konec provozního součtu
|  | 2,05*143,27 |  | 293.7035
|  | -1,15*(6,6*2+1,2*3+1,0)+,2*1,15*10 |  | -18.17
|  | 307 : 1,5*(1,0+,575*2) |  | 3.225
|  | 308,310 : 1,5*(1,0+,6*2)*2 |  | 6.6
641 | 597623051R | obklad keramický mozaika; 9,7 x 9,7; š = 97 mm; l = 97 mm; h = 6,5 mm; barva bílá; mat | m2 | 801.8417 |  | 0 | SPCM | RTS |  |  |  |  | 21
|  | dle standadu K14 | [14 empty] | dle standadu K14
|  | 763,65875*1,05 |  | 801.8417
642 | 597813600R | obklad keramický š = 198 mm; l = 198 mm; h = 6,5 mm; pro interiér; barva bílá; mat | m2 | 1329.4132 |  | 0 | SPCM | RTS |  |  |  |  | 21
|  | dle standardu K.15 | [14 empty] | dle standardu K.15
|  | 1266,1078*1,05 |  | 1329.4132
| 998 78 Přesun hmot pro obklady keramické | [8 empty] | 0
643 | 998781103R00 | ...v objektech výšky do 24 m | t | 36.207 |  | 0 | 800-771 | RTS |  |  |  |  | 21
Hmotnosti z položek s pořadovými čísly: :
638,639,640,641,642, :
|  | Součet: : 36.20698 |  | 36.207
Díl: | 783 | Nátěry |  |  | 0
| 783 85 Nátěry omítek a betonů epoxidové, epoxidehtové a epoxiesterové | [8 empty] | 0
644 | 783851223R00 | ...epoxidové, betonové podlahy, dvojnásobné | m2 | 4.39 |  | 0 | 800-783 | RTS |  |  |  |  | 21
|  | včetně penetrace. | [14 empty] | včetně penetrace.
|  | F1 dojezd výtahu : 1,94*1,7+,15*(1,94*2+1,7*2) |  | 4.39
| 783 94 Nátěry proti graffiti | [8 empty] | 0
645 | 783942601R00 | ...podklad pod antigraffiti, fasády, jednonásobný | m2 | 391 |  | 0 | 800-783 | RTS |  |  |  |  | 21
|  | S,J,V,Z : 112+87+112+80 |  | 391
646 | 783942602RT1 | ...nátěr antigraffiti, fasády, dvojnásobný | m2 | 391 |  | 0 | 800-783 | RTS |  |  |  |  | 21
|  | bezbarvý | [14 empty] | bezbarvý
|  | včetně montáže, dodávky a demontáže pomocného lešení. | [14 empty] | včetně montáže, dodávky a demontáže pomocného lešení.
|  | S,J,V,Z : 112+87+112+80 |  | 391
Díl: | 784 | Malby |  |  | 0
| 784 40 Odstranění maleb | [8 empty] | 0
647 | 784402801R00 | ...oškrabáním, v místnostech do 3,8 m | m2 | 485 |  | 0 | 800-784 | RTS |  |  |  |  | 21
648 | 784 K16 | Malba bílá dle standardu K.16, vč.penetrace otěruodolná, omyvatelná, vhodná i na SDRK, kompl.dod+mtz | m2 | 5409.3104 |  | 0 |  | Vlastní |  |  |  |  | 21
nad obklady :
|  | 114 : (2,5-2,05)*(1,7*2+1,0*2) |  | 2.43
|  | 115 : (2,83-2,05)*(2,15*2+3,0*2) |  | 8.034
|  | 116 : (2,5-2,05)*(,9*2+1,7*2) |  | 2.34
|  | 117 : (2,5-2,05)*(,9*2+1,4*2) |  | 2.07
|  | 123 : (2,5-2,05)*(1,9*2+2,325*2) |  | 3.8025
|  | 124 : (2,5-2,05)*(1,625*2+2,975*2) |  | 4.14
|  | 125 : (2,5-2,05)*(2,8*2+2,675*2) |  | 4.9275
|  | 126 : (2,5-2,05)*(1,775*2+,95*2) |  | 2.4525
|  | 130 : (2,5-2,05)*(1,725*2+1,25*2) |  | 2.6775
|  | 131 : (2,5-2,05)*(2,125*2+1,7*2) |  | 3.4425
|  | 132 : (2,83-2,05)*(4,3*2+3,05*2+,175*2+1,5*2) |  | 14.079
|  | 139,142 : (2,5-2,05)*(1,95*2+2,125*2)*2 |  | 7.335
|  | 140,141 : (2,5-2,05)*(,95*2+1,675*2)*2 |  | 4.725
|  | 215 : (2,5-2,05)*(2,175*2+1,65*2) |  | 3.4425
|  | 216 : (2,83-2,05)*(4,3*2+1,65*2) |  | 9.282
|  | 217 : (2,5-2,05)*(,9*2+1,75*2) |  | 2.385
|  | 218 : (2,5-2,05)*(1,725*2+1,2*2) |  | 2.6325
|  | 219 : (2,5-2,05)*(2,175*2+1,7*2) |  | 3.4875
|  | 220 : (2,83-2,05)*(4,3*2+3,05*2+,175*2+1,5*2) |  | 14.079
|  | 221 : (2,5-2,05)*(,9*2+1,7*2) |  | 2.34
|  | 229 : (2,5-2,05)*(2,3*2+3,275*2) |  | 5.0175
|  | 230 : (2,83-2,05)*(41,25*2+1,75*2) |  | 67.08
|  | 231 : (2,5-2,05)*(,95*2+1,75*2) |  | 2.43
|  | 232 : (2,83-2,05)*(1,6*2+3,45*2) |  | 7.878
|  | 233 : (2,5-2,05)*(1,6*2+1,875*2) |  | 3.1275
|  | 234 : (2,5-2,05)*(1,0*2+1,975*2) |  | 2.6775
|  | 303 : (2,5-2,05)*(2,25*2+1,85*2) |  | 3.69
|  | 315 : (2,5-2,05)*(2,175*2+1,6*2) |  | 3.3975
|  | 316 : (2,83-2,05)*(4,3*2+1,6*2) |  | 9.204
|  | 317 : (2,5-2,05)*(,9*2+1,75*2) |  | 2.385
|  | 318 : (2,5-2,05)*(1,725*2+1,2*2) |  | 2.6325
|  | 319 : (2,5-2,05)*(2,175*2+1,725*2) |  | 3.51
|  | 320 : (2,83-2,05)*(4,3*2+,2*2+3,075*2+1,5*2) |  | 14.157
|  | 321 : (2,5-2,05)*(,9*2+1,7*2) |  | 2.34
|  | 331 : (2,5-2,05)*(3,6*2+2,175*2) |  | 5.1975
|  | 332 : (2,8-2,05)*(1,125*2+1,75*2) |  | 4.3125
|  | 333 : (2,5-2,05)*(,95*2+1,75*2) |  | 2.43
|  | 334 : (2,83-2,05)*(1,6*2+3,45*2) |  | 7.878
|  | 335 : (2,5-2,05)*(1,6*2+1,9*2) |  | 3.15
|  | 336 : (2,5-2,05)*(1,0*2+2,0*2) |  | 2.7
laboratoře :
|  | 104 : (2,83-2,05)*(6,4*2+6,95*2) |  | 20.826
|  | 105 : (2,97-2,05)*(6,05*2+7,175*2) |  | 24.334
|  | 106 : (2,83-2,05)*(3,725*2+4,525*2) |  | 12.87
|  | 107 : 2,83*(6,75*2+2,1*2)-(6,6*2,0+1,09*,9-4,0) |  | 39.91
|  | 108 : (2,83-2,05)*(9,475*2+5,975*2) |  | 24.102
|  | 109 : (2,83-2,05)*(7,475*2+6,575*2) |  | 21.918
|  | 110,111 : (2,4-2,05)*(1,95*4+2,95*2+2,2*2) |  | 6.335
|  | 119 : (2,83-2,05)*(10,85*2+6,425*2+,725*2+,45*4) |  | 29.484
|  | -((6,625+6,75*3-,6-1,09+5,35+6,75+3,025)*1,15-6*4,0) |  | -22.3565
|  | 135 : (2,83-2,05)*(4,95*2+5,475*2) |  | 16.263
|  | 136 : (2,83-2,05)*(5,55*2+5,275*2) |  | 16.887
|  | 137 : (2,83-2,05)*(5,425*2+,15*2+,775*2+10,35*2) |  | 26.052
|  | -((1,18+5,4+3,0+5,4)*1,15+1,2*2,9-4,0*4) |  | -4.707
|  | 128 : (2,7-2,05)*(4,425*2+1,6*2) |  | 7.8325
|  | 129 : (2,83-2,05)*(2,05*2+1,6*2) |  | 5.694
Začátek provozního součtu
|  | 203-211,213,214 : 6,4*4+5,975*4+6,575*2+8,675*2+,7*2+5,75*2+6,95*2+6,75*2 |  | 120.3
|  | 6,225*2+3,25*2+3,525*2+6,125*2+6,4*4+7,475*2+6,95*2 |  | 92.7
|  | 6,75*2+2,275*2+2,15*2+3,75*4 |  | 37.35
Konec provozního součtu
|  | (2,83-2,05)*250,35 |  | 195.273
|  | -((3,0*2+6,6*2+3,0*2+5,35+3,0+6,6+3,0)*1,15-4,0*10) |  | -9.6225
|  | 212 : (2,5-2,05)*(6,575*2+3,2*2) |  | 8.7975
Začátek provozního součtu
|  | 304-305,311,314 : 6,95*2+7,275*2+6,4*2+5,975*2 |  | 53.2
|  | 5,88*2+3,325*2 |  | 18.41
|  | 2,275*2+5,85*2 |  | 16.25
|  | 323,324 : 5,45*4+2,75*2+2,125*2 |  | 31.55
Konec provozního součtu
|  | (2,83-2,05)*119,41 |  | 93.1398
|  | -(1,15*(6,6*2)-4,0*2) |  | -7.18
|  | 306 : (2,5-2,05)*(2,875*2+1,95*2) |  | 4.3425
|  | 313,312 : (2,5-2,05)*(4,675*4+2,28*2+2,1*2) |  | 12.357
|  | Mezisoučet |  | 777.8498
s kobercem :
Začátek provozního součtu
|  | 225-228 : 5,275*4+5,425*2+5,25*2+2,725*2+2,675*2+4,35*2+5,4*2 |  | 72.75
|  | 325-330 : 5,45*12+2,7*6+3,0*2+2,15*2+2,35*2 |  | 96.6
Konec provozního součtu
|  | 169,35*2,83 |  | 479.2605
|  | -((3,0*2+5,4+2,65+2,6)*2,0-4,0*5) |  | -13.3
|  | -(2,625*4*2,0-4,0*4) |  | -5
|  | 101 : (1,975*2+,6)*2,97 |  | 13.5135
|  | Mezisoučet |  | 474.474
s PVC :
|  | 103 : 2,4*(31,2*2+8,675*2+3,3*2+,6*10+,175*2-1,95-1,975) |  | 213.06
|  | 112 : 2,5*(6,575*2+2,15*2) |  | 43.625
|  | 118 : 2,83*(6,575*2+2,025*2) |  | 48.676
|  | 120 : 2,97*(2,275*2+3,125*2) |  | 32.076
|  | 121 : 2,83*(4,0*2+3,125*2) |  | 40.3275
|  | 122 : 2,5*(4,175*2+1,85*2) |  | 30.125
|  | 127 : 2,83*(3,35*2+1,975) |  | 24.5502
|  | 134 : 2,83*(22,025*2+2,675*2+,725*6-1,5-1,95) |  | 142.349
|  | -((4,2*3+5,4)*2,0+2,09*,9-4,0*4) |  | -21.881
|  | 138,143 : 2,5*(2,375*4+1,95*4) |  | 43.25
|  | 201 : 2,4*(15,65*2+30,75*2-1,5-1,95+,6*14) |  | 234.6
|  | 202 : 2,83*(5,375*2+4,35*2) |  | 55.0435
|  | -(3,0*2,0-4,0) |  | -2
|  | 222,223 : 2,83*(16,025*2+5,925*2+2,675*4+,725*4-1,95*3-1,5) |  | 141.9245
|  | -((4,2*3+5,4)*2,0-4,0*4) |  | -20
|  | 224 : 2,83*(5,425*2+5,2*2) |  | 60.1375
|  | -(3,0*2,0-4,0) |  | -2
|  | 301 : 2,4*(28,75*2+3,325*2+14,2*2+,7*2+,225*2+,6*10-1,95*3) |  | 226.92
|  | 302 : 2,83*(5,375*2+4,35*2) |  | 55.0435
|  | -(6,625*2,0-4,0) |  | -9.25
|  | 310 : 2,83*(5,975*2+6,85*2) |  | 72.5895
|  | -(6,6*2,0-4,0) |  | -9.2
|  | 307,308 : 2,83*(5,975*4+6,75*2+6,85*2) |  | 144.613
|  | -((6,75+3,125+3,0)*2,0-4,0*3) |  | -13.75
|  | 309 : 3,8*(13,4+6,775*2+,7*2)+4,23*(13,4-,7*2+,7*6) |  | 176.256
|  | -(5,45*2*1,2-4,0*2) |  | -5.08
|  | 322 : 2,83*(16,725*2+2,65*2+,7*4+,6*2) |  | 120.9825
|  | -((4,2*3+5,4)*2,0-4,0*4) |  | -20
|  | 337 : 2,75*(2,75*2+2,5*2) |  | 28.875
s keram.soklem :
|  | 102 : 2,97*(6,15*2+4,35-3,6-1,95-1,35) |  | 28.9575
|  | -(2,5*2,1-4,0) |  | -1.25
|  | 133 : (3,3*2-1,35+1,15*2)*1,35+3,2*2*(1,35+2,97)/2 |  | 24.0165
|  | 144 : (3,6*2-1,34+1,15*2)*1,35+3,2*2*(1,35+2,97)/2 |  | 24.84
|  | Mezisoučet |  | 1908.4268
Mezisoučet
|  | SCH01 +1,65 : (1,5+1,45+3,3)*3,05 |  | 19.0625
|  | SCH01 2np : 2,83*(4,35*2+2,425*2-3,6)-(1,95*2,4-4,0) |  | 27.4785
|  | 3np : 2,83*(4,6*2+2,175+2,375-3,6)-(1,95*2,4-4,0) |  | 28.0445
|  | +1,650,+4,950 : (3,6+1,65*2)*(3,09+4,48) |  | 52.233
|  | +3,300,+6,600 : (,5*2+3,6)*(2,975+2,86)-(3,0*1,4*2-4,0*2) |  | 26.441
|  | 3,0*2*9,42 |  | 56.52
|  | Mezisoučet |  | 209.7795
|  | SCH02 1.np : 2,83*(4,25*2+2,975*2+,225*4) |  | 43.4405
|  | 2.np : 2,83*(4,25*2-3,15+,45*2+,525+,575+,225*2-1,2+,2*2) |  | 19.81
|  | 3.np : 2,83*(4,2*2-3,2+1,97-1,2+,2*2+1,0*2) |  | 23.6871
|  | +1,650,+4,950 : (3,6+1,6*2)*(3,09+4,48) |  | 51.476
|  | +3,300,+6,600 : 1,275*(2,975*2+2,86*2) |  | 14.8793
|  | 3,0*2*9,43+1,95*1,35 |  | 59.2125
|  | Mezisoučet |  | 212.5053
P1 :
|  | 1np : 6,75+26,55 |  | 33.3
|  | 86,15-1,8*(4,538+1,8+4,2+1,8+16,2+6,0+2,675) |  | 19.1666
|  | 42,2+16,95+51,25+45,25 |  | 155.65
|  | 4,75-1,8*2,05 |  | 1.06
|  | 6,1-1,8*2,8 |  | 1.06
|  | 13,4-,6*2,4 |  | 11.96
|  | 1,8+6,7+1,35+13,35+67,0+12,6+7,85+4,4+5,05+5,9+1,7 |  | 127.7
|  | 7,0-1,8*2,4 |  | 2.68
|  | 2,25+3,75+12,35 |  | 18.35
|  | 57,0-1,8*21,813 |  | 17.7366
|  | 26,05+29,6+54,95+4,6+1,65+1,65+4,3 |  | 122.8
|  | 1,95*4,35+,45*3,15+,35*3,6+1,2*,2 |  | 11.4
|  | (2,97-2,83)*3,6*2 |  | 1.008
|  | 2np : 90-1,8*(30,188+6,6) |  | 23.7816
|  | 23,5+21,0+20,65+41,35+41,05+41,5+49,25+45,4+41,95+40,9 |  | 366.55
|  | 18,95+3,8+7,05+2,2+3,75+8,75 |  | 44.5
|  | 41,6-1,8*15,6 |  | 13.52
|  | 15,05-1,8*5,4 |  | 5.33
|  | 27,1+14,45+14,4+23,65+30,65+5,65+2,0+1,7+4,95+3,0 |  | 127.55
|  | 1,95*4,35+,35*3,6 |  | 9.7425
|  | 1,95*4,35+,45*3,15+,35*3,6+1,2*,2 |  | 11.4
|  | 2.04 : ,9*,6 |  | 0.54
|  | čela : (2,97-2,83)*3,6*2 |  | 1.008
|  | 3np : 84,4-(1,8*(12,225+28,2)+3,2*2,4) |  | 3.955
|  | 18,7+4,3+10,55+35,95+5,7+41,8+41,65+(114-5,4*14,4)+41,65+19,75+14,8+3,7+6,9 |  | 281.69
|  | 2,2+3,8+8,85 |  | 14.85
|  | 44,86-1,8*16,2 |  | 15.7
|  | 14,24+11,41+14,15+15,55+11,6+12,6+14,4+13,95+5,25+1,85+1,7+5,05+3,05 |  | 124.8
|  | 6,65+29,2+(28,25-1,4*,7)+,425*(1,4+,7)*2 |  | 64.905
|  | čela : ,33*(,9+,85+1,6+1,6+1,95) |  | 2.277
|  | ,33*(6,85+6,85+6,8+4,9+6,6) |  | 10.56
|  | ,23*(3,325+4,35) |  | 1.7652
|  | ,43*(4,45+5,6+4,45+4,7) |  | 8.256
|  | ,43*(14,0+,6*2) |  | 6.536
|  | 1np : 1,6+3,2+3,2 |  | 8
|  | 2np : 1,65+1,6+2,1 |  | 5.35
|  | 3np : 1,65+1,6+2,1 |  | 5.35
|  | omítka stropy : 26,55+14,35+7,2+(8,25+8,2)*1,15 |  | 67.0175
|  | SCH02 : (1,6*3,5+(1,5+,3)*3,8*2)*2 |  | 38.56
|  | SCH02 : (1,65*3,5+(1,5+,3)*3,8*2)*2 |  | 38.91
|  | Mezisoučet |  | 1826.275
Díl: | 789 | Skladby střech, stěn |  |  | 0
649 | ....poznámka | skladby jsou kompletní vč. opracování všech detailů,vč.přesunu hmot |  | 0 |  | 0 |  | Vlastní |  |  |  |  | 21
650 | 789- S 1 | S1 - kompletní provedení skladby střechy | m2 | 121.4055 |  | 0 |  | Vlastní |  |  |  |  | 21
|  | Položka obsahuje folii dle standardu F.4,separační vrstvu, spád. klíny, tep. izolaci dle standardu G.2, parozábranu dle standardu F.2,spojovací vrstvu | [14 empty] | Položka obsahuje folii dle standardu F.4,separační vrstvu, spád. klíny, tep. izolaci dle standardu G.2, parozábranu dle standardu F.2,spojovací vrstvu
|  | dle popisu ve skladbě S1 včetně všech detailů,systémových prvků, přesahů, vyvedení na svislé konstrukce atd. | [14 empty] | dle popisu ve skladbě S1 včetně všech detailů,systémových prvků, přesahů, vyvedení na svislé konstrukce atd.
|  | vč.přesunu hmot | [14 empty] | vč.přesunu hmot
|  | neobsahuje protiskluzné desky (jou ve výpisu pomocných konstrukcí) | [14 empty] | neobsahuje protiskluzné desky (jou ve výpisu pomocných konstrukcí)
|  | Položka neobsahuje nosnou konstrukci (viz statika): | [14 empty] | Položka neobsahuje nosnou konstrukci (viz statika):
|  | 7,935*15,3 |  | 121.4055
651 | 789- S 2 | S2 - kompletní provedení skladby střechy | m2 | 500.3945 |  | 0 |  | Vlastní |  |  |  |  | 21
|  | Položka obsahuje folii dle standardu F.4,separační vrstvu, spád. klíny, tep. izolaci dle standardu G.2, parozábranu dle standardu F.2,spojovací vrstvu | [14 empty] | Položka obsahuje folii dle standardu F.4,separační vrstvu, spád. klíny, tep. izolaci dle standardu G.2, parozábranu dle standardu F.2,spojovací vrstvu
|  | dle popisu ve skladbě S2 včetně všech detailů,systémových prvků, přesahů, vyvedení na svislé konstrukce atd. | [14 empty] | dle popisu ve skladbě S2 včetně všech detailů,systémových prvků, přesahů, vyvedení na svislé konstrukce atd.
|  | vč.přesunu hmot | [14 empty] | vč.přesunu hmot
|  | neobsahuje protiskluzné desky (jou ve výpisu pomocných konstrukcí) | [14 empty] | neobsahuje protiskluzné desky (jou ve výpisu pomocných konstrukcí)
|  | Položka neobsahuje nosnou konstrukci (viz statika): | [14 empty] | Položka neobsahuje nosnou konstrukci (viz statika):
|  | 12,75*4,9+15,2*(28,765-6,915)+15,3*6,915 |  | 500.3945
652 | 789- S 3 | S3 - kompletní provedení skladby střechy | m2 | 239.3075 |  | 0 |  | Vlastní |  |  |  |  | 21
|  | Položka obsahuje folii dle standardu F.4,separační vrstvu, spád. klíny, tep. izolaci dle standardu G.2, parozábranu dle standardu F.2,spojovací vrstvu | [14 empty] | Položka obsahuje folii dle standardu F.4,separační vrstvu, spád. klíny, tep. izolaci dle standardu G.2, parozábranu dle standardu F.2,spojovací vrstvu
|  | dle popisu ve skladbě S3 včetně všech detailů,systémových prvků, přesahů, vyvedení na svislé konstrukce atd. | [14 empty] | dle popisu ve skladbě S3 včetně všech detailů,systémových prvků, přesahů, vyvedení na svislé konstrukce atd.
|  | vč.přesunu hmot | [14 empty] | vč.přesunu hmot
|  | neobsahuje protiskluzné desky (jou ve výpisu pomocných konstrukcí) | [14 empty] | neobsahuje protiskluzné desky (jou ve výpisu pomocných konstrukcí)
|  | Položka neobsahuje nosnou konstrukci (viz statika): | [14 empty] | Položka neobsahuje nosnou konstrukci (viz statika):
|  | 26,05*8,15+6,0*4,5 |  | 239.3075
653 | 789- S 4 | S4 - kompletní provedení skladby střechy | m2 | 15.25 |  | 0 |  | Vlastní |  |  |  |  | 21
|  | Položka obsahuje folii dle standardu F.4,separační vrstvu | [14 empty] | Položka obsahuje folii dle standardu F.4,separační vrstvu
|  | dle popisu ve skladbě S4 včetně všech detailů,systémových prvků, přesahů, vyvedení na svislé konstrukce atd. | [14 empty] | dle popisu ve skladbě S4 včetně všech detailů,systémových prvků, přesahů, vyvedení na svislé konstrukce atd.
|  | vč.přesunu hmot | [14 empty] | vč.přesunu hmot
|  | Položka neobsahuje nosnou konstrukci (viz statika),dřevěné konstrukce ani podhled | [14 empty] | Položka neobsahuje nosnou konstrukci (viz statika),dřevěné konstrukce ani podhled
|  | 3,05*5,0 |  | 15.25
654 | 789- S 5 | S5 - kompletní provedení skladby střechy | m2 | 6.82 |  | 0 |  | Vlastní |  |  |  |  | 21
|  | Položka obsahuje folii dle standardu F.4,separační vrstvu, spád. klíny, tep. izolaci dle standardu G.2, parozábranu dle standardu F.2,spojovací vrstvu a srovnávací vrstvu | [14 empty] | Položka obsahuje folii dle standardu F.4,separační vrstvu, spád. klíny, tep. izolaci dle standardu G.2, parozábranu dle standardu F.2,spojovací vrstvu a srovnávací vrstvu
|  | dle popisu ve skladbě S5 včetně všech detailů,systémových prvků, přesahů, vyvedení na svislé konstrukce atd. | [14 empty] | dle popisu ve skladbě S5 včetně všech detailů,systémových prvků, přesahů, vyvedení na svislé konstrukce atd.
|  | vč.přesunu hmot | [14 empty] | vč.přesunu hmot
|  | 3,41*2,0 |  | 6.82
655 | 789- S 6 | S6 - kompletní provedení skladby střechy | m2 | 6.456 |  | 0 |  | Vlastní |  |  |  |  | 21
|  | Položka obsahuje folii dle standardu F.4,separační vrstvu, spád. klíny, tep. izolaci dle standardu G.2, parozábranu dle standardu F.2,spojovací vrstvu | [14 empty] | Položka obsahuje folii dle standardu F.4,separační vrstvu, spád. klíny, tep. izolaci dle standardu G.2, parozábranu dle standardu F.2,spojovací vrstvu
|  | dle popisu ve skladbě S6 včetně všech detailů,systémových prvků, přesahů, vyvedení na svislé konstrukce atd. | [14 empty] | dle popisu ve skladbě S6 včetně všech detailů,systémových prvků, přesahů, vyvedení na svislé konstrukce atd.
|  | vč.přesunu hmot | [14 empty] | vč.přesunu hmot
|  | Položka neobsahuje nosnou konstrukci (viz zámeč.výrobky),dřevěné konstrukce | [14 empty] | Položka neobsahuje nosnou konstrukci (viz zámeč.výrobky),dřevěné konstrukce
|  | 2,4*2,69 |  | 6.456
656 | 789- S.01,11,12 | S.01,11,12- kompletní provedení skladby horní části atiky | m2 | 79.6319 |  | 0 |  | Vlastní |  |  |  |  | 21
|  | Položka obsahuje folii,separační vrstvu, spád. klíny, tep. izolaci, parozábranu,penetraci | [14 empty] | Položka obsahuje folii,separační vrstvu, spád. klíny, tep. izolaci, parozábranu,penetraci
|  | dle popisu ve skladbě S.01,11,12(poznámky na výkresu střechy) včetně všech detailů,systémových doplňků (okapnice,poplast.lišty,spoj.materiál) atd. | [14 empty] | dle popisu ve skladbě S.01,11,12(poznámky na výkresu střechy) včetně všech detailů,systémových doplňků (okapnice,poplast.lišty,spoj.materiál) atd.
|  | vč.přesunu hmot | [14 empty] | vč.přesunu hmot
|  | Položka neobsahuje celoplošné bednění z OSB desek (je v oddílu 762) | [14 empty] | Položka neobsahuje celoplošné bednění z OSB desek (je v oddílu 762)
|  | S.01 : ,46*(6,55*2+26,6*2+14,15+6,0)+,25*8,75 |  | 41.9545
|  | S.12 : ,46*(8,76*2+15,3) |  | 15.0972
|  | S.11 : ,51*(22,36+1,15+22,31+1,2-8,75)+,35*8,75 |  | 22.5802
657 | 789- ST 4 | ST4 - kompletní provedení skladby stěny-zatep.vnitřní strana atiky | m2 | 119.9145 |  | 0 |  | Vlastní |  |  |  |  | 21
|  | Položka obsahuje folii dle standardu F.4,separační vrstvu, tep. izolaci tl.100mm dle standardu G.2, parozábranu dle standardu F.2,penetrační nátěr a srovnávací omítku | [14 empty] | Položka obsahuje folii dle standardu F.4,separační vrstvu, tep. izolaci tl.100mm dle standardu G.2, parozábranu dle standardu F.2,penetrační nátěr a srovnávací omítku
|  | dle popisu ve skladbě ST4 včetně všech detailů,systémových prvků, přesahů, vyvedení na svislé konstrukce atd. | [14 empty] | dle popisu ve skladbě ST4 včetně všech detailů,systémových prvků, přesahů, vyvedení na svislé konstrukce atd.
|  | vč.přesunu hmot | [14 empty] | vč.přesunu hmot
|  | ,6*(41,6*2+15,3*2+14,15*2+26,05*2)+,35*2*1,41 |  | 117.507
|  | ,25*(2,4*2+2,415*2) |  | 2.4075
658 | 789- ST 7 | ST7 - kompletní provedení skladby stěny-zatep.vnitřní strana atiky | m2 | 9.18 |  | 0 |  | Vlastní |  |  |  |  | 21
|  | Položka obsahuje folii dle standardu F.4,separační vrstvu, tep. izolaci tl.160mm dle standardu G.2, parozábranu dle standardu F.2,penetrační nátěr | [14 empty] | Položka obsahuje folii dle standardu F.4,separační vrstvu, tep. izolaci tl.160mm dle standardu G.2, parozábranu dle standardu F.2,penetrační nátěr
|  | dle popisu ve skladbě ST7 včetně všech detailů,systémových prvků, přesahů, vyvedení na svislé konstrukce atd. | [14 empty] | dle popisu ve skladbě ST7 včetně všech detailů,systémových prvků, přesahů, vyvedení na svislé konstrukce atd.
|  | vč.přesunu hmot | [14 empty] | vč.přesunu hmot
|  | ,6*15,3 |  | 9.18
659 | 789- ST 9 | ST9 - kompletní provedení parotěsné úpravy stěny z interiéru | m2 | 71.3448 |  | 0 |  | Vlastní |  |  |  |  | 21
|  | Položka obsahuje krycí miner.stěrkový tmel.adh.můstek,parotěs.nátěr.systém na epoxidové bázi dle standardu L.1,sronávací stěr,tmel,adh.můstek,jádrovou omítku+arm.tkaninu a cement.postřik | [14 empty] | Položka obsahuje krycí miner.stěrkový tmel.adh.můstek,parotěs.nátěr.systém na epoxidové bázi dle standardu L.1,sronávací stěr,tmel,adh.můstek,jádrovou omítku+arm.tkaninu a cement.postřik
|  | dle popisu ve skladbě ST9a,b včetně všech detailů,systémových prvků, přesahů, vyvedení na svislé konstrukce atd. | [14 empty] | dle popisu ve skladbě ST9a,b včetně všech detailů,systémových prvků, přesahů, vyvedení na svislé konstrukce atd.
|  | vč.přesunu hmot | [14 empty] | vč.přesunu hmot
|  | neobsahuje keramický obklad a vrchní štuk.omítku | [14 empty] | neobsahuje keramický obklad a vrchní štuk.omítku
|  | 1.17 ST9a,b : (7,175+,725*2)*2,975-6,75*2,0+,2*(6,75*2+2,0*2) |  | 15.6594
|  | (22,025+,725*8)*2,975 |  | 82.7794
|  | -((4,2*3+5,4)*2,0+2,06*,9) |  | -37.854
|  | +,2*((4,2*3+5,4)*2+2,0*6+2,9*2) |  | 10.76
660 | 789- ST11 | ST11- kompletní provedení skladby stěny instal.šachty | m2 | 17.8411 |  | 0 |  | Vlastní |  |  |  |  | 21
|  | Položka obsahuje folii dle standardu F.4,separační vrstvu, spád. klíny, tep. izolaci dle standardu G.2, parozábranu dle standardu F.2,spojovací vrstvu | [14 empty] | Položka obsahuje folii dle standardu F.4,separační vrstvu, spád. klíny, tep. izolaci dle standardu G.2, parozábranu dle standardu F.2,spojovací vrstvu
|  | dle popisu ve skladbě ST11 včetně všech detailů,systémových prvků, přesahů, vyvedení na svislé konstrukce atd. | [14 empty] | dle popisu ve skladbě ST11 včetně všech detailů,systémových prvků, přesahů, vyvedení na svislé konstrukce atd.
|  | vč.přesunu hmot | [14 empty] | vč.přesunu hmot
|  | Položka neobsahuje nosnou konstrukci (viz zámeč.výrobky),dřevěné konstrukce | [14 empty] | Položka neobsahuje nosnou konstrukci (viz zámeč.výrobky),dřevěné konstrukce
|  | 2,4*(1,77+1,82)/2+2,69*(1,77+1,82)+2,4*(1,59+1,64)/2 |  | 17.8411
Díl: | 792 | Zabudovaný interiér |  |  | 0
661 | ..poznámka | výrobky jsou kompletní vč. povrch.úprav,kování, kotvení a veškerých souvisejících prvků dle výpisu |  | 0 |  | 0 |  | Vlastní |  |  |  |  | 21
|  | vč.přesunu hmot,vč.zabudování | [14 empty] | vč.přesunu hmot,vč.zabudování
662 | ZI/01 | ZI 01 Sanitární příčka (2900+2x1500)x2000mm, kompl.dod+mtz dle výpisu výrobků | ks | 1 |  | 0 |  | Vlastní |  |  |  |  | 21
663 | ZI/02 | ZI 02 Sanitární příčka 950x2000mm, kompl.dod+mtz dle výpisu výrobků | ks | 3 |  | 0 |  | Vlastní |  |  |  |  | 21
664 | ZI/03 | ZI 03 Sanitární příčka 900x2000mm, kompl.dod+mtz dle výpisu výrobků | ks | 2 |  | 0 |  | Vlastní |  |  |  |  | 21
665 | ZI/04 | ZI 04 Sanitární příčka mezi pisoáry 605/1200mm, kompl.dod+mtz dle výpisu výrobků | ks | 6 |  | 0 |  | Vlastní |  |  |  |  | 21
666 | ZI/05 | ZI 05 Sanitární příčka 1650x2000mm, kompl.dod+mtz dle výpisu výrobků | ks | 2 |  | 0 |  | Vlastní |  |  |  |  | 21
667 | ZI/06 | ZI 06 Kuchyňská linka 1800x600mm, kompl.dod+mtz dle výpisu výrobků | ks | 3 |  | 0 |  | Vlastní |  |  |  |  | 21
668 | ZI/07 | ZI 07 interiérová dělicí stěna (400+2100)/2200mm, kompl.dod+mtz dle výpisu výrobků | ks | 1 |  | 0 |  | Vlastní |  |  |  |  | 21
Díl: | 798 | Pomocné konstrukce |  |  | 0
669 | PK- 1 1,2,3,7 | Protipožární opatření objektu (malta,pěna,stěrka,tmel), kompl.dod+mtz dle výpisu výrobků | soubor | 1 |  | 0 |  | Vlastní |  |  |  |  | 21
670 | PK- 1 4 | PK1-4 Protipož. opatř. objektu- pož.ochranná manžeta pro plast.potrubí do DN160 ,EI max.120, kompl.dod+mtz dle výpisu výrobků | ks | 150 |  | 0 |  | Vlastní |  |  |  |  | 21
671 | PK- 1 5 | PK1-5 Protipož. opatř. objektu- trubní ucpávka pro kov.potr.do stěn astropů do DN160 ,EI max.120, kompl.dod+mtz dle výpisu výrobků | ks | 75 |  | 0 |  | Vlastní |  |  |  |  | 21
672 | PK- 1 6 | PK1-6 Protipož. opatř. objektu- desková kabelová přepážka do stěn astropů EI120, kompl.dod+mtz dle výpisu výrobků | ks | 10 |  | 0 |  | Vlastní |  |  |  |  | 21
673 | PK- 2 | PK2 Flexibilní těsnicí hmota kazeta 290ml, kompl.dod+mtz dle výpisu výrobků | ks | 7 |  | 0 |  | Vlastní |  |  |  |  | 21
674 | PK- 3 1 | PK3-1 Ohebná dvoupášťová korugovaná chránička DN110, kompl.dod+mtz dle výpisu výrobků | m | 125 |  | 0 |  | Vlastní |  |  |  |  | 21
|  | 25*5 |  | 125
675 | PK- 3 2 | PK3 -2 Ohebná dvoupášťová korugovaná chránička DN63, kompl.dod+mtz dle výpisu výrobků | m | 50 |  | 0 |  | Vlastní |  |  |  |  | 21
676 | PK- 3 3 | PK3-3 Ohebná dvoupášťová korugovaná chránička DN40, kompl.dod+mtz dle výpisu výrobků | m | 50 |  | 0 |  | Vlastní |  |  |  |  | 21
677 | PK- 4 1 | PK4-1 Tuhá dvoupášťová korugovaná chránička DN160, kompl.dod+mtz dle výpisu výrobků | m | 12 |  | 0 |  | Vlastní |  |  |  |  | 21
|  | 6*2 |  | 12
678 | PK- 4 2 | PK4-2 Tuhá dvoupášťová korugovaná chránička DN110, kompl.dod+mtz dle výpisu výrobků | m | 18 |  | 0 |  | Vlastní |  |  |  |  | 21
|  | 6*3 |  | 18
679 | PK- 4 3 | PK4-3 Tuhá dvoupášťová korugovaná chránička DN63, kompl.dod+mtz dle výpisu výrobků | m | 18 |  | 0 |  | Vlastní |  |  |  |  | 21
|  | 6*3 |  | 18
680 | PK- 4 4 | PK4-4 Tuhá dvoupášťová korugovaná chránička DN40, kompl.dod+mtz dle výpisu výrobků | m | 18 |  | 0 |  | Vlastní |  |  |  |  | 21
|  | 6*3 |  | 18
681 | PK- 5 1 | PK5-1 Podélně dělená kabelová trubka DN160, kompl.dod+mtz dle výpisu výrobků | m | 18 |  | 0 |  | Vlastní |  |  |  |  | 21
|  | 3*6 |  | 18
682 | PK- 5 2 | PK/5 2 Podélně dělená kabelová trubka DN110, kompl.dod+mtz dle výpisu výrobků | m | 24 |  | 0 |  | Vlastní |  |  |  |  | 21
|  | 3*8 |  | 24
683 | PK- 6 | PK6 prefabrikovaná pochozí deska na fóliovou krytinu 600/600mm- kompl.dod+mtz dle výpisu výrobků | kus | 204 |  | 0 |  | Vlastní |  |  |  |  | 21
|  | dle S.07 : 201 |  | 201
|  | dle 3.19 : 3 |  | 3
684 | PK- 7 | PK7 větrací těsnicí tvarovka EI90 - kompl.dod+mtz dle výpisu výrobků | kus | 40 |  | 0 |  | Vlastní |  |  |  |  | 21
|  | 4*10 |  | 40
685 | PK- 8 | PK 8 větrací mřížka do rastrového podhledu 600/600mm - kompl.dod+mtz dle výpisu výrobků | kus | 18 |  | 0 |  | Vlastní |  |  |  |  | 21
686 | PK- 9 | PK 9 větrací mřížka do plného SDK podhledu 200/200mm - kompl.dod+mtz dle výpisu výrobků | kus | 58 |  | 0 |  | Vlastní |  |  |  |  | 21
Díl: | 799 | Ostatní |  |  | 0
687 | GK | systém generálního klíče kompl.dod+mtz dle specifikace generálního klíče (D 1.1.C.16) | soubor | 1 |  | 0 |  | Vlastní |  |  |  |  | 21
688 | KS/1 | Kotevní systém pro zavěšení osob kompl.dod+mtz dle D.1.1.C.15 | soubor | 1 |  | 0 |  | Vlastní |  |  |  |  | 21
Díl: | M43 | Montáže ocelových konstrukcí |  |  | 0
| 953 98 Chemické kotvy do betonu, do cihelného zdiva | [8 empty] | 0
689 | 953981103R00 | ...do betonu, hloubky 110 mm, M 12, ampule pro chemickou kotvu | kus | 32 |  | 0 | 801-4 | RTS |  |  |  |  | 21
|  | 26 |  | 26
|  | únik.chodiště : 2 |  | 2
|  | přístřešek : 4 |  | 4
690 | 953981104R00 | ...do betonu, hloubky 125 mm, M 16, ampule pro chemickou kotvu | kus | 235 |  | 0 | 801-4 | RTS |  |  |  |  | 21
|  | 200+15+10+4 |  | 229
|  | únik.chodiště : 2*2+2 |  | 6
691 | 953981105R00 | ...do betonu, hloubky 170 mm, M 20, ampule pro chemickou kotvu | kus | 96 |  | 0 | 801-4 | RTS |  |  |  |  | 21
|  | 88 |  | 88
|  | únik.chodiště : 2*4 |  | 8
692 | 953981107R00 | ...do betonu, hloubky 280 mm, M 30, ampule pro chemickou kotvu | kus | 76 |  | 0 | 801-4 | RTS |  |  |  |  | 21
|  | 64+12 |  | 76
693 | 431 | ocel.konstrukce - kompl.dod+mtz vč.předepsaných povrch.úprav | kg | 48776.2 |  | 0 |  | Vlastní |  |  |  |  | 21
Začátek provozního součtu
|  | nosná konstrukce 1-4np : 31903,8 |  | 31903.8
|  | příprava konstrukce schodiště 3-4np : 1857,8 |  | 1857.8
|  | zastropení a lemování otvorů : 5229,3 |  | 5229.3
|  | nadpraží : 3594 |  | 3594
|  | kotvení : 1757,1 |  | 1757.1
Konec provozního součtu
|  | 44342*1,1 |  | 48776.2
694 | 432 | ocel.konstrukce natíraná únikového schodiště - kompl.dod+mtz vč.kotvení a povrch.úprav, dle tech.zprávy | kg | 6235 |  | 0 |  | Vlastní |  |  |  |  | 21
695 | 433 | ocel.konstrukce natíraná přístřešku nad vstupem - kompl.dod+mtz vč.kotvení a povrch.úprav, dle tech.zprávy | kg | 895 |  | 0 |  | Vlastní |  |  |  |  | 21
696 | 953981105R0x | Chemické kotvy do betonu, hl. 200 mm, M 24, ampule | kus | 36 |  | 0 |  | Vlastní |  |  |  |  | 21
|  | 36 |  | 36
Díl: | 96 azbest | Odstranění konstrukcí s azbestem |  |  | 0
| 979 08-4 Poplatek za skládku | [8 empty] | 0
697 | 979990201R00 | ...suti -azbestocementové výrobky | t | 8 |  | 0 | 801-3 | RTS |  |  |  |  | 21
698 | 960 azb | demontáž konstrukcí s azbestem s dodržením všech bezpečnostních předpisů | t | 8 |  | 0 |  | Vlastní |  |  |  |  | 21
|  | předpoklad cca : 8 |  | 8
699 | 97908 | manipulace po staveništi a odvoz na skládku s dodržením všech bezpečnostních předpisů | t | 8 |  | 0 |  | Vlastní |  |  |  |  | 21
|  | Včetně naložení na dopravní prostředek a složení na skládku, bez poplatku za skládku. | [14 empty] | Včetně naložení na dopravní prostředek a složení na skládku, bez poplatku za skládku.
Díl: | D96 | Přesuny suti a vybouraných hmot |  |  | 0
| 979 01 Svislá doprava suti a vybouraných hmot | [8 empty] | 0
700 | 979011111R00 | ...za prvé podlaží nad nebo pod základním podlažím | t | 1018.7569 |  | 0 | 801-3 | RTS |  |  |  |  | 21
Demontážní hmotnosti z položek s pořadovými čísly: :
1,42,212,213,214,215,216,217,218,219,220,221,222,223,224,225,226,227,228,229,230,231,232,233,236, :
237,238,240,242,243,244,245,246,247,248,249,250,251,252,253,254,255,256,257,258,259,260,261,262,263, :
264,265,266,267,268,269,270,271,272,273,274,275,276,277,278,279,280,281,282,283,284,285,286,287,288, :
289,290,291,292,293,294,295,296,297,298,299,300,301,302,304,305,306,307,308,309,311,318,319,320,321, :
322,323,325,326,327, :
|  | Součet: : 1018.75687 |  | 1018.7569
701 | 979011121R00 | ...příplatek za každé další podlaží | t | 679.1712 |  | 0 | 801-3 | RTS |  |  |  |  | 21
Demontážní hmotnosti z položek s pořadovými čísly: :
1,42,212,213,214,215,216,217,218,219,220,221,222,223,224,225,226,227,228,229,230,231,232,233,236, :
237,238,240,242,243,244,245,246,247,248,249,250,251,252,253,254,255,256,257,258,259,260,261,262,263, :
264,265,266,267,268,269,270,271,272,273,274,275,276,277,278,279,280,281,282,283,284,285,286,287,288, :
289,290,291,292,293,294,295,296,297,298,299,300,301,302,304,305,306,307,308,309,311,318,319,320,321, :
322,323,325,326,327, :
|  | Součet: : 679.17124 |  | 679.1712
| 979 08-1 Odvoz suti a vybouraných hmot na skládku | [8 empty] | 0
702 | 979081111R00 | ...do 1 km | t | 1358.3425 |  | 0 | 801-3 | RTS |  |  |  |  | 21
|  | Včetně naložení na dopravní prostředek a složení na skládku, bez poplatku za skládku. | [14 empty] | Včetně naložení na dopravní prostředek a složení na skládku, bez poplatku za skládku.
Demontážní hmotnosti z položek s pořadovými čísly: :
1,42,212,213,214,215,216,217,218,219,220,221,222,223,224,225,226,227,228,229,230,231,232,233,236, :
237,238,240,242,243,244,245,246,247,248,249,250,251,252,253,254,255,256,257,258,259,260,261,262,263, :
264,265,266,267,268,269,270,271,272,273,274,275,276,277,278,279,280,281,282,283,284,285,286,287,288, :
289,290,291,292,293,294,295,296,297,298,299,300,301,302,304,305,306,307,308,309,311,318,319,320,321, :
322,323,325,326,327, :
|  | Součet: : 1358.34249 |  | 1358.3425
703 | 979081121R00 | ...příplatek za každý další 1 km | t | 19016.7948 |  | 0 | 801-3 | RTS |  |  |  |  | 21
Demontážní hmotnosti z položek s pořadovými čísly: :
1,42,212,213,214,215,216,217,218,219,220,221,222,223,224,225,226,227,228,229,230,231,232,233,236, :
237,238,240,242,243,244,245,246,247,248,249,250,251,252,253,254,255,256,257,258,259,260,261,262,263, :
264,265,266,267,268,269,270,271,272,273,274,275,276,277,278,279,280,281,282,283,284,285,286,287,288, :
289,290,291,292,293,294,295,296,297,298,299,300,301,302,304,305,306,307,308,309,311,318,319,320,321, :
322,323,325,326,327, :
|  | Součet: : 19016.79482 |  | 19016.7948
| 979 08-2 Vnitrostaveništní doprava suti a vybouraných hmot | [8 empty] | 0
704 | 979082111R00 | ...do 10 m | t | 1358.3425 |  | 0 | 801-3 | RTS |  |  |  |  | 21
Demontážní hmotnosti z položek s pořadovými čísly: :
1,42,212,213,214,215,216,217,218,219,220,221,222,223,224,225,226,227,228,229,230,231,232,233,236, :
237,238,240,242,243,244,245,246,247,248,249,250,251,252,253,254,255,256,257,258,259,260,261,262,263, :
264,265,266,267,268,269,270,271,272,273,274,275,276,277,278,279,280,281,282,283,284,285,286,287,288, :
289,290,291,292,293,294,295,296,297,298,299,300,301,302,304,305,306,307,308,309,311,318,319,320,321, :
322,323,325,326,327, :
|  | Součet: : 1358.34249 |  | 1358.3425
705 | 979082121R00 | ...příplatek k ceně za každých dalších 5 m | t | 10866.7399 |  | 0 | 801-3 | RTS |  |  |  |  | 21
Demontážní hmotnosti z položek s pořadovými čísly: :
1,42,212,213,214,215,216,217,218,219,220,221,222,223,224,225,226,227,228,229,230,231,232,233,236, :
237,238,240,242,243,244,245,246,247,248,249,250,251,252,253,254,255,256,257,258,259,260,261,262,263, :
264,265,266,267,268,269,270,271,272,273,274,275,276,277,278,279,280,281,282,283,284,285,286,287,288, :
289,290,291,292,293,294,295,296,297,298,299,300,301,302,304,305,306,307,308,309,311,318,319,320,321, :
322,323,325,326,327, :
|  | Součet: : 10866.73990 |  | 10866.7399
706 | 97999 | Poplatek za skládku stavební suti | t | 1358.3425 |  | 0 |  | Vlastní |  |  |  |  | 21
Demontážní hmotnosti z položek s pořadovými čísly: :
1,42,212,213,214,215,216,217,218,219,220,221,222,223,224,225,226,227,228,229,230,231,232,233,236, :
237,238,240,242,243,244,245,246,247,248,249,250,251,252,253,254,255,256,257,258,259,260,261,262,263, :
264,265,266,267,268,269,270,271,272,273,274,275,276,277,278,279,280,281,282,283,284,285,286,287,288, :
289,290,291,292,293,294,295,296,297,298,299,300,301,302,304,305,306,307,308,309,311,318,319,320,321, :
322,323,325,326,327, :
|  | Součet: : 1358.34249 |  | 1358.3425
Díl: | P | pomocné výpočty- neoceňovat |  |  | 0
707 | podlahy | podlahy |  | 2292.71 |  | 0 |  | Vlastní |  |  |  |  | 21
|  | A1 : 86,15+4,75+6,1+13,4+13,35+7,2+12,6+7,85+7,0+7,1+3,35+57,0+4,6+4,3 |  | 234.75
|  | Mezisoučet |  | 234.75
|  | A2 2np : 90,0+23,5+8,1+41,6+15,05+27,1 |  | 205.35
|  | 3np : 84,4+18,7+5,7+41,8+41,65+114+9,95+10,1+44,86+14,4+6,65 |  | 392.21
|  | Mezisoučet |  | 597.56
|  | A3 2np : 21,0+20,65+41,35+41,05+41,5+49,25+45,4+41,95+40,9 |  | 343.05
|  | 3np : 40,55+35,95+41,65+19,75 |  | 137.9
|  | Mezisoučet |  | 480.95
|  | C1 : 42,2+16,95+14,35+45,25 |  | 118.75
|  | Mezisoučet |  | 118.75
|  | C2 : 26,65+1,8+6,7+1,35+4,44+5,05+5,9+1,7+2,25+3,75+12,35+8,25+3,3+1,65+1,65+3,2+8,2 |  | 98.19
|  | (1,95*3,15)+(4,25*1,95+,45*3,15+,575*3,6+,2*1,2) |  | 18.1575
|  | Mezisoučet |  | 116.3475
|  | C3 : 43,6 |  | 43.6
|  | C4 mezipodesty +1,650 : 3,3*1,5+3,6*1,6 |  | 10.71
|  | C4 stupně : 22*(1,5+1,6)*(,3+,15) |  | 30.69
|  | C5 : 7,3 |  | 7.3
|  | C6 : 1,6 |  | 1.6
|  | Mezisoučet |  | 93.9
|  | C7 2np : 18,95+3,8+7,05+2,2+3,75+8,75+5,65+2,0+1,7+4,95+3,0 |  | 61.8
|  | (4,35*1,95+,475*3,6)+(4,25*1,95+,45*3,15+,575*3,6+,2*1,2) |  | 22.2075
|  | 3np : 4,3+14,8+3,7+6,9+2,2+3,8+8,85+5,25+1,85+1,7+5,05+3,05 |  | 61.45
|  | (4,6*1,95+,425*3,6)+(4,2*2,95-,675*1,0-,275*,8+,2*1,2) |  | 22.235
|  | Mezisoučet |  | 167.6925
|  | C8 2np : 1,65+1,6+2,1 |  | 5.35
|  | 3np : 1,65+1,6+2,1 |  | 5.35
|  | Mezisoučet |  | 10.7
|  | C9 stupně : 22*(1,5+1,5)*(,3+,15) |  | 29.7
|  | C10 mezipodesty +4,950 : 3,6*1,65+3,6*1,6 |  | 11.7
|  | C11 : 1,2*1,275*2+,5*3,6*2 |  | 6.66
|  | D1 : 51,25+67,0+26,05+29,6+54,95 |  | 228.85
|  | Mezisoučet |  | 276.91
|  | D2 2np : 8,2 |  | 8.2
|  | 3np : 11,5 |  | 11.5
|  | Mezisoučet |  | 19.7
|  | F1 : 3,3 |  | 3.3
|  | H1 : 6,75 |  | 6.75
|  | Mezisoučet |  | 10.05
|  | I1 2np : 14,45+14,4+23,65+30,65 |  | 83.15
|  | 3np : 14,15+15,55+11,6+12,6+14,4+13,95 |  | 82.25
|  | Mezisoučet |  | 165.4
708 | podlahy bourané | podlahy bourané | m2 | 1720.2 |  | 0 |  | Vlastní |  |  |  |  | 21
|  | A 1np : 12,31+11,32+16,72+10,06+11,12+8,4+42,6+42,51+42,12+32,09+4,9+84,39 |  | 318.54
|  | 3,02+57,17+24,98+29,27+12,02+12,07+28,5+8,92+3,8 |  | 179.75
|  | Mezisoučet |  | 498.29
|  | B 1np : 31,39+43,28+12,36+16,02+27,06+5,05+5,29+3,57+4,16+7,25+7,79+1,26+3,73+3,48+10,99+3,88 |  | 186.56
|  | C 1np : 43,14+6,09 |  | 49.23
|  | Mezisoučet |  | 235.79
|  | D 2np : 25,0+23,27+41,32+20,3+21,19+20,92+22,33 |  | 174.33
|  | 42,74+45,77+75,29+25,23+29,28+12,9+12,9+28,83+57,1+12,98+6,12+6,12+14,0+2,41 |  | 371.67
|  | 3np : 46,2+41,7+20,88+22,2+23,94+23,59+39,67+45,78+2,4+6,2 |  | 272.56
|  | Mezisoučet |  | 818.56
|  | E 2np : 10,94+7,9+3,14+3,28+5,12+7,23+2,93+3,52+18,57 |  | 62.63
|  | 3np : 10,95+3,3+6,9+3,36 |  | 24.51
|  | Mezisoučet |  | 87.14
|  | F 2,3np : 36,88+12,85 |  | 49.73
|  | H 3np : ,96+29,73 |  | 30.69
709 | podlahy bourané sum | podlahy bourané sumarizace | m2 | 1720.2 |  | 0 |  | Vlastní |  |  |  |  | 21
|  | A : 498,29 |  | 498.29
|  | B : 186,56 |  | 186.56
|  | C : 49,23 |  | 49.23
|  | D : 818,56 |  | 818.56
|  | E : 87,14 |  | 87.14
|  | F : 49,73 |  | 49.73
|  | H : 30,69 |  | 30.69
710 | podlahy sumarizace | podlahy sumarizace |  | 2292.71 |  | 0 |  | Vlastní |  |  |  |  | 21
|  | A1 : 234,75 |  | 234.75
|  | A2 : 597,56 |  | 597.56
|  | A3 : 480,95 |  | 480.95
|  | C1 : 118,75 |  | 118.75
|  | C2 : 116,3475 |  | 116.3475
|  | C3 : 43,6 |  | 43.6
|  | C4 mezipodesty +1,650 : 10,71 |  | 10.71
|  | C4 stupně : 22*(1,5+1,6)*(,3+,15) |  | 30.69
|  | C5 : 7,3 |  | 7.3
|  | C6 : 1,6 |  | 1.6
|  | C7 : 167,6925 |  | 167.6925
|  | C8 : 10,7 |  | 10.7
|  | C9 stupně : 22*(1,5+1,5)*(,3+,15) |  | 29.7
|  | C10 mezipodesty +4,950 : 11,7 |  | 11.7
|  | C11 : 6,66 |  | 6.66
|  | D1 : 228,85 |  | 228.85
|  | D2 : 19,7 |  | 19.7
|  | F1 : 3,3 |  | 3.3
|  | H1 : 6,75 |  | 6.75
|  | I1 : 165,4 |  | 165.4
[11 empty] | 0 | 0 |  | 15 | 21
| Celkem za objekt |  |  |  |  | 0 | [7 empty] | 0 | 0