## Rekapitulace
VFU budova 25 | [5 empty] | DPH: | 21% | Dolar | Euro
[8 empty] | 24.69 | 27.08
Pol. | Popis | DPH | Materiál celkem | Montáž celkem | Celkem
|  |  | CZK | CZK | CZK
1 | Poplachový zabezpečovací a tísňový syst. | 21% | 0 | 0 | 0
2 | Elektrická požární signalizace | 21% | 0 | 0 | 0
3 | Grafický monitorovací systém | 21% | 0 | 0 | 0
4 | Elektronická kontrola vstupu | 21% | 0 | 0 | 0
5 | Kamerový systém | 21% | 0 | 0 | 0
6 | Strukturovaná kabeláž | 21% | 0 | 0 | 0
7 | Aktivní prvky | 21% | 0 | 0 | 0
| Materiál celkem | 21% | 0
| Montáž celkem | 21% | 0
| Celková cena (bez DPH) | 21% | 0
Pozn.:
Každý řádek/položka výkazu obsahuje dodávku včetně montáže. Za montáž se považují všechny úkony spojené s instalací výrobku. Na cenu výrobku a montáže má vliv prostorové uspořádání jako je výška instalace, konstrukce budovy, apod., a požadovaná funkce. Z toho důvodu je nedílnou součástí tohoto soupisu i technická zpráva a výkresová dokumentace. Závazné jsou především počty koncových prvků. Počty prvků které tvoří topologii systému (rozbočovače, koncentrátory, kopplery, řídící jednotky, ústředny) vychází z předpokládaných nebo často používaných technologií. V závislosti na výrobci nebo modelu zařízezení se mnou tyto počty lišit, proto je nutné tyto počty ověřit již ve fázi podávání nabídky. Obdobně se může v závislosti na výrobci lišit potřebný počet doplňkových dílů pro skládaná zařízení jako jsou např. zásuvky, tlačítka, hlásiče, nebo ústředny. Pokud dodavatel dodá jinou než předpokládanou technologii s jinou topologií může rovněž dojít k rozdílu v monžství a druhu kabeláže. Pokud není uvedeno jinak, je požadavek dodat zařízení nebo díl kompletní a plně funkční. V závislosti na cenové politice výrobce včetně potřebných licencí v rozsahu dle projektu. Licence musí být zahrnuty do ceny výrobku, pokud nejsou uvedeny jako samostatná položka. U státních zakázek, nebo u zakázek financovaných z dotačních programů nelze projekt zpřesnit ani v realizační dokumentaci, pokud tvorba realizační dokumentace bezprostředně navazuje na tendrovou dokumentaci bez oznámení vysoutěžené technologie projektantovi. Pokud jsou u některých položek uvedeny popisy směřující k jednomu výrobci, slouží tyto popisy pouze jako příklad uvažovaného standardu. Součástí výkazu nejsou položky a honoráře které si vyžádají třetí strany, např. přizvání organizace spravující stávající stystémy které se rozšiřují, nebo na které se navazuje. V šedě označených buňkách sloupce " Uvažovaný standard" vyplňte vámi nabízený typ (obchodní název)

## GMS
VFU budova 25 |  |  |  | ↓ Vyplní uchazeč u označených položek | [13 empty] | Tech.Mat | Tech.Mont. | Kab.Mat. | Kab.Mont. | Odborné
Pol. | Zatřídění | Název - dodávka včetně montáže a popis standardu | ► | Uvažovaný standard | Odkaz na dokument | Jednotka | Množství | Výkaz výměr | Ceník | Cen. soustava | DPH | Materiál / ks | Materiál celkem | Montáž / ks | Montáž-celkem | Materiál / ks | Montáž / ks | 1 | 1 | 1 | 1 | 1
1 |  | převodníkový driver pro ústřednu EZS |  |  |  | ks | 1 | 1 x |  | Vlastní | 21% | 0 | 0 | 0 | 0
2 |  | převodníkový driver pro ústřednu EPS |  |  |  | ks | 1 | 1 x |  | Vlastní | 21% | 0 | 0 | 0 | 0
3 |  | PC nadstavba - implementace budovy 25 | ► |  |  | ks | 1 | 1 x |  | Vlastní | 21% | 0 | 0 | 0 | 0
4 |  | Vizualizace symbolu |  |  |  | ks | 426 | 426 x |  | Vlastní | 21% | 0 | 0 | 0 | 0
5 |  | Zkušební provoz, předání |  |  |  | ks | 1 | 1 x |  | Vlastní | 21% | 0 | 0 | 0 | 0
6 |  | Zpracování provozního řádu |  |  |  | ks | 1 | 1 x |  |  |  | 0 | 0 | 0 | 0
7 |  | Projektová dokumentace skutečného stavu |  |  |  | ks | 1 | 1 x |  |  |  | 0 | 0 | 0 | 0
8 |  | Dopravné, mimostaveništní doprava |  |  |  | ks | 1 | 1 x |  |  |  | 0 | 0 | 0 | 0
[11 empty] | Materiál celkem |  | 0
[11 empty] | Montáž celkem |  |  |  | 0
[11 empty] | Celková cena (bez DPH) |  |  |  | 0

## PZTS
VFU budova 25 |  |  |  | ↓ Vyplní uchazeč u označených položek | [13 empty] | Tech.Mat | Tech.Mont. | Kab.Mat. | Kab.Mont. | Odborné
Pol. | Zatřídění | Název - dodávka včetně montáže a popis standardu | ► | Uvažovaný standard | Odkaz na dokument | Jednotka | Množství | Výkaz výměr | Ceník | Cen. soustava | DPH | Materiál / ks | Materiál celkem | Montáž / ks | Montáž-celkem | Materiál / ks | Montáž / ks | 1 | 1 | 1 | 1 | 1
1 |  | Ústředna EZS do stupně 3, 32 podsystémů | ► |  | Půdorys 3. NP | ks | 1 | 1 x |  | Vlastní | 21% | 0 | 0 | 0 | 0
2 |  | Systémový posilovací zdroj 2,75A s koncentrátorem |  |  | Půdorys 1.NP a 3. NP | ks | 2 | 2 x |  | Vlastní | 21% | 0 | 0 | 0 | 0
3 |  | Akumulátor 12VDC/17Ah |  |  | Půdorys 1.NP a 3. NP | ks | 3 | 3 x |  | Vlastní | 21% | 0 | 0 | 0 | 0
4 |  | Klávesnice LCD |  |  | Půdorys 1. NP - 3. NP | ks | 2 | 2 x |  | Vlastní | 21% | 0 | 0 | 0 | 0
5 |  | Koncentrátor 8 zón + 4 PGM výstupy kovovém krytu se sabotážním kontaktem |  |  | Půdorys 1. NP - 3. NP | ks | 8 | 8 x |  | Vlastní | 21% | 0 | 0 | 0 | 0
6 |  | Prostorový detektor PIR |  |  | Půdorys 1. NP - 3. NP | ks | 34 | 34 x |  | Vlastní | 21% | 0 | 0 | 0 | 0
7 |  | Kloubový držák na stěnu pro prostorové detektory PIR a duál |  |  | Půdorys 1. NP - 3. NP | ks | 31 | 31 x |  | Vlastní | 21% | 0 | 0 | 0 | 0
8 |  | Magnetický kontakt |  |  | Půdorys 1. NP - 3. NP | ks | 27 | 27 x |  | Vlastní | 21% | 0 | 0 | 0 | 0
9 |  | Propojovací krabice - zápustná |  |  | Půdorys 1. NP - 3. NP | ks | 27 | 27 x |  | Vlastní | 21% | 0 | 0 | 0 | 0
10 |  | Propojení EZS s ACCESS |  |  | Půdorys 1. NP - 3. NP | ks | 9 | 9 x |  | Vlastní | 21% | 0 | 0 | 0 | 0
11 |  | Signalizační světlo s elektronikou a akustickou signalizací na WC invalidé |  |  | Půdorys 1. NP | ks | 2 | 2 x |  | Vlastní | 21% | 0 | 0 | 0 | 0
12 |  | Volací-potvrzovací tlačítko na WC invalidé |  |  | Půdorys 1. NP | ks | 2 | 2 x |  | Vlastní | 21% | 0 | 0 | 0 | 0
13 |  | Volací tlačítko táhlo s uklidňující LED na WC invalidé |  |  | Půdorys 1. NP | ks | 2 | 2 x |  | Vlastní | 21% | 0 | 0 | 0 | 0
14 |  | Napájecí zdroj 24V na WC invalidé |  |  | Půdorys 1. NP | ks | 2 | 2 x |  | Vlastní | 21% | 0 | 0 | 0 | 0
15 |  | Napojení WC invalidé na EZS |  |  | Půdorys 1. NP | ks | 2 | 2 x |  | Vlastní | 21% | 0 | 0 | 0 | 0
16 |  | Siréna interní |  |  | Půdorys 3. NP a 3. NP | ks | 1 | 1 x |  | Vlastní | 21% | 0 | 0 | 0 | 0
17 |  | Sada kabelových rozvodů pro propojení jednotlivých prvků na WC invalidé |  |  | Půdorys 1. NP | ks | 1 | 1 x |  | Vlastní | 21% | 0 | 0 | 0 | 0
18 |  | Digitální hlasový majáček pro pro přehrávání 2 prednahraných zpráv |  |  | Půdorys 1. NP | ks | 1 | 1 x |  | Vlastní | 21% | 0 | 0 | 0 | 0
19 |  | Instalační krabice pro DHM |  |  | Půdorys 1. NP | ks | 1 | 1 x |  | Vlastní | 21% | 0 | 0 | 0 | 0
20 |  | Integrační modul |  |  | Půdorys 3. NP | ks | 1 | 1 x |  | Vlastní | 21% | 0 | 0 | 0 | 0
21 |  | Modul TCP/IP do integračního modulu |  |  | Půdorys 3. NP | ks | 1 | 1 x |  | Vlastní | 21% | 0 | 0 | 0 | 0
22 |  | Sběrnicový kabel - data, kroucený stíněný pár |  |  | Půdorys 1. NP - 3. NP | m | 410 | 410 x |  | Vlastní | 21% | 0 | 0 | 0 | 0
23 |  | Kabel napájení 2X 1,5 |  |  | Půdorys 1. NP - 3. NP | m | 410 | 410 x |  | Vlastní | 21% | 0 | 0 | 0 | 0
24 |  | Kabel pro napojení koncových prvků 4x2x0,5 |  |  | Půdorys 1. NP - 3. NP | m | 860 | 860 x |  | Vlastní | 21% | 0 | 0 | 0 | 0
25 |  | Trubka ohebná monoflex pod omítku pr. 20mm, vč. zasekání |  |  | Půdorys 1. NP - 3. NP | m | 410 | 410 x |  | Vlastní | 21% | 0 | 0 | 0 | 0
26 |  | Trubka ohebná monoflex pod omítku pr. 25mm, vč. zasekání |  |  | Půdorys 1. NP - 3. NP | m | 24 | 24 x |  | Vlastní | 21% | 0 | 0 | 0 | 0
27 |  | Trubka ohebná monoflex pod omítku pr. 40mm, vč. zasekání |  |  | Půdorys 1. NP - 3. NP | m | 15 | 15 x |  | Vlastní | 21% | 0 | 0 | 0 | 0
28 |  | Trubky ohebná monoflex na příchytky pr. 20mm, vč. příchytky |  |  | Půdorys 1. NP - 3. NP | m | 410 | 410 x |  | Vlastní | 21% | 0 | 0 | 0 | 0
29 |  | Trubky ohebná monoflex na příchytky pr. 25mm, vč. příchytky |  |  | Půdorys 1. NP - 3. NP | m | 110 | 110 x |  | Vlastní | 21% | 0 | 0 | 0 | 0
30 |  | Trubky ohebná monoflex na příchytky pr. 40mm, vč. příchytky |  |  | Půdorys 1. NP - 3. NP | m | 60 | 60 x |  | Vlastní | 21% | 0 | 0 | 0 | 0
31 |  | Trubka tuhá PVC šedá vnější pr. 25mm, vč. příchytky |  |  | Půdorys 1. NP - 3. NP | m | 25 | 25 x |  | Vlastní | 21% | 0 | 0 | 0 | 0
32 |  | Trubka tuhá PVC šedá vnější pr. 40mm, vč. příchytky |  |  | Půdorys 1. NP - 3. NP | m | 41 | 41 x |  | Vlastní | 21% | 0 | 0 | 0 | 0
33 |  | Lišta vkládací 40x40 |  |  | Půdorys 1. NP - 3. NP | m | 32 | 32 x |  | Vlastní | 21% | 0 | 0 | 0 | 0
34 |  | Lišta vkládací 25x20 |  |  | Půdorys 1. NP - 3. NP | m | 20 | 20 x |  | Vlastní | 21% | 0 | 0 | 0 | 0
35 |  | Drát protahovací |  |  | Půdorys 1. NP - 3. NP | m | 400 | 400 x |  | Vlastní | 21% | 0 | 0 | 0 | 0
36 |  | Krabice instalační univerzální pr.75mm + víčko vč. zasekání |  |  | Půdorys 1. NP - 3. NP | ks | 28 | 28 x |  | Vlastní | 21% | 0 | 0 | 0 | 0
37 |  | Krabice instalační odbočná pr.103mm + víčko vč. zasekání |  |  | Půdorys 1. NP - 3. NP | ks | 17 | 17 x |  | Vlastní | 21% | 0 | 0 | 0 | 0
38 |  | Krabice instalační odbočná 150x150mm + víčko vč. zasekání |  |  | Půdorys 1. NP - 3. NP | ks | 7 | 7 x |  | Vlastní | 21% | 0 | 0 | 0 | 0
39 |  | Krabice instalační odbočná 234x176mm + víčko vč. zasekání |  |  | Půdorys 1. NP - 3. NP | ks | 2 | 2 x |  | Vlastní | 21% | 0 | 0 | 0 | 0
40 |  | Stahovací pásky |  |  | Půdorys 1. NP - 3. NP | ks | 270 | 270 x |  | Vlastní | 21% | 0 | 0 | 0 | 0
41 |  | Montážní a podružný instalační materiál |  |  | Půdorys 1. NP - 3. NP | kg | 3 | 3 x |  | Vlastní | 21% | 0 | 0 | 0 | 0
42 |  | Průrazy, vrtání, ostatní staveb. úpravy |  |  | Půdorys 1. NP - 3. NP | ks | 1 | 1 x |  | Vlastní | 21% | 0 | 0 | 0 | 0
43 |  | Vyhledání vývodu nebo krabice |  |  | Půdorys 1. NP - 3. NP | ks | 3 | 3 x |  | Vlastní | 21% | 0 | 0 | 0 | 0
44 |  | Značení trasy vedení |  |  | Půdorys 1. NP - 3. NP | m | 390 | 390 x |  | Vlastní | 21% | 0 | 0 | 0 | 0
45 |  | Oživení, nastavení ústředny EZS |  |  | Půdorys 3. NP | ks | 1 | 1 x |  | Vlastní | 21% | 0 | 0 | 0 | 0
46 |  | Naprogramování systému EZS |  |  | Půdorys 3. NP | ks | 1 | 1 x |  | Vlastní | 21% | 0 | 0 | 0 | 0
47 |  | Zkušební provoz, předání |  |  |  | ks | 1 | 1 x |  | Vlastní | 21% | 0 | 0 | 0 | 0
48 |  | Výchozí revize systému |  |  | Půdorys 1. NP - 3. NP | ks | 1 | 1 x |  | Vlastní | 21% | 0 | 0 | 0 | 0
49 |  | Projektová dokumentace skutečného stavu |  |  | Půdorys 1. NP - 3. NP | ks | 1 | 1 x |  | Vlastní | 21% | 0 | 0 | 0 | 0
50 |  | Zpracování provozního řádu |  |  | Půdorys 1. NP - 3. NP | ks | 1 | 1 x |  | Vlastní | 21% | 0 | 0 | 0 | 0
51 |  | Dopravné, mimostaveništní doprava |  |  |  | ks | 1 | 1 x |  | Vlastní | 21% | 0 | 0 | 0 | 0
[11 empty] | Materiál celkem |  | 0
[11 empty] | Montáž celkem |  |  |  | 0
[11 empty] | Celková cena (bez DPH) |  |  |  | 0

## EPS
VFU budova 25 |  |  |  | ↓ Vyplní uchazeč u označených položek | [13 empty] | Tech.Mat | Tech.Mont. | Kab.Mat. | Kab.Mont. | Odborné
Pol. | Zatřídění | Název - dodávka včetně montáže a popis standardu | ► | Uvažovaný standard | Odkaz na dokument | Jednotka | Množství | Výkaz výměr | Ceník | Cen. soustava | DPH | Materiál / ks | Materiál celkem | Montáž / ks | Montáž-celkem | Materiál / ks | Montáž / ks | 1 | 1 | 1 | 1 | 1
1 |  | Ústředna EPS - zapojená do stávající síte ústředen Zettler | ► |  | Půdorys 3. NP | ks | 1 | 1 x |  | Vlastní | 21% | 0 | 0 | 0 | 0
2 |  | Akumulátor do ústředny |  |  | Půdorys 3. NP | ks | 2 | 2 x |  | Vlastní | 21% | 0 | 0 | 0 | 0
3 |  | Rozšiřující karta o další 2 kruhová vedení |  |  | Půdorys 3. NP | ks | 1 | 1 x |  | Vlastní | 21% | 0 | 0 | 0 | 0
4 |  | Síťová karta pro připojení do sítě ústředen |  |  | Půdorys 3. NP | ks | 2 | 2 x |  | Vlastní | 21% | 0 | 0 | 0 | 0
5 |  | Automatický hlásič opticko-kouřový |  |  | Půdorys 1. - 3. NP | ks | 85 | 85 x |  | Vlastní | 21% | 0 | 0 | 0 | 0
6 |  | Automatický hlásič tepelný |  |  | Půdorys 1. - 3. NP | ks | 0 | x |  | Vlastní | 21% | 0 | 0 | 0 | 0
7 |  | Patice hlásiče |  |  | Půdorys 1. - 3. NP | ks | 85 | 85 x |  | Vlastní | 21% | 0 | 0 | 0 | 0
8 |  | Tlačítkový hlásič s izolátorem, vnitřní, červený, elektronika včetně krabičky |  |  | Půdorys 1. - 3. NP | ks | 18 | 18 x |  | Vlastní | 21% | 0 | 0 | 0 | 0
9 |  | Vstupní prvek hlídaný |  |  | Půdorys 1. - 3. NP | ks | 6 | 6 x |  | Vlastní | 21% | 0 | 0 | 0 | 0
10 |  | Výstupní prvek hlídaný |  |  | Půdorys 1. - 3. NP | ks | 6 | 6 x |  | Vlastní | 21% | 0 | 0 | 0 | 0
11 |  | Vstupně výstupní prvek násobný |  |  | Půdorys 1. - 3. NP | ks | 7 | 7 x |  | Vlastní | 21% | 0 | 0 | 0 | 0
12 |  | Výstupní prvek násobný |  |  | Půdorys 1. - 3. NP | ks | 7 | 7 x |  | Vlastní | 21% | 0 | 0 | 0 | 0
13 |  | Montážní krabice včetně víka |  |  | Půdorys 1. - 3. NP | ks | 13 | 13 x |  | Vlastní | 21% | 0 | 0 | 0 | 0
14 |  | Montážní krabice IP65 |  |  | Půdorys 1. - 3. NP | ks | 7 | 7 x |  | Vlastní | 21% | 0 | 0 | 0 | 0
15 |  | Hlásič tepelný lineární |  |  | Půdorys 1. - 3. NP | ks | 3 | 3 x |  | Vlastní | 21% | 0 | 0 | 0 | 0
16 |  | Kabel tepelný detekční |  |  | Půdorys 1. - 3. NP | m | 380 | 380 x |  | Vlastní | 21% | 0 | 0 | 0 | 0
17 |  | Požární siréna, vnitřní, červená |  |  | Půdorys 1. - 3. NP | ks | 28 | 28 x |  | Vlastní | 21% | 0 | 0 | 0 | 0
18 |  | Přídržný magnet pro dveře |  |  | Půdorys 1. - 3. NP | ks | 2 | 2 x |  | Vlastní | 21% | 0 | 0 | 0 | 0
19 |  | Držák magnetu |  |  | Půdorys 1. - 3. NP | ks | 2 | 2 x |  | Vlastní | 21% | 0 | 0 | 0 | 0
20 |  | Akumulátor pomocného zdroje |  |  | Půdorys 1. - 3. NP | ks | 4 | 4 x |  | Vlastní | 21% | 0 | 0 | 0 | 0
21 |  | Pomocný zdroj EPS |  |  | Půdorys 1. - 3. NP | ks | 2 | 2 x |  | Vlastní | 21% | 0 | 0 | 0 | 0
22 |  | Krabice ohniodolná E90 100x100x50 na cihlovou zeď |  |  | Půdorys 1. - 3. NP | ks | 9 | 9 x |  | Vlastní | 21% | 0 | 0 | 0 | 0
23 |  | Provozní kniha EPS - ČAP |  |  |  | ks | 1 | 1 x |  | Vlastní | 21% | 0 | 0 | 0 | 0
24 |  | Kabel kruhových linek EPS, stíněný 1x2x0,8 |  |  | Půdorys 1. - 3. NP | m | 1800 | 1800 x |  | Vlastní | 21% | 0 | 0 | 0 | 0
25 |  | Sdělovací ohniodolný kabel s funkční schopností, stíněný 2x2x0,8, B2caS1d0 |  |  | Půdorys 1. - 3. NP | m | 650 | 650 x |  | Vlastní | 21% | 0 | 0 | 0 | 0
26 |  | Sdělovací ohniodolný kabel s funkční schopností, stíněný 4x2x0,8, B2caS1d0 |  |  | Půdorys 1. - 3. NP | m | 380 | 380 x |  | Vlastní | 21% | 0 | 0 | 0 | 0
27 |  | Sdělovací kabel pro síťové propojení ústředen - do HDPE trubky |  |  | Půdorys 1. - 3. NP | m | 280 | 280 x |  | Vlastní | 21% | 0 | 0 | 0 | 0
28 |  | Zemní spojka na kabelu sítě ústředen včetně svorkovnic |  |  | Situační schéma | ks | 2 | 2 x |  | Vlastní | 21% | 0 | 0 | 0 | 0
29 |  | Trubka ohebná monoflex pod omítku pr. 20mm, vč. zasekání |  |  | Půdorys 1. - 3. NP | m | 430 | 430 x |  | Vlastní | 21% | 0 | 0 | 0 | 0
30 |  | Trubka ohebná monoflex pod omítku pr. 25mm, vč. zasekání |  |  | Půdorys 1. - 3. NP | m | 368 | 368 x |  | Vlastní | 21% | 0 | 0 | 0 | 0
31 |  | Trubka ohebná monoflex pod omítku pr. 40mm, vč. zasekání |  |  | Půdorys 1. - 3. NP | m | 80 | 80 x |  | Vlastní | 21% | 0 | 0 | 0 | 0
32 |  | Trubky ohebná monoflex na příchytky pr. 20mm, vč. příchytky |  |  | Půdorys 1. - 3. NP | m | 245 | 245 x |  | Vlastní | 21% | 0 | 0 | 0 | 0
33 |  | Trubky ohebná monoflex na příchytky pr. 25mm, vč. příchytky |  |  | Půdorys 1. - 3. NP | m | 280 | 280 x |  | Vlastní | 21% | 0 | 0 | 0 | 0
34 |  | Trubky ohebná monoflex na příchytky pr. 40mm, vč. příchytky |  |  | Půdorys 1. - 3. NP | m | 48 | 48 x |  | Vlastní | 21% | 0 | 0 | 0 | 0
35 |  | Lišta vkládací 40x40 |  |  | Půdorys 1. - 3. NP | m | 31 | 31 x |  | Vlastní | 21% | 0 | 0 | 0 | 0
36 |  | Lišta vkládací 25x20 |  |  | Půdorys 1. - 3. NP | m | 20 | 20 x |  | Vlastní | 21% | 0 | 0 | 0 | 0
37 |  | Ohniodolné uchycení kabelu – příchytka včetně šroubu a hmoždinky |  |  | Půdorys 1. - 3. NP | ks | 3090 | 3090 x |  | Vlastní | 21% | 0 | 0 | 0 | 0
38 |  | Žebřík pro uchycení ohniod. kabeláže ve stoupačkách, šířka 300mm, včetně příslušenství |  |  | Půdorys 1. - 3. NP | m | 14 | 14 x |  | Vlastní | 21% | 0 | 0 | 0 | 0
39 |  | Odlehčovač v tahu pro stoupací trasu s funkční odolností |  |  | Půdorys 1. - 3. NP | ks | 4 | 4 x |  | Vlastní | 21% | 0 | 0 | 0 | 0
40 |  | Drát protahovací |  |  | Půdorys 1. - 3. NP | m | 760 | 760 x |  | Vlastní | 21% | 0 | 0 | 0 | 0
41 |  | Krabice instalační univerzální pr.75mm + víčko vč. zasekání |  |  | Půdorys 1. - 3. NP | ks | 33 | 33 x |  | Vlastní | 21% | 0 | 0 | 0 | 0
42 |  | Krabice instalační odbočná pr.103mm + víčko vč. zasekání |  |  | Půdorys 1. - 3. NP | ks | 17 | 17 x |  | Vlastní | 21% | 0 | 0 | 0 | 0
43 |  | Krabice instalační odbočná 150x150mm + víčko vč. zasekání |  |  | Půdorys 1. - 3. NP | ks | 4 | 4 x |  | Vlastní | 21% | 0 | 0 | 0 | 0
44 |  | Krabice instalační odbočná 234x176mm + víčko vč. zasekání |  |  | Půdorys 1. - 3. NP | ks | 1 | 1 x |  | Vlastní | 21% | 0 | 0 | 0 | 0
45 |  | Stahovací pásky |  |  | Půdorys 1. - 3. NP | ks | 420 | 420 x |  | Vlastní | 21% | 0 | 0 | 0 | 0
46 |  | Montážní instalační materiál |  |  | Půdorys 1. - 3. NP | kg | 4.1 | 4 x |  | Vlastní | 21% | 0 | 0 | 0 | 0
47 |  | Průrazy, vrtání, ostatní staveb. úpravy |  |  | Půdorys 1. - 3. NP | ks | 1 | 1 x |  | Vlastní | 21% | 0 | 0 | 0 | 0
48 |  | Vyhledání vývodu nebo krabice |  |  | Půdorys 1. - 3. NP | ks | 32 | 32 x |  | Vlastní | 21% | 0 | 0 | 0 | 0
49 |  | Značení trasy vedení |  |  | Půdorys 1. - 3. NP | m | 702 | 702 x |  | Vlastní | 21% | 0 | 0 | 0 | 0
50 |  | Oživení, nastavení všech ústředen EPS v síti (4 ústředny) |  |  | Půdorys 3. NP | ks | 1 | 1 x |  | Vlastní | 21% | 0 | 0 | 0 | 0
51 |  | Naprogramování systému EPS |  |  | Půdorys 1. - 3. NP | ks | 1 | 1 x |  | Vlastní | 21% | 0 | 0 | 0 | 0
52 |  | Zkušební provoz, předání |  |  | Půdorys 1. - 3. NP | ks | 1 | 1 x |  | Vlastní | 21% | 0 | 0 | 0 | 0
53 |  | Výchozí revize systému |  |  | Půdorys 1. - 3. NP | ks | 1 | 1 x |  | Vlastní | 21% | 0 | 0 | 0 | 0
54 |  | Projektová dokumentace skutečného stavu |  |  | Půdorys 1. - 3. NP | ks | 1 | 1 x |  | Vlastní | 21% | 0 | 0 | 0 | 0
55 |  | Zpracování provozního řádu |  |  | Půdorys 1. - 3. NP | ks | 1 | 1 x |  | Vlastní | 21% | 0 | 0 | 0 | 0
56 |  | Dopravné, mimostaveništní doprava |  |  |  | ks | 1 | 1 x |  | Vlastní | 21% | 0 | 0 | 0 | 0
[11 empty] | Materiál celkem |  | 0
[11 empty] | Montáž celkem |  |  |  | 0
[11 empty] | Celková cena (bez DPH) |  |  |  | 0

## EKV
VFU budova 25 |  |  |  | ↓ Vyplní uchazeč u označených položek | [13 empty] | Tech.Mat | Tech.Mont. | Kab.Mat. | Kab.Mont. | Odborné
Pol. | Zatřídění | Název - dodávka včetně montáže a popis standardu | ► | Uvažovaný standard | Odkaz na dokument | Jednotka | Množství | Výkaz výměr | Ceník | Cen. soustava | DPH | Materiál / ks | Materiál celkem | Montáž / ks | Montáž-celkem | Materiál / ks | Montáž / ks | 1 | 1 | 1 | 1 | 1
1 |  | Řídící jednotka - koncentrátor | ► |  | Půdorys 1. - 3. NP | ks | 1 | 1 x |  | Vlastní | 21% | 0 | 0 | 0 | 0
2 |  | FW pro ŘJ-koncentrátor |  |  | Půdorys 1. - 3. NP | ks | 1 | 1 x |  | Vlastní | 21% | 0 | 0 | 0 | 0
3 |  | Spínaný zdroj 12VDC/3A pro PC Master |  |  | Půdorys 1. - 3. NP | ks | 1 | 1 x |  | Vlastní | 21% | 0 | 0 | 0 | 0
4 |  | Spínaný zdroj 12VDC/10A pro elmech. zámky a dveřní ŘJ |  |  | Půdorys 1. - 3. NP | ks | 2 | 2 x |  | Vlastní | 21% | 0 | 0 | 0 | 0
5 |  | Akumulátor 12VDC/18Ah |  |  | Půdorys 1. - 3. NP | ks | 1 | 1 x |  | Vlastní | 21% | 0 | 0 | 0 | 0
6 |  | Akumulátor 12VDC/38Ah |  |  | Půdorys 1. - 3. NP | ks | 2 | 2 x |  | Vlastní | 21% | 0 | 0 | 0 | 0
7 |  | Bezkontaktní čtečka Mifare i do vnějšího prostředí s LED pro signalizaci stavu EZS |  |  | Půdorys 1. - 3. NP | ks | 9 | 9 x |  | Vlastní | 21% | 0 | 0 | 0 | 0
8 |  | Řídící elektronika dveřní |  |  | Půdorys 1. - 3. NP | ks | 8 | 8 x |  | Vlastní | 21% | 0 | 0 | 0 | 0
9 |  | Řídící elektronika výtahu včetně sady relé pro všechna tlačítka |  |  | Půdorys 1. - 3. NP | ks | 1 | 1 x |  | Vlastní | 21% | 0 | 0 | 0 | 0
10 |  | FW dveřní elektronika |  |  | Půdorys 1. - 3. NP | ks | 9 | 9 x |  | Vlastní | 21% | 0 | 0 | 0 | 0
11 |  | Elektomechanický zámek rozteč 92mm, vydrží trvalé sepnutí, na rozhraní požárních úseků | ► |  | Půdorys 1. - 3. NP | ks | 10 | 10 x |  | Vlastní | 21% | 0 | 0 | 0 | 0
12 |  | bezpečnostní kování k elektromechanickému zámku |  |  | Půdorys 1. - 3. NP | ks | 10 | 10 x |  | Vlastní | 21% | 0 | 0 | 0 | 0
13 |  | kabel k elektromechanickému zámku s konektorem (6m) |  |  | Půdorys 1. - 3. NP | ks | 10 | 10 x |  | Vlastní | 21% | 0 | 0 | 0 | 0
14 |  | průchodka dveřní k elektomechanickému zámku (478mm) |  |  | Půdorys 1. - 3. NP | ks | 10 | 10 x |  | Vlastní | 21% | 0 | 0 | 0 | 0
15 |  | protiplech k elektromechanickému zámku, upřesněno dle typu dveří |  |  | Půdorys 1. - 3. NP | ks | 10 | 10 x |  | Vlastní | 21% | 0 | 0 | 0 | 0
16 |  | Propojení ACS a EZS |  |  | Půdorys 1. - 3. NP | ks | 9 | 9 x |  | Vlastní | 21% | 0 | 0 | 0 | 0
17 |  | Přepínací relé |  |  | Půdorys 1. - 3. NP | ks | 5 | 5 x |  | Vlastní | 21% | 0 | 0 | 0 | 0
18 |  | Propojovací krabice - zápustná |  |  | Půdorys 1. - 3. NP | ks | 9 | 9 x |  | Vlastní | 21% | 0 | 0 | 0 | 0
19 |  | Propojovací krabice - povrchová |  |  | Půdorys 1. - 3. NP | ks | 6 | 6 x |  | Vlastní | 21% | 0 | 0 | 0 | 0
20 |  | Kabelová průchodka - průchod kabelu do dveří |  |  | Půdorys 1. - 3. NP | ks | 9 | 9 x |  | Vlastní | 21% | 0 | 0 | 0 | 0
21 |  | Armovaná hadice |  |  | Půdorys 1. - 3. NP | ks | 9 | 9 x |  | Vlastní | 21% | 0 | 0 | 0 | 0
22 |  | Dveřní komunikátor, kompletní sestava s 3x2 tlačítky, a numerickou klávesnicí |  |  | Půdorys 1. - 3. NP | ks | 9 | 9 x |  | Vlastní | 21% | 0 | 0 | 0 | 0
23 |  | Infopanel |  |  | Půdorys 1. - 3. NP | ks | 9 | 9 x |  | Vlastní | 21% | 0 | 0 | 0 | 0
24 |  | Venkovní set pro komunikátor |  |  | Půdorys 1. NP | ks | 1 | 1 x |  | Vlastní | 21% | 0 | 0 | 0 | 0
25 |  | Sběrnicový kabel RS 485 pro napojení ŘJ čteček - data, kroucený stíněný pár |  |  | Půdorys 1. - 3. NP | m | 410 | 410 x |  | Vlastní | 21% | 0 | 0 | 0 | 0
26 |  | Kabel pro napájení prvků na sběrnici 2X 2,5 |  |  | Půdorys 1. - 3. NP | m | 410 | 410 x |  | Vlastní | 21% | 0 | 0 | 0 | 0
27 |  | Kabel pro napájení EMZ 2X 2,5 |  |  | Půdorys 1. - 3. NP | m | 290 | 290 x |  | Vlastní | 21% | 0 | 0 | 0 | 0
28 |  | Kabel pro napájení EMZ a komunikátorů 2X 1,5 |  |  | Půdorys 1. - 3. NP | m | 290 | 290 x |  | Vlastní | 21% | 0 | 0 | 0 | 0
29 |  | Kabel pro napojení čteček k ŘJ, FTP 4x2x0,5, cat. 5e |  |  | Půdorys 1. - 3. NP | m | 280 | 280 x |  | Vlastní | 21% | 0 | 0 | 0 | 0
30 |  | Trubka ohebná monoflex pod omítku pr. 20mm, vč. zasekání |  |  | Půdorys 1. - 3. NP | m | 240 | 240 x |  | Vlastní | 21% | 0 | 0 | 0 | 0
31 |  | Trubka ohebná monoflex pod omítku pr. 25mm, vč. zasekání |  |  | Půdorys 1. - 3. NP | m | 110 | 110 x |  | Vlastní | 21% | 0 | 0 | 0 | 0
32 |  | Trubka ohebná monoflex pod omítku pr. 40mm, vč. zasekání |  |  | Půdorys 1. - 3. NP | m | 45 | 45 x |  | Vlastní | 21% | 0 | 0 | 0 | 0
33 |  | Trubky ohebná monoflex na příchytky pr. 20mm, vč. příchytky |  |  | Půdorys 1. - 3. NP | m | 80 | 80 x |  | Vlastní | 21% | 0 | 0 | 0 | 0
34 |  | Trubky ohebná monoflex na příchytky pr. 25mm, vč. příchytky |  |  | Půdorys 1. - 3. NP | m | 62 | 62 x |  | Vlastní | 21% | 0 | 0 | 0 | 0
35 |  | Trubky ohebná monoflex na příchytky pr. 40mm, vč. příchytky |  |  | Půdorys 1. - 3. NP | m | 55 | 55 x |  | Vlastní | 21% | 0 | 0 | 0 | 0
36 |  | Trubka tuhá PVC šedá vnější pr. 25mm, vč. příchytky |  |  | Půdorys 1. - 3. NP | m | 86 | 86 x |  | Vlastní | 21% | 0 | 0 | 0 | 0
37 |  | Trubka tuhá PVC šedá vnější pr. 40mm, vč. příchytky |  |  | Půdorys 1. - 3. NP | m | 17 | 17 x |  | Vlastní | 21% | 0 | 0 | 0 | 0
38 |  | Lišta vkládací 40x40 |  |  | Půdorys 1. - 3. NP | m | 22 | 22 x |  | Vlastní | 21% | 0 | 0 | 0 | 0
39 |  | Lišta vkládací 25x20 |  |  | Půdorys 1. - 3. NP | m | 26 | 26 x |  | Vlastní | 21% | 0 | 0 | 0 | 0
40 |  | Drát protahovací |  |  | Půdorys 1. - 3. NP | m | 350 | 350 x |  | Vlastní | 21% | 0 | 0 | 0 | 0
41 |  | Krabice instalační univerzální pr.75mm + víčko vč. zasekání |  |  | Půdorys 1. - 3. NP | ks | 60 | 60 x |  | Vlastní | 21% | 0 | 0 | 0 | 0
42 |  | Krabice instalační odbočná pr.103mm + víčko vč. zasekání |  |  | Půdorys 1. - 3. NP | ks | 24 | 24 x |  | Vlastní | 21% | 0 | 0 | 0 | 0
43 |  | Krabice instalační odbočná 150x150mm + víčko vč. zasekání |  |  | Půdorys 1. - 3. NP | ks | 5 | 5 x |  | Vlastní | 21% | 0 | 0 | 0 | 0
44 |  | Krabice instalační odbočná 234x176mm + víčko vč. zasekání |  |  | Půdorys 1. - 3. NP | ks | 2 | 2 x |  | Vlastní | 21% | 0 | 0 | 0 | 0
45 |  | Stahovací pásky |  |  | Půdorys 1. - 3. NP | ks | 320 | 320 x |  | Vlastní | 21% | 0 | 0 | 0 | 0
46 |  | Montážní a podružný instalační materiál |  |  | Půdorys 1. - 3. NP | kpl | 1 | 1 x |  | Vlastní | 21% | 0 | 0 | 0 | 0
47 |  | Průrazy, vrtání, ostatní staveb. úpravy |  |  | Půdorys 1. - 3. NP | kpl | 1 | 1 x |  | Vlastní | 21% | 0 | 0 | 0 | 0
48 |  | Vyhledání vývodu nebo krabice |  |  | Půdorys 1. - 3. NP | ks | 5 | 5 x |  | Vlastní | 21% | 0 | 0 | 0 | 0
49 |  | Značení trasy vedení |  |  | Půdorys 1. - 3. NP | m | 320 | 320 x |  | Vlastní | 21% | 0 | 0 | 0 | 0
50 |  | Analýza, tvorba a úprava SP, konzultace, koordinace |  |  | Půdorys 1. - 3. NP | md | 8 | 8 x |  | Vlastní | 21% | 0 | 0 | 0 | 0
51 |  | Instalace SW, inicializace do systému, měření, oživení systému ACS |  |  | Půdorys 1. - 3. NP | ks | 6 | 6 x |  | Vlastní | 21% | 0 | 0 | 0 | 0
52 |  | Oživení, nastavení a naprogramování systému komunikátorů |  |  | Půdorys 1. - 3. NP | ks | 1 | 1 x |  | Vlastní | 21% | 0 | 0 | 0 | 0
53 |  | Zkušební provoz, předání |  |  | Půdorys 1. - 3. NP | ks | 1 | 1 x |  | Vlastní | 21% | 0 | 0 | 0 | 0
54 |  | Výchozí revize systému |  |  | Půdorys 1. - 3. NP | ks | 1 | 1 x |  | Vlastní | 21% | 0 | 0 | 0 | 0
55 |  | Projektová dokumentace skutečného stavu |  |  | Půdorys 1. - 3. NP | ks | 1 | 1 x |  | Vlastní | 21% | 0 | 0 | 0 | 0
56 |  | Zpracování provozního řádu |  |  | Půdorys 1. - 3. NP | ks | 1 | 1 x |  | Vlastní | 21% | 0 | 0 | 0 | 0
57 |  | Dopravné |  |  |  | kpl | 1 | 1 x |  | Vlastní | 21% | 0 | 0 | 0 | 0
[11 empty] | Materiál celkem |  | 0
[11 empty] | Montáž celkem |  |  |  | 0
[11 empty] | Celková cena (bez DPH) |  |  |  | 0

## CCTV
VFU budova 25 |  |  |  | ↓ Vyplní uchazeč u označených položek | [13 empty] | Tech.Mat | Tech.Mont. | Kab.Mat. | Kab.Mont. | Odborné
Pol. | Zatřídění | Název - dodávka včetně montáže a popis standardu | ► | Uvažovaný standard | Odkaz na dokument | Jednotka | Množství | Výkaz výměr | Ceník | Cen. soustava | DPH | Materiál / ks | Materiál celkem | Montáž / ks | Montáž-celkem | Materiál / ks | Montáž / ks | 1 | 1 | 1 | 1 | 1
1 |  | IP Barevná den/noc kamera venkovní, půlkulový kryt, infra přísvit, montáž na stěnu (Pozn. Kamerový systém byl revizí č. 1 z projektu vyjmut) | ► |  | Půdorys 1. NP | ks | 0 | x |  | Vlastní | 21% | 0 | 0 | 0 | 0
2 |  | Licence pro připojení jedné kamery nebo videoserveru |  |  |  | ks | 0 | x |  | Vlastní | 21% | 0 | 0 | 0 | 0
3 |  | NVR (sw+hw) pro 9 IP kamer 800obr./s, HDD 2TB |  |  | Půdorys 3. NP | ks | 0 | x |  | Vlastní | 21% | 0 | 0 | 0 | 0
4 |  | Trubka ohebná monoflex pod omítku pr. 25mm, vč. zasekání |  |  | Půdorys 1. NP | m | 0 | x |  | Vlastní | 21% | 0 | 0 | 0 | 0
5 |  | Drát protahovací |  |  | Půdorys 1. NP | m | 0 | x |  | Vlastní | 21% | 0 | 0 | 0 | 0
6 |  | Stahovací pásky |  |  | Půdorys 1. NP | ks | 0 | x |  | Vlastní | 21% | 0 | 0 | 0 | 0
7 |  | Montážní a podružný instalační materiál |  |  | Půdorys 1. NP | ks | 0 | x |  | Vlastní | 21% | 0 | 0 | 0 | 0
8 |  | Průrazy, vrtání, ostatní staveb. úpravy |  |  | Půdorys 1. NP | ks | 0 | x |  | Vlastní | 21% | 0 | 0 | 0 | 0
9 |  | Značení trasy vedení |  |  | Půdorys 1. NP | m | 0 | x |  | Vlastní | 21% | 0 | 0 | 0 | 0
10 |  | Oživení, nastavení, programování serveru |  |  | Půdorys 3. NP | ks | 0 | x |  | Vlastní | 21% | 0 | 0 | 0 | 0
11 |  | Nastavení fix kamery vč. objektivu, odzkoušení záběru |  |  | Půdorys 1. NP | ks | 0 | x |  | Vlastní | 21% | 0 | 0 | 0 | 0
12 |  | Zkušební provoz, předání |  |  | Půdorys 1. NP | ks | 0 | x |  | Vlastní | 21% | 0 | 0 | 0 | 0
13 |  | Výchozí revize systému |  |  | Půdorys 1. NP | ks | 0 | x |  | Vlastní | 21% | 0 | 0 | 0 | 0
14 |  | Projektová dokumentace skutečného stavu |  |  | Půdorys 1. NP | ks | 0 | x |  | Vlastní | 21% | 0 | 0 | 0 | 0
15 |  | Zpracování provozního řádu |  |  | Půdorys 1. NP | ks | 0 | x |  | Vlastní | 21% | 0 | 0 | 0 | 0
16 |  | Dopravné |  |  |  | kpl | 0 | x |  | Vlastní | 21% | 0 | 0 | 0 | 0
[11 empty] | Materiál celkem |  | 0
[11 empty] | Montáž celkem |  |  |  | 0
[11 empty] | Celková cena (bez DPH) |  |  |  | 0

## SK
VFU budova 25 |  |  |  | ↓ Vyplní uchazeč u označených položek | [13 empty] | Tech.Mat | Tech.Mont. | Kab.Mat. | Kab.Mont. | Odborné
Pol. | Zatřídění | Název - dodávka včetně montáže a popis standardu | ► | Uvažovaný standard | Odkaz na dokument | Jednotka | Množství | Výkaz výměr | Ceník | Cen. soustava | DPH | Materiál / ks | Materiál celkem | Montáž / ks | Montáž-celkem | Materiál / ks | Montáž / ks | 1 | 1 | 1 | 1 | 1
1 |  | MIIM Cat 6A STP, 1U, 19", 24 port Patch Panel, 568A/B, genarace G2 | ► |  | Půdorys 3. NP | ks | 10 | 10 x |  | Vlastní | 21% | 0 | 0 | 0 | 0
2 |  | 19" panel s "kníry" pro uložení kabelu, 1U, 2 úchyty, šedý | ► |  | Půdorys 3. NP | ks | 10 | 10 x |  | Vlastní | 21% | 0 | 0 | 0 | 0
3 |  | 19" jumper ring panel 1U, 5 úchytů hlubokých 64 mm, šedý | ► |  | Půdorys 3. NP | ks | 3 | 3 x |  | Vlastní | 21% | 0 | 0 | 0 | 0
4 |  | 19" jumper ring panel 2U, 5 úchytů hlubokých 64 mm, šedý | ► |  | Půdorys 3. NP | ks | 8 | 8 x |  | Vlastní | 21% | 0 | 0 | 0 | 0
5 |  | MIIM Cat 6A STP, 1U, 19", 24 port Patch Panel, 568A/B, generace G2 | ► |  | Půdorys 3. NP | ks | 11 | 11 x |  | Vlastní | 21% | 0 | 0 | 0 | 0
6 |  | MIIM Cat 6 UTP, 1U, 19", 24 port Patch Panel, 568A/B, generace G2 | ► |  | Půdorys 3. NP | ks | 2 | 2 x |  | Vlastní | 21% | 0 | 0 | 0 | 0
7 |  | Stranded patchcord RJ45-RJ45, cat. 6A, FTP, LSZH 20m | ► |  | Půdorys 3. NP | ks | 100 | 100 x |  | Vlastní | 21% | 0 | 0 | 0 | 0
8 |  | MIIM Zásuvkové terminátory Cat 6A (sáček 24 ks) | ► |  | Půdorys 3. NP | ks | 14 | 14 x |  | Vlastní | 21% | 0 | 0 | 0 | 0
9 |  | PowerCat propojovací kabel UTP kat.5E, 5 metrů, barva červená | ► |  | Půdorys 3. NP | ks | 10 | 10 x |  | Vlastní | 21% | 0 | 0 | 0 | 0
10 |  | PowerCat propojovací kabel UTP kat.5E, 5 metrů, barva žlutá | ► |  | Půdorys 3. NP | ks | 13 | 13 x |  | Vlastní | 21% | 0 | 0 | 0 | 0
11 |  | MIIM scanner, 19", 1U, 576 kanálů (24xPP + 24CC) | ► |  | Půdorys 3. NP | ks | 1 | 1 x |  | Vlastní | 21% | 0 | 0 | 0 | 0
12 |  | MIIM Aplikační software - licence pro 96 kanálů | ► |  | Půdorys 3. NP | ks | 4 | 4 x |  | Vlastní | 21% | 0 | 0 | 0 | 0
13 |  | MIIM Server Software upgrade to V4 Core for G2 solution (incl. MIIM Annual Software Maintenance) | ► |  | Půdorys 3. NP | ks | 1 | 1 x |  | Vlastní | 21% | 0 | 0 | 0 | 0
14 |  | Synergy blok 1xRJ45 DG+ 568A/B kat.6A bílý | ► |  | Půdorys 3. NP | ks | 94 | 94 x |  | Vlastní | 21% | 0 | 0 | 0 | 0
15 |  | Mod Mos. PowerCat 6A modul 1xRJ45 stíněný kat.6A DataGate, úhlový, bílý, 22,5x45mm - do nábytku | ► |  | Půdorys 3. NP | ks | 8 | 8 x |  | Vlastní | 21% | 0 | 0 | 0 | 0
16 |  | Mod Mos. PowerCat 6A modul 1xRJ45 stíněný kat.6A DataGate, úhlový, bílý, 22,5x45mm - podl. krabice | ► |  | Půdorys 3. NP | ks | 56 | 56 x |  | Vlastní | 21% | 0 | 0 | 0 | 0
17 |  | Mod Mos. PowerCat 6A modul 1xRJ45 stíněný kat.6A DataGate, úhlový, bílý, 22,5x45mm - parapet ž. | ► |  | Půdorys 3. NP | ks | 134 | 134 x |  | Vlastní | 21% | 0 | 0 | 0 | 0
18 |  | Montážní deska pro 2 moduly L.M., upevnění šrouby | ► |  | Půdorys 3. NP | ks | 103 | 103 x |  | Vlastní | 21% | 0 | 0 | 0 | 0
19 |  | Zásuvkový rámeček pro 1x2 moduly L.M. nový 22,5x45mm, bílý | ► |  | Půdorys 1 - 3. NP | ks | 67 | 67 x |  | Vlastní | 21% | 0 | 0 | 0 | 0
20 |  | Mod Mos. PowerCat 6A modul 1xRJ45 stíněný kat.6A DataGate, úhlový, bílý, 22,5x45mm - pod omítku | ► |  | Půdorys 3. NP | ks | 118 | 118 x |  | Vlastní | 21% | 0 | 0 | 0 | 0
21 |  | Montážní deska pro 2 moduly L.M., upevnění šrouby | ► |  | Půdorys 3. NP | ks | 59 | 59 x |  | Vlastní | 21% | 0 | 0 | 0 | 0
22 |  | Zásuvkový rámeček pro 1x2 moduly L.M. nový 22,5x45mm, bílý | ► |  | Půdorys 3. NP | ks | 59 | 59 x |  | Vlastní | 21% | 0 | 0 | 0 | 0
23 |  | Záslepka 22,5x45mm bílá | ► |  | Půdorys 3. NP | ks | 20 | 20 x |  | Vlastní | 21% | 0 | 0 | 0 | 0
24 |  | 19" Patch panel 1U, 24xRJ45, stíněný, 568A/B, kat. 6A, s kabelovým managementem | ► |  | Půdorys 3. NP | ks | 1 | 1 x |  | Vlastní | 21% | 0 | 0 | 0 | 0
25 |  | Telefonní patch panel 50xRJ45, výška 1U | ► |  | Půdorys 3. NP | ks | 5 | 5 x |  | Vlastní | 21% | 0 | 0 | 0 | 0
26 |  | Optická vana výsuvná pro 24xSC, černá, 1x středový trn, 2x průchodka | ► |  | Půdorys 3. NP | ks | 3 | 3 x |  | Vlastní | 21% | 0 | 0 | 0 | 0
27 |  | Kompletní optická kazeta pro 24 svárů (1x kazeta, 1x transparentní víčko, 2x výklopné držáky pro 12 ochran svárů – slim ve dvou řadách, 1x stohovací pant, 1x jednoduchý nástroj pro práci s vlákny) | ► |  | Půdorys 3. NP | ks | 3 | 3 x |  | Vlastní | 21% | 0 | 0 | 0 | 0
28 |  | Pigtail LC singlemode 9/125um, 1m | ► |  | Půdorys 3. NP | ks | 40 | 40 x |  | Vlastní | 21% | 0 | 0 | 0 | 0
29 |  | Pigtail LC multimode 50/125um, 1m | ► |  | Půdorys 3. NP | ks | 12 | 12 x |  | Vlastní | 21% | 0 | 0 | 0 | 0
30 |  | LC adaptér singlemode, duplex, modrý | ► |  | Půdorys 3. NP | ks | 20 | 20 x |  | Vlastní | 21% | 0 | 0 | 0 | 0
31 |  | LC adaptér multimode, duplex, béžový | ► |  | Půdorys 3. NP | ks | 6 | 6 x |  | Vlastní | 21% | 0 | 0 | 0 | 0
32 |  | Teplem smrštitelná ochrana sváru 60mm, prům. 2,8 mm | ► |  | Půdorys 3. NP | ks | 40 | 40 x |  | Vlastní | 21% | 0 | 0 | 0 | 0
33 |  | Univerzální optický kabel s centrální trubičkou, 24 vláken, 9/125, LSZH, SM +instalace včetně vstupu do stáv. žlabů | ► |  | Půdorys 1. - 3. NP | m | 290 | 290 x |  | Vlastní | 21% | 0 | 0 | 0 | 0
34 |  | Univerzální optický kabel s centrální trubičkou, 8 vláken, 9/125, LSZH, SM | ► |  | Půdorys 1. - 3. NP | m | 100 | 100 x |  | Vlastní | 21% | 0 | 0 | 0 | 0
35 |  | Kabel U/FTP, PowerCat 6A, kat.6A, LSZH plášť fialový, 4páry, cívka 500m | ► |  | Půdorys 1. - 3. NP | ks | 32 | 32 x |  | Vlastní | 21% | 0 | 0 | 0 | 0
36 |  | Telefonní kabel SYKFY 50x2x0,5 |  |  | Půdorys 1. - 3. NP | m | 190 | 190 x |  | Vlastní | 21% | 0 | 0 | 0 | 0
37 |  | Telefonní kabel SYKFY 10x2x0,5 |  |  | Půdorys 1. - 3. NP | m | 140 | 140 x |  | Vlastní | 21% | 0 | 0 | 0 | 0
38 |  | PowerCat 6A propojovací kabel stíněný, kat.6A, 1 metry |  |  | Půdorys 3. NP | ks | 80 | 80 x |  | Vlastní | 21% | 0 | 0 | 0 | 0
39 |  | PowerCat 6A propojovací kabel stíněný, kat.6A, 2 metry |  |  | Půdorys 3. NP | ks | 130 | 130 x |  | Vlastní | 21% | 0 | 0 | 0 | 0
40 |  | PowerCat 6A propojovací kabel stíněný, kat.6A, 3 metry |  |  | Půdorys 1. - 3. NP | ks | 130 | 130 x |  | Vlastní | 21% | 0 | 0 | 0 | 0
41 |  | PowerCat 6A propojovací kabel stíněný, kat.6A, 5 metrů |  |  | Půdorys 1. - 3. NP | ks | 80 | 80 x |  | Vlastní | 21% | 0 | 0 | 0 | 0
42 |  | Optický patch cord LC-LC 9/125um SM 3m, duplex |  |  | Půdorys 3. NP | ks | 10 | 10 x |  | Vlastní | 21% | 0 | 0 | 0 | 0
43 |  | 19" jumper ring panel 1U, 5 úchytů hlubokých 64 mm, šedý |  |  | Půdorys 3. NP | ks | 63 | 63 x |  | Vlastní | 21% | 0 | 0 | 0 | 0
44 |  | TS IT skříň pro sítě, prosklené př. dveře, plné plechové vert. dělené zad. dveře 600x2000x600, 42U | ► |  | Půdorys 3. NP | ks | 3 | 3 x |  | Vlastní | 21% | 0 | 0 | 0 | 0
45 |  | Bočnice k TS IT 2000x800 nasouv., horizontálně dělená, RAL7035, 0x2000x600, 42U | ► |  | Půdorys 3. NP | ks | 6 | 6 x |  | Vlastní | 21% | 0 | 0 | 0 | 0
46 |  | Vertikální kabelový kanál pro TS IT / DK-TS8 / TE rozvaděče, RAL9005, 0x2000x0, 42U | ► |  | Půdorys 3. NP | ks | 6 | 6 x |  | Vlastní | 21% | 0 | 0 | 0 | 0
47 |  | Plech s ventilátory 600x600-1200, 2 větr., RAL7035, 600x0x0 | ► |  | Půdorys 3. NP | ks | 3 | 3 x |  | Vlastní | 21% | 0 | 0 | 0 | 0
48 |  | Příd. ventilátor 140m3/h 230V/50Hz, bal=1sada, 119x119x38 | ► |  | Půdorys 3. NP | ks | 6 | 6 x |  | Vlastní | 21% | 0 | 0 | 0 | 0
49 |  | Podstavec TS šxv 600x100 př+zad.díl, RAL7035, sada, 600x100x0 | ► |  | Půdorys 3. NP | ks | 3 | 3 x |  | Vlastní | 21% | 0 | 0 | 0 | 0
50 |  | Bočnice pro podstavec vxh 100x600, RAL7035, sada, 0x100x600 | ► |  | Půdorys 3. NP | ks | 3 | 3 x |  | Vlastní | 21% | 0 | 0 | 0 | 0
51 |  | Podlahové ližiny pro serverové rozvaděče TS IT s hloubkou 600mm, bal=2ks, 0x0x600 | ► |  | Půdorys 3. NP | ks | 6 | 6 x |  | Vlastní | 21% | 0 | 0 | 0 | 0
52 |  | Podlahový plech pro TS IT, 600x0x250 | ► |  | Půdorys 3. NP | ks | 3 | 3 x |  | Vlastní | 21% | 0 | 0 | 0 | 0
53 |  | Podlahový plech pro TS IT, 600x0x100 | ► |  | Půdorys 3. NP | ks | 3 | 3 x |  | Vlastní | 21% | 0 | 0 | 0 | 0
54 |  | Podlahový plech posunovací pro TS IT, 600x0x150 | ► |  | Půdorys 3. NP | ks | 3 | 3 x |  | Vlastní | 21% | 0 | 0 | 0 | 0
55 |  | Podlahový modul pro TS IT pro vedení kabelů s kartáčovou vložkou, 600x0x237 | ► |  | Půdorys 3. NP | ks | 3 | 3 x |  | Vlastní | 21% | 0 | 0 | 0 | 0
56 |  | Rozvaděč 18U závěsný, 600x500, prosklený, nedělený, uzamykatelný | ► |  | Půdorys 3. NP | ks | 1 | 1 x |  | Vlastní | 21% | 0 | 0 | 0 | 0
57 |  | DK-TS uzemňovací sada k rámovému zemnění, sada |  |  | Půdorys 3. NP | ks | 3 | 3 x |  | Vlastní | 21% | 0 | 0 | 0 | 0
58 |  | Demontáž stávajícího kabelového systému v rozsahu budovy č. 25 |  |  | Půdorys 1. - 3. NP | ks | 1 | 1 x |  | Vlastní | 21% | 0 | 0 | 0 | 0
59 |  | Likvidace odpadů po demontážích |  |  | Půdorys 1. - 3. NP | ks | 1 | 1 x |  | Vlastní | 21% | 0 | 0 | 0 | 0
60 |  | Trubka pro vedení optického kabelu v budově |  |  | Půdorys 1. - 3. NP | m | 70 | 70 x |  | Vlastní | 21% | 0 | 0 | 0 | 0
61 |  | Přepojení stáv. tel. rozvaděče do nové skříně (do 100 párů) |  |  | Půdorys 1. - 3. NP | ks | 1 | 1 x |  | Vlastní | 21% | 0 | 0 | 0 | 0
62 |  | Telefonní rozvaděč MIS 200, plně vybavený, zakončení kabelových hlav stávajícího kabelu, přepojení na vnitřní kab. |  |  | Půdorys 1. - 3. NP | ks | 1 | 1 x |  | Vlastní | 21% | 0 | 0 | 0 | 0
63 |  | Vyhledání a obnažení zemního kabelu v délce cca 4 metry pro jeho přeložení v rámci vstuní chodby č. 102 |  |  | Půdorys 1. - 3. NP | ks | 1 | 1 x |  | Vlastní | 21% | 0 | 0 | 0 | 0
64 |  | Popis portu zásuvky |  |  | Půdorys 1. - 3. NP | ks | 164 | 164 x |  | Vlastní | 21% | 0 | 0 | 0 | 0
65 |  | Popis portů patchpanelu |  |  | Půdorys 1. - 3. NP | ks | 32 | 32 x |  | Vlastní | 21% | 0 | 0 | 0 | 0
66 |  | Vysvazkování kabeláže ve žlabech |  |  | Půdorys 1. - 3. NP | ks |  | x |  | Vlastní | 21% | 0 | 0 | 0 | 0
67 |  | DLP 220/65mm PVC lišta bílá, tříkomorová, DLP 220x65 |  |  | Půdorys 1. - 3. NP | m | 352 | 352 x |  | Vlastní | 21% | 0 | 0 | 0 | 0
68 |  | Kryt pro parapetní žlab š.65mm |  |  | Půdorys 1. - 3. NP | m | 352 | 352 x |  | Vlastní | 21% | 0 | 0 | 0 | 0
69 |  | Al přepážka oddělovací |  |  | Půdorys 1. - 3. NP | m | 352 | 352 x |  | Vlastní | 21% | 0 | 0 | 0 | 0
70 |  | Spona pro uchycení kabelů |  |  | Půdorys 1. - 3. NP | ks | 370 | 370 x |  | Vlastní | 21% | 0 | 0 | 0 | 0
71 |  | Spojka lišty |  |  | Půdorys 1. - 3. NP | ks | 130 | 130 x |  | Vlastní | 21% | 0 | 0 | 0 | 0
72 |  | Spojka krytu |  |  | Půdorys 1. - 3. NP | ks | 352 | 352 x |  | Vlastní | 21% | 0 | 0 | 0 | 0
73 |  | Koncový díl |  |  | Půdorys 1. - 3. NP | ks | 29 | 29 x |  | Vlastní | 21% | 0 | 0 | 0 | 0
74 |  | Propojení Al přepážek |  |  | Půdorys 1. - 3. NP | ks | 130 | 130 x |  | Vlastní | 21% | 0 | 0 | 0 | 0
75 |  | Drátěný žlab 500/100mm (v metrech) |  |  | Půdorys 1. - 3. NP | m | 40 | 40 x |  | Vlastní | 21% | 0 | 0 | 0 | 0
76 |  | Drátěný žlab 250/100mm (v metrech) |  |  | Půdorys 1. - 3. NP | m | 164 | 164 x |  | Vlastní | 21% | 0 | 0 | 0 | 0
77 |  | Drátěný žlab 150/100mm (v metrech) |  |  | Půdorys 1. - 3. NP | m | 50 | 50 x |  | Vlastní | 21% | 0 | 0 | 0 | 0
78 |  | Nosník pro žlab šířky 500mm |  |  | Půdorys 1. - 3. NP | ks | 30 | 30 x |  | Vlastní | 21% | 0 | 0 | 0 | 0
79 |  | Nosník pro žlab šířky 250mm |  |  | Půdorys 1. - 3. NP | ks | 164 | 164 x |  | Vlastní | 21% | 0 | 0 | 0 | 0
80 |  | Nosník pro žlab šířky 150mm |  |  | Půdorys 1. - 3. NP | ks | 50 | 50 x |  | Vlastní | 21% | 0 | 0 | 0 | 0
81 |  | Spojka pro spojování drátěnných žlabů |  |  | Půdorys 1. - 3. NP | ks | 130 | 130 x |  | Vlastní | 21% | 0 | 0 | 0 | 0
82 |  | Spojka pro přichycení žlabu k nosníkům |  |  | Půdorys 1. - 3. NP | ks | 230 | 230 x |  | Vlastní | 21% | 0 | 0 | 0 | 0
83 |  | Držák pro uchycení žlabu k závitové tyči (z boku žlabu) |  |  | Půdorys 1. - 3. NP | ks | 480 | 480 x |  | Vlastní | 21% | 0 | 0 | 0 | 0
84 |  | Držák pro přichycení žlabu přímo ke stěně |  |  | Půdorys 1. - 3. NP | ks | 15 | 15 x |  | Vlastní | 21% | 0 | 0 | 0 | 0
85 |  | Závitová tyč M8 |  |  | Půdorys 1. - 3. NP | ks | 480 | 480 x |  | Vlastní | 21% | 0 | 0 | 0 | 0
86 |  | Ostatní instalační materiál a příslušenství k drátěnným žlabům |  |  | Půdorys 1. - 3. NP | ks | 1 | 1 x |  | Vlastní | 21% | 0 | 0 | 0 | 0
87 |  | Nůžky na drátěný žlab |  |  | Půdorys 1. - 3. NP | ks | 1 | 1 x |  | Vlastní | 21% | 0 | 0 | 0 | 0
88 |  | Trubka ohebná monoflex pod omítku pr. 20mm, vč. zasekání |  |  | Půdorys 1. - 3. NP | m | 360 | 360 x |  | Vlastní | 21% | 0 | 0 | 0 | 0
89 |  | Trubka ohebná monoflex pod omítku pr. 25mm, vč. zasekání |  |  | Půdorys 1. - 3. NP | m | 430 | 430 x |  | Vlastní | 21% | 0 | 0 | 0 | 0
90 |  | Trubka ohebná monoflex pod omítku pr. 40mm, vč. zasekání |  |  | Půdorys 1. - 3. NP | m | 130 | 130 x |  | Vlastní | 21% | 0 | 0 | 0 | 0
91 |  | Trubky ohebná monoflex na příchytky pr. 20mm, vč. příchytky |  |  | Půdorys 1. - 3. NP | m | 301 | 301 x |  | Vlastní | 21% | 0 | 0 | 0 | 0
92 |  | Trubky ohebná monoflex na příchytky pr. 25mm, vč. příchytky |  |  | Půdorys 1. - 3. NP | m | 380 | 380 x |  | Vlastní | 21% | 0 | 0 | 0 | 0
93 |  | Trubky ohebná monoflex na příchytky pr. 40mm, vč. příchytky |  |  | Půdorys 1. - 3. NP | m | 230 | 230 x |  | Vlastní | 21% | 0 | 0 | 0 | 0
94 |  | Trubka tuhá pro vnitřní rozvod optickách vláken (FII, CHOK, b30) |  |  | Půdorys 1. - 3. NP | m | 170 | 170 x |  | Vlastní | 21% | 0 | 0 | 0 | 0
95 |  | Trubka tuhá PVC šedá vnější pr. 25mm, vč. příchytky |  |  | Půdorys 1. - 3. NP | m | 45 | 45 x |  | Vlastní | 21% | 0 | 0 | 0 | 0
96 |  | Trubka tuhá PVC šedá vnější pr. 40mm, vč. příchytky |  |  | Půdorys 1. - 3. NP | m | 60 | 60 x |  | Vlastní | 21% | 0 | 0 | 0 | 0
97 |  | Lišta vkládací 40x40 |  |  | Půdorys 1. - 3. NP | m | 25 | 25 x |  | Vlastní | 21% | 0 | 0 | 0 | 0
98 |  | Lišta vkládací 25x20 |  |  | Půdorys 1. - 3. NP | m | 44 | 44 x |  | Vlastní | 21% | 0 | 0 | 0 | 0
99 |  | Drát protahovací |  |  | Půdorys 1. - 3. NP | m | 300 | 300 x |  | Vlastní | 21% | 0 | 0 | 0 | 0
100 |  | Krabice instalační univerzální pr.75mm + víčko vč. zasekání |  |  | Půdorys 1. - 3. NP | ks | 60 | 60 x |  | Vlastní | 21% | 0 | 0 | 0 | 0
101 |  | Krabice instalační odbočná pr.103mm + víčko vč. zasekání |  |  | Půdorys 1. - 3. NP | ks | 150 | 150 x |  | Vlastní | 21% | 0 | 0 | 0 | 0
102 |  | Krabice instalační odbočná 150x150mm + víčko vč. zasekání |  |  | Půdorys 1. - 3. NP | ks | 28 | 28 x |  | Vlastní | 21% | 0 | 0 | 0 | 0
103 |  | Krabice instalační odbočná 234x176mm + víčko vč. zasekání |  |  | Půdorys 1. - 3. NP | ks | 8 | 8 x |  | Vlastní | 21% | 0 | 0 | 0 | 0
104 |  | Stahovací pásky |  |  | Půdorys 1. - 3. NP | ks | 750 | 750 x |  | Vlastní | 21% | 0 | 0 | 0 | 0
105 |  | Montážní a podružný instalační materiál |  |  | Půdorys 1. - 3. NP | ks | 1 | 1 x |  | Vlastní | 21% | 0 | 0 | 0 | 0
106 |  | Průrazy, vrtání, ostatní staveb. úpravy |  |  | Půdorys 1. - 3. NP | ks | 1 | 1 x |  | Vlastní | 21% | 0 | 0 | 0 | 0
107 |  | Vyhledání vývodu nebo krabice |  |  | Půdorys 1. - 3. NP | ks | 150 | 150 x |  | Vlastní | 21% | 0 | 0 | 0 | 0
108 |  | Značení trasy vedení |  |  | Půdorys 1. - 3. NP | m | 380 | 380 x |  | Vlastní | 21% | 0 | 0 | 0 | 0
109 |  | Měření metalického segmentu, včetně vyhotovení měřícího protokolu |  |  | Půdorys 1. - 3. NP | ks | 300 | 300 x |  | Vlastní | 21% | 0 | 0 | 0 | 0
110 |  | Měření optických segmentů, měření útlumu, 2 okna |  |  | Půdorys 1. - 3. NP | ks | 32 | 32 x |  | Vlastní | 21% | 0 | 0 | 0 | 0
111 |  | Implementace systému MIIM (oživení systému, bez zadávaní dat do databáze) |  |  | Půdorys 3. NP | hod | 11 | 11 x |  | Vlastní | 21% | 0 | 0 | 0 | 0
112 |  | Instalace systému MIIM (instalace dvojité reprezentace a sběrnic) |  |  | Půdorys 3. NP | hod | 65 | 65 x |  | Vlastní | 21% | 0 | 0 | 0 | 0
113 |  | Projektová dokumentace skutečného stavu |  |  | Půdorys 1. - 3. NP | kpl | 1 | 1 x |  | Vlastní | 21% | 0 | 0 | 0 | 0
114 |  | Zpracování provozního řádu |  |  | Půdorys 1. - 3. NP | ks | 1 | 1 x |  | Vlastní | 21% | 0 | 0 | 0 | 0
[11 empty] | Materiál celkem |  | 0
[11 empty] | Montáž celkem |  |  |  | 0
[11 empty] | Celková cena (bez DPH) |  |  |  | 0

## AP
VFU budova 25 |  |  |  | ↓ Vyplní uchazeč u označených položek | [13 empty] | Tech.Mat | Tech.Mont. | Kab.Mat. | Kab.Mont. | Odborné | Zahr měna
Pol. | Zatřídění | Název - dodávka včetně montáže a popis standardu | ► | Uvažovaný standard | Odkaz na dokument | Jednotka | Množství | Výkaz výměr | Ceník | Cen. soustava | DPH | Materiál / ks | Materiál celkem | Montáž / ks | Montáž-celkem | Materiál / ks | Montáž / ks | 1 | 1 | 1 | 1 | 1 | Dolary
1 |  | Aktivní prvek sítě 3750X 24 Port Data IP Base | ► |  | Půdorys 3. NP | ks | 3 | 3 x |  | Vlastní | 21% | 0 | 0 | 0 | 0 | [7 empty] | 5666.2616
2 |  | Aktivní prvek sítě 3750X 24 Port PoE IP Base | ► |  | Půdorys 3. NP | ks | 2 | 2 x |  | Vlastní | 21% | 0 | 0 | 0 | 0
3 |  | Media modul 3K-X 10G Network Module | ► |  | Půdorys 3. NP | ks | 6 | 6 x |  | Vlastní | 21% | 0 | 0 | 0 | 0
4 |  | Propojovací kabel - StackWise 1M Stacking Cable | ► |  | Půdorys 3. NP | ks | 1 | 1 x |  | Vlastní | 21% | 0 | 0 | 0 | 0 | [7 empty] | 7286.3507
5 |  | 10GBASE-LR SFP transceiver | ► |  | Půdorys 3. NP | ks | 4 | 4 x |  | Vlastní | 21% | 0 | 0 | 0 | 0
6 |  | Aktivní prvek sítě 3560-CX 8 Port Data IP Base | ► |  | Půdorys 3. NP | ks | 1 | 1 x |  | Vlastní | 21% | 0 | 0 | 0 | 0 | [7 empty] | 8096.3953
7 |  | 19in RackMount for Catalyst 3560 Compact Switch | ► |  | Půdorys 3. NP | ks | 1 | 1 x |  | Vlastní | 21% | 0 | 0 | 0 | 0 | [7 empty] | 8096.3953
8 |  | 1000BASE-LX/LH SFP transceiver module, MMF/SMF | ► |  | Půdorys 3. NP | ks | 2 | 2 x |  | Vlastní | 21% | 0 | 0 | 0 | 0
9 |  | Řídící jednotka 2504 Wireless Controller with 15 AP Licenses | ► |  | Půdorys 3. NP | ks | 1 | 1 x |  | Vlastní | 21% | 0 | 0 | 0 | 0
10 |  | Wifi přístupový bod 802.11ac CAP, 3x3:2SS, Int Ant, E Reg Domain | ► |  | Půdorys 1 - 3. NP | ks | 12 | 12 x |  | Vlastní | 21% | 0 | 0 | 0 | 0 | [7 empty] | 16196.8408
11 |  | Oživení, nastavení, konfigurace AP, WiFi |  |  | Půdorys 3. NP | ks | 1 | 1 x |  | Vlastní | 21% | 0 | 0 | 0 | 0
12 |  | UPS, 7 kVA, battery pack 15 minut při 7 kVA, RACK provedení | ► |  | Půdorys 3. NP | ks | 1 | 1 x |  | Vlastní | 21% | 0 | 0 | 0 | 0 | [7 empty] | 1822.6002
13 |  | Zpracování provozního řádu |  |  |  | ks | 1 | 1 x |  | Vlastní | 21% | 0 | 0 | 0 | 0
14 |  | Dopravné, mimostaveništní doprava |  |  |  | ks | 1 | 1 x |  | Vlastní | 21% | 0 | 0 | 0 | 0
15 | [7 empty] | x |  |  |  | 0 | 0 | 0 | 0
16 |  | Zpracování provozního řádu |  |  | Půdorys 1. a 2. NP | ks | 1 | 1 x |  | Vlastní | 21% | 0 | 0 | 0 | 0
[11 empty] | Materiál celkem |  | 0
[11 empty] | Montáž celkem |  |  |  | 0
[11 empty] | Celková cena (bez DPH) |  |  |  | 0