## Soupis položek
název akce: Šenov u N. Jičína - odchovna jalovic
objekt: Elektroinstalace a bleskosvody
označení rozvaděče: Rm
popis rozvaděče: Rozvodnice Rm
Soupis položek
p.č. | č.položky | popis položky | mj. | množství | cena/mj. | cena celkem | Nh/mj. | Nh celkem
Rozpis rozvaděče Rm
1 | 484077864 | skříň OCEP 3U-24 IP43 zapu 800x1165x100 požár.úpr. | ks | 1 |  | 0 | 2.2 | 2.2
2 | 613740924 | sběrnice hřebenová KDN363A 3pól 12x10mm2 vidlicová | ks | 5 |  | 0 | 0.34 | 1.7
3 | 613741086 | sběrnice hřebenová KDN363F 4pól 12x10mm2 vidlicová | ks | 4 |  | 0 | 0.34 | 1.36
4 | 613941994 | svorka řadová KXA02LH 2,5mm2/24A/fázová | ks | 150 |  | 0 | 0.16 | 24
5 | 613942076 | svorka řadová KXA10LH 10mm2/57A/fázová | ks | 6 |  | 0 | 0.16 | 0.96
6 | 611610328 | proudový chránič 4pól CPA463D 63A/0.3A typ A-S | ks | 1 |  | 0 | 0.72 | 0.72
7 | 611610069 | proudový chránič 4pól CDA425D 25A/0.03A typA | ks | 5 |  | 0 | 0.49 | 2.45
8 | 614123764 | odp poj LS503 PV10-3 Ie 32 A, Ue 690V | ks | 5 |  | 0 | 0.23 | 1.15
9 | 614186035 | odp poj LR603 PV14-3 Ie 63 A, Ue AC 690V | ks | 3 |  | 0 | 0.23 | 0.69
10 | 614062575 | pojistková patrona válcová PV14 40A gG | ks | 9 |  | 0 | 0.05 | 0.45
11 | 614062452 | pojistková patrona válcová PV10 25A gG | ks | 15 |  | 0 | 0.05 | 0.75
12 | 614613692 | jistič NBN106 1pól/ch.B/10kA/ 6A | ks | 2 |  | 0 | 0.16 | 0.32
13 | 614613708 | jistič NBN110 1pól/ch.B/10kA/ 10A | ks | 44 |  | 0 | 0.16 | 7.04
14 | 614614606 | jistič NCN110 1pól/ch.C/10kA/ 10A | ks | 4 |  | 0 | 0.16 | 0.64
15 | 612400553 | stykač 1pól ESC125 1xS/25A/230Vac | ks | 14 |  | 0 | 0.38 | 5.32
16 | 612369614 | impulzní relé 1pól EPN510 1S/16A/230Vac | ks | 9 |  | 0 | 0.38 | 3.42
17 | 615660909 | svodič 3pól SPN800 75kA/Up1,5kV/typ1 TNC | ks | 1 |  | 0 | 1.14 | 1.14
18 | 615510747 | přepínač skupinový 1-0-2 1pól SFT125 230V/25A DIN | ks | 1 |  | 0 | 0.39 | 0.39
19 | 613803568 | rozbočovací blok KJ01CN 1x35+1x25+10x16mm2 DIN | ks | 1 |  | 0 | 1.28 | 1.28
20 | 617579308 | soumrakový spínač EEN100 vč.nást.čidla | ks | 2 |  | 0 | 0.49 | 0.98
21 | 612310869 | termostat. sonda EK086 IP65 | ks | 1 |  | 0 | 0.21 | 0.21
22 | 612311866 | prostor. termostat EK186 (+30 - +60 st.C) | ks | 1 |  | 0 | 0.49 | 0.49
23 | 612400669 | stykač 1pól ESC225 2xS/25A/230Vac | ks | 1 |  | 0 | 0.38 | 0.38
|  | součet |  |  |  | 0 |  | 58.04
Datum: 12.05.2017
Vypracoval: |  | Josef Ottl