## Rekapitulace
Příloha č. 2 smlouvy o dílo č. 9130/………
Laboratorní nábytek a vybavení - budova č. 25 - část 2
|  | Dodávka bez DPH | Montáž bez DPH | Celkem bez DPH
| Digestoře | 0 | 0 | 0
Cena celkem bez DPH |  | 0 | 0 | 0
DPH 21% |  | 0 | 0 | 0
Cena celkem vč. DPH |  | 0 | 0 | 0
Pokyny pro vyplnění:
Dodavatelé vyplňují žlutá pole. Všechna žlutá pole musí být vyplněna.
Dodavatel není oprávněn zasahovat do údajů v ostatních polích!

## DIG
Příloha č. 2 smlouvy o dílo č. 9130/………….
[13 empty] | Dodávka bez DPH | Montáž bez DPH | Celkem bez DPH
[13 empty] | 0 | 0 | 0
Položkový rozpočet
Místnost číslo | Popis místnosti | Pol. | Zařízení | Specifikace | Šířka | Hloubka | Výška | Jedn. | Ks | KsV (počet ks součástí) | Jedn. Cena/ks dodávka (Kč bez DPH) | Jedn. cena montáže/ks (Kč bez DPH) | Celkem dodávka (Kč bez DPH) | Celkem montáž (Kč bez DPH) | Celkem s montáží (Kč bez DPH)
203 | přípravna | DIG15 | Digestoř 1500 |  | 1500 | 800 | 2585 | ks | 1 |  | 0 | 0 | 0 | 0 | 0
203 | přípravna |  | Korpus, 4+uvnitř 2x 230 V/IP44, osvětlení, šedý komaxit | DIG15 |  |  |  | ks | 0 | 1
203 | přípravna |  | boční stěny pro externí kotvení přístrojů a vybavení, nosn.50kg | DIG15 |  |  |  | ks | 0 | 1
203 | přípravna |  | pracovní plocha - keramická dlažba 150x150 mm, zvýš.okraj + keramická vpusť (150x150x150 mm) | DIG15 |  |  |  | ks | 0 | 1
203 | přípravna |  | řídící jednotka, napojení na MaR | DIG15 |  |  |  | ks | 0 | 1
203 | přípravna |  | Laboratorní ventil - studená voda | DIG15 |  |  |  | ks | 0 | 1
203 | přípravna |  | Laboratorní ventil - ZEMNÍ PLYN | DIG15 |  |  |  | ks | 0 | 1
203 | přípravna |  | Mříz nerez - komplet, 3x vodorovná +7x svislá tyč, nosnost 50 kg, předsazení 150 mm | DIG15 |  |  |  | ks | 0 | 1
203 | přípravna | SK/DIG/HK | Skříňka pod digestoř - hořlaviny |  |  |  |  | ks | 1 |  | 0 | 0 | 0 | 0 | 0
203 | přípravna | SK/DIG/KL | Skříňka pod digestoř - kys. |  |  |  |  | ks | 1 |  | 0 | 0 | 0 | 0 | 0
206 | Laboratoř | DIG15 | Digestoř 1500 |  | 1500 | 800 | 2585 | ks | 1 |  | 0 | 0 | 0 | 0 | 0
206 | Laboratoř |  | Korpus, 4+uvnitř 2x 230 V/IP44, osvětlení, šedý komaxit | DIG15 |  |  |  | ks | 0 | 1
206 | Laboratoř |  | boční stěny pro externí kotvení přístrojů a vybavení, nosn.50kg | DIG15 |  |  |  | ks | 0 | 1
206 | Laboratoř |  | pracovní plocha - keramická dlažba 150x150 mm, zvýš.okraj + keramická vpusť (150x150x150 mm) | DIG15 |  |  |  | ks | 0 | 1
206 | Laboratoř |  | řídící jednotka, napojení na MaR | DIG15 |  |  |  | ks | 0 | 1
206 | Laboratoř |  | Laboratorní ventil - studená voda | DIG15 |  |  |  | ks | 0 | 1
206 | Laboratoř |  | Laboratorní ventil - ZEMNÍ PLYN | DIG15 |  |  |  | ks | 0 | 1
206 | Laboratoř |  | Mříz nerez - komplet, 3x vodorovná +7x svislá tyč, nosnost 50 kg, předsazení 150 mm | DIG15 |  |  |  | ks | 0 | 1
206 | Laboratoř | SK/DIG/HK | Skříňka pod digestoř - hořlaviny |  |  |  |  | ks | 1 |  | 0 | 0 | 0 | 0 | 0
206 | Laboratoř | SK/DIG/KL | Skříňka pod digestoř - kys. |  |  |  |  | ks | 1 |  | 0 | 0 | 0 | 0 | 0
207 | Laboratoř | DIG15 | Digestoř 1500 |  | 1500 | 800 | 2585 | ks | 1 |  | 0 | 0 | 0 | 0 | 0
207 | Laboratoř |  | Korpus, 4+uvnitř 2x 230 V/IP44, osvětlení, šedý komaxit | DIG15 |  |  |  | ks | 0 | 1
207 | Laboratoř |  | boční stěny pro externí kotvení přístrojů a vybavení, nosn.50kg | DIG15 |  |  |  | ks | 0 | 1
207 | Laboratoř |  | pracovní plocha - keramická dlažba 150x150 mm, zvýš.okraj + keramická vpusť (150x150x150 mm) | DIG15 |  |  |  | ks | 0 | 1
207 | Laboratoř |  | řídící jednotka, napojení na MaR | DIG15 |  |  |  | ks | 0 | 1
207 | Laboratoř |  | Laboratorní ventil - studená voda | DIG15 |  |  |  | ks | 0 | 1
207 | Laboratoř |  | Laboratorní ventil - ZEMNÍ PLYN | DIG15 |  |  |  | ks | 0 | 1
207 | Laboratoř |  | Mříz nerez - komplet, 3x vodorovná +7x svislá tyč, nosnost 50 kg, předsazení 150 mm | DIG15 |  |  |  | ks | 0 | 1
207 | Laboratoř | SK/DIG/HK | Skříňka pod digestoř - hořlaviny |  |  |  |  | ks | 1 |  | 0 | 0 | 0 | 0 | 0
207 | Laboratoř | SK/DIG/KL | Skříňka pod digestoř - kys. |  |  |  |  | ks | 1 |  | 0 | 0 | 0 | 0 | 0
208 | Laboratoř | DIG15 | Digestoř 1500 |  | 1500 | 800 | 2585 | ks | 1 |  | 0 | 0 | 0 | 0 | 0
208 | Laboratoř |  | Korpus, 4+uvnitř 2x 230 V/IP44, osvětlení, šedý komaxit | DIG15 |  |  |  | ks | 0 | 1
208 | Laboratoř |  | boční stěny pro externí kotvení přístrojů a vybavení, nosn.50kg | DIG15 |  |  |  | ks | 0 | 1
208 | Laboratoř |  | pracovní plocha - keramická dlažba 150x150 mm, zvýš.okraj + keramická vpusť (150x150x150 mm) | DIG15 |  |  |  | ks | 0 | 1
208 | Laboratoř |  | řídící jednotka, napojení na MaR | DIG15 |  |  |  | ks | 0 | 1
208 | Laboratoř |  | Laboratorní ventil - studená voda | DIG15 |  |  |  | ks | 0 | 1
208 | Laboratoř |  | Laboratorní ventil - ZEMNÍ PLYN | DIG15 |  |  |  | ks | 0 | 1
208 | Laboratoř |  | Mříz nerez - komplet, 3x vodorovná +7x svislá tyč, nosnost 50 kg, předsazení 150 mm | DIG15 |  |  |  | ks | 0 | 1
208 | Laboratoř | SK/DIG/HK | Skříňka pod digestoř - hořlaviny |  |  |  |  | ks | 1 |  | 0 | 0 | 0 | 0 | 0
208 | Laboratoř | SK/DIG/KL | Skříňka pod digestoř - kys. |  |  |  |  | ks | 1 |  | 0 | 0 | 0 | 0 | 0
209 | Laboratoř | DIG15 | Digestoř 1500 |  | 1500 | 800 | 2585 | ks | 1 |  | 0 | 0 | 0 | 0 | 0
209 | Laboratoř |  | Korpus, 4+uvnitř 2x 230 V/IP44, osvětlení, šedý komaxit | DIG15 |  |  |  | ks | 0 | 1
209 | Laboratoř |  | boční stěny pro externí kotvení přístrojů a vybavení, nosn.50kg | DIG15 |  |  |  | ks | 0 | 1
209 | Laboratoř |  | pracovní plocha - keramická dlažba 150x150 mm, zvýš.okraj + keramická vpusť (150x150x150 mm) | DIG15 |  |  |  | ks | 0 | 1
209 | Laboratoř |  | řídící jednotka, napojení na MaR | DIG15 |  |  |  | ks | 0 | 1
209 | Laboratoř |  | Laboratorní ventil - studená voda | DIG15 |  |  |  | ks | 0 | 1
209 | Laboratoř |  | Laboratorní ventil - ZEMNÍ PLYN | DIG15 |  |  |  | ks | 0 | 1
209 | Laboratoř |  | Mříz nerez - komplet, 3x vodorovná +7x svislá tyč, nosnost 50 kg, předsazení 150 mm | DIG15 |  |  |  | ks | 0 | 1
209 | Laboratoř | SK/DIG/HK | Skříňka pod digestoř - hořlaviny |  |  |  |  | ks | 1 |  | 0 | 0 | 0 | 0 | 0
209 | Laboratoř | SK/DIG/KL | Skříňka pod digestoř - kys. |  |  |  |  | ks | 1 |  | 0 | 0 | 0 | 0 | 0
211 | Laboratoř | DIG15 | Digestoř 1500 |  | 1500 | 800 | 2585 | ks | 1 |  | 0 | 0 | 0 | 0 | 0
211 | Laboratoř |  | Korpus, 4+uvnitř 2x 230 V/IP44, osvětlení, šedý komaxit | DIG15 |  |  |  | ks | 0 | 1
211 | Laboratoř |  | boční stěny pro externí kotvení přístrojů a vybavení, nosn.50kg | DIG15 |  |  |  | ks | 0 | 1
211 | Laboratoř |  | pracovní plocha - keramická dlažba 150x150 mm, zvýš.okraj + keramická vpusť (150x150x150 mm) | DIG15 |  |  |  | ks | 0 | 1
211 | Laboratoř |  | řídící jednotka, napojení na MaR | DIG15 |  |  |  | ks | 0 | 1
211 | Laboratoř |  | Laboratorní ventil - studená voda | DIG15 |  |  |  | ks | 0 | 1
211 | Laboratoř |  | Laboratorní ventil - ZEMNÍ PLYN | DIG15 |  |  |  | ks | 0 | 1
211 | Laboratoř |  | Mříz nerez - komplet, 3x vodorovná +7x svislá tyč, nosnost 50 kg, předsazení 150 mm | DIG15 |  |  |  | ks | 0 | 1
211 | Laboratoř | SK/DIG/HK | Skříňka pod digestoř - hořlaviny |  |  |  |  | ks | 1 |  | 0 | 0 | 0 | 0 | 0
211 | Laboratoř | SK/DIG/KL | Skříňka pod digestoř - kys. |  |  |  |  | ks | 1 |  | 0 | 0 | 0 | 0 | 0
304 | Laboratoř | DIG12 | Digestoř 1200 |  | 1200 | 800 | 2585 | ks | 3 |  | 0 | 0 | 0 | 0 | 0
304 | Laboratoř |  | Korpus, 4+uvnitř 2x 230 V/IP44, osvětlení, šedý komaxit | DIG12 |  |  |  | ks | 0 | 1
304 | Laboratoř |  | boční stěny pro externí kotvení přístrojů a vybavení, nosn.50kg | DIG12 |  |  |  | ks | 0 | 1
304 | Laboratoř |  | pracovní plocha - keramická dlažba 150x150 mm, zvýš.okraj + keramická vpusť (150x150x150 mm) | DIG12 |  |  |  | ks | 0 | 1
304 | Laboratoř |  | řídící jednotka, napojení na MaR | DIG12 |  |  |  | ks | 0 | 1
304 | Laboratoř |  | Laboratorní ventil - studená voda | DIG12 |  |  |  | ks | 0 | 1
304 | Laboratoř |  | Laboratorní ventil - ZEMNÍ PLYN | DIG12 |  |  |  | ks | 0 | 1
304 | Laboratoř |  | Mříz nerez - komplet, 3x vodorovná +5x svislá tyč, nosnost 50 kg, předsazení 150 mm | DIG12 |  |  |  | ks | 0 | 1
304 | Laboratoř | SK/DIG/HK | Skříňka pod digestoř - hořlaviny |  |  |  |  | ks | 3 |  | 0 | 0 | 0 | 0 | 0
304 | Laboratoř | SK/DIG/KL | Skříňka pod digestoř - kys. |  |  |  |  | ks | 3 |  | 0 | 0 | 0 | 0 | 0
305 | Laboratoř | DIG12 | Digestoř 1200 |  | 1200 | 800 | 2585 | ks | 1 |  | 0 | 0 | 0 | 0 | 0
305 | Laboratoř |  | Korpus, 4+uvnitř 2x 230 V/IP44, osvětlení, šedý komaxit | DIG12 |  |  |  | ks | 0 | 1
305 | Laboratoř |  | boční stěny pro externí kotvení přístrojů a vybavení, nosn.50kg | DIG12 |  |  |  | ks | 0 | 1
305 | Laboratoř |  | pracovní plocha - keramická dlažba 150x150 mm, zvýš.okraj + keramická vpusť (150x150x150 mm) | DIG12 |  |  |  | ks | 0 | 1
305 | Laboratoř |  | řídící jednotka, napojení na MaR | DIG12 |  |  |  | ks | 0 | 1
305 | Laboratoř |  | Laboratorní ventil - studená voda | DIG12 |  |  |  | ks | 0 | 1
305 | Laboratoř |  | Laboratorní ventil - ZEMNÍ PLYN | DIG12 |  |  |  | ks | 0 | 1
305 | Laboratoř |  | Mříz nerez - komplet, 3x vodorovná +5x svislá tyč, nosnost 50 kg, předsazení 150 mm | DIG12 |  |  |  | ks | 0 | 1
305 | Laboratoř | SK/DIG/HK | Skříňka pod digestoř - hořlaviny |  |  |  |  | ks | 1 |  | 0 | 0 | 0 | 0 | 0
305 | Laboratoř | SK/DIG/KL | Skříňka pod digestoř - kys. |  |  |  |  | ks | 1 |  | 0 | 0 | 0 | 0 | 0
Pokyny pro vyplnění:
Dodavatelé vyplňují žlutá pole. Všechna žlutá pole musí být vyplněna.
Dodavatel není oprávněn zasahovat do údajů v ostatních polích!