## Část 2 Standardy a spec. chem.
Specifikace a ceník - příloha č. 1 Rámcové dohody č. 9130/00281 (část č. 2 VZ Standardy a speciální chemikálie)
Číslo položky | Název chemikálie | Specifikace položky | Obchodní název (doplní účastník) | Měrná jednotka MJ (balení v l, g, nebo ks) | Cena za MJ bez DPH (doplní účastník) | Cena za MJ včetně DPH (doplní účastník) | DPH za MJ (doplní účastník)
1 | Ardeaelytosol | Natrii chloridum 0,9 %, Na+ 154 mmol/l, Cl- 154 mmol/l. Forma: kapalná, barva: bezbarvá čirá, bod vzplanutí: informace není k dispozici, bod varu: informace není k dispozici, teplota uchování 10-25°C. Sterilní apyrogenní izotonický roztok chloridu sodného. Osmotický tlak 676 kPa. |  | 80 ml
2 | Balanced salt | Chlorid sodný (NaCl) 0.64 %, chlorid draselný (KCl) 0.075 %, dihydrát chloridu vápenatého (CaCl2•2H2O) 0.048 %, hexahydrát chloridu hořečnatého |  | 100 ml
3 | cesium chloride-lanthanum chloride buffer solution | 10 g/l CsCl + 100 g/l La, 1.178 g/cm3 (20°C), ph<1 |  | 1000 ml
4 | DNA AWAY roztok | Prostředek pro odstranění DNA,zajistí efektivní, jednoduchou a účinnou dekontaminaci,lze použít na nerezové, plastové a skleněnépředměty, pipety a pracovní plochy,chemicky stabilní,není potřeba žádná příprava,· neobsahují silné kyseliny, jsou k okamžitému použití. |  | 250 ml
5 | Hemacolor (barvící set pro mikroskopii) | reagent red, reagent blue, fixing solution |  | 3x2.5 l
6 | NADPH tetrasodium salt | β-NADPH Tetrasodium Salt Hydrate, CAS 2646-71-1, čistota ≥96% |  | 100 mg
7 | Osmium tetroxide sealed ampule | čistota ≥ 99,9 % |  | 250 mg
8 | PCR agaroza | Teplota tuhnutí: 36°C,EEO (-mr): 0,09-0,13,Aktivita DNáz a RNáz:nedetekovatelná,Gelová síla (1% g/cm):> 1 200 ,Sulfát: < 0,15% |  | 100 g
9 | PCR ultra H2O | foreign activity DNase, RNase, Protease free ,density 1.000 g/mL at 3.98 °C (lit.) ,sterility 0.1 μm filtered, |  | 10x 1,5 ml
10 | TRIS (HYDROXYMETHYL) AMINOMETHAN p.a. | čistota min. 99,5 %, voda max. 0,5 %, Fe max. 0,0005 %, těžké kovy max. 0,0005 % |  | 500 g
11 | dusičnan rtuťnatý hydrát odměrný roztok 0,05 mol/l (0,1N, N/10) | čistota min. 99 %; chloridy (Cl-) max. 0,005%; sírany max. 0,005%, netěkavé látky max. 0,02% |  | ampule
12 | Normanal kyseliny sírové - 0.5N |  |  | ampule