## rekapitulace
REKAPITULACE - AVT
Č.M | CENA
207 | 0
214 | 0
216 | 0
307 | 0
320 | 0
CELKEM | 0

## AVT - 207
číslo položky | název | popis | množstevní jednotka | Kč/jednotka bez_DPH | počet | cena celkem / Kč bez DPH
AV TECHNIKA
Místnost 207 | [6 empty] | nabízený standard
1 | Dataprojektor Epson EB-L610U | Laserový dataprojektor, 3-čipová technologie, nativní rozlišení WUXGA 1920x1200, svítivost 6000 Ansi lumenů, kontrast 2.500.000 : 1, životnost laserového zdroje 20000 hodin v normálním režimu/30000 hodin v eco, záruka 5 let nebo 20000h (podle toho co nastane dříve), HDBaseT vstup, bílá barva | ks |  | 1 | 0
2 | Držák projektoru | Kvalitní desigový držák projektoru v bílém provedení, délka 15cm | ks |  | 1 | 0
3 | Elektrické projekční plátno CINEROLL PRO 300cm 1:1 | Elektrické projekční plátno šíře 300cm, bez černého rámečku, barva hliníkového čtvercového tubusu bílá RAL 9003, kompatibilní s rámem pro vestavbu, poměr stran 1:1 nebo 16:10. Ovládání na stěně. | ks |  | 1 | 0
4 | Vestavbový rám PLUS 300cm | kompatibilní s plátnem výše -systém speciálních třmenů, které umožňují přizpůsobit montáž rámu ve všech třech osách – horizontální posuv ve směru podélné osy rámu, horizontální posuv příčně na podélnou osu rámu, vertikální posuv v závitových tyčích | ks |  | 1 | 0
5 | Mixážní předzesilovač Audac PRE116 | Stereofonní mixážní předzesilovač, 8 vstupních kanálů. 2 symetrické mikrofonní vstupy (XLR), 1 symetrický stereo vstup (XLR), 3 nesymetrické stereo vstupy (RCA), 1 stereo vstup Jack3,5mm na čelním panelu, 1 symetrický výstup s volitelným stereo/mono režimem, integrované rozhraní Bluetooth s aktivací párování tlačítkem na čelním panelu nebo vzdáleně logickým kontaktem. Provedení pro instalaci do 19" racku, výška 1HU. | ks |  | 1 | 0
6 | Koncový zesilovač Audac CPA24 | Koncový zesilovač 240W @ 100/70V / 4Ohm (RMS), teplotně řízená aktivní ventilace, integrovaná procesorem řízená ochrana proti zkratu, přetížení, přehřátí a DC napětí. Frekvenční rozsah 70Hz-18kHz @ ±3dB, odstup S/N >90dB, THD+N <1%. Na čelním panelu 4stupňová LED indikace vybuzení a stavu, na zadním panelu regulace úrovně a přepínač volitelného Hi-Pass filtru. Vstupní konektory XLR IN + XLR LINK, výstupní konektory Euroblock 4pin s výstupy. Napájení 110-240VAC @ 50/60Hz + redundantní napájení 24VDC. Rozměry (ŠxVxH) 482x88x330mm (19"/2HU), hmotnost 13kg. | ks |  | 1 | 0
7 | Reproduktory podhledové Audac CIRA824/W | Stropní reproduktor 2-pásmový koaxiální 8"+1" s bezrámečkovým designem, 80/40W @ 8 Ohm / 24/12/6W @ 100V, citlivost 89dB @ 1W/1m, frekvenční rozsah 40Hz-20kHz @ ±3dB / 33Hz-20kHz @ -10dB, vyzařovací úhel 140°, polypropylenová membrána, krycí mřížka TwistFix™ s bajonetovým uchycením, svorkovnice FastCon™ pro rychlé připojení k vedení. Rozměry (ØxV) 270x82mm, hmotnost 1,75kg, bílý | ks |  | 8 | 0
8 | Přepínač scaler 3x1 AT-HD-SC-500 | Kompaktní automatický přepínač vstupů VGA, audio, 2x HDMI, výstup 1x HDMI, 1x audio. RS-232, LAN | ks |  | 1 | 0
9 | Přípojné místo do stolu Legrand | Konfigurovatelné přípojné místo s odklopným krytem, stříbrné provedení. Konfigurace 1xVGA + audio, 1x HDMI, 1x 230V. | ks |  | 1 | 0
10 | Instalace | Kompletní instalace a nastavení AV techniky | ks |  | 1 | 0
11 | Spotřební materiál | Spotřební materiál, kabeláže, pomocné relé | kpl |  | 1 | 0
| Celková cena |  |  |  |  | 0
V případě uvedení typu výrobku se jedná pouze o uvažovaný standard nikoliv požadavek na konkrétního výrobce nebo výrobek

## AVT - 214
číslo položky | název | popis | množstevní jednotka | Kč/jednotka bez_DPH | počet | cena celkem / Kč bez DPH
AV TECHNIKA
Místnost 214 | [6 empty] | nabízený standard
1 | Dataprojektor Epson EB-L510U | Laserový dataprojektor, 3-čipová technologie, nativní rozlišení WUXGA 1920x1200, svítivost 5000 Ansi lumenů, kontrast 2.500.000 : 1, životnost laserového zdroje 20000 hodin v normálním režimu/30000 hodin v eco, záruka 5 let nebo 20000h (podle toho co nastane dříve), HDBaseT vstup, bílá barva | ks |  | 1 | 0
2 | Držák projektoru | Kvalitní desigový držák projektoru v bílém provedení, délka 15cm | ks |  | 1 | 0
3 | Elektrické projekční plátno CINEROLL PRO 240cm 1:1 | Elektrické projekční plátno šíře 240cm, bez černého rámečku, barva hliníkového čtvercového tubusu bílá RAL 9003, kompatibilní s rámem pro vestavbu, poměr stran 1:1 nebo 16:10. Ovládání přes Řs. | ks |  | 1 | 0
4 | Vestavbový rám PLUS 240cm | kompatibilní s plátnem výše -systém speciálních třmenů, které umožňují přizpůsobit montáž rámu ve všech třech osách – horizontální posuv ve směru podélné osy rámu, horizontální posuv příčně na podélnou osu rámu, vertikální posuv v závitových tyčích | ks |  | 1 | 0
5 | Náhledový display na stěnu SONY FW-55BZ35F | Profesionální display s velikostí úhlopříčky 55", tenký design, jas 600 cd/m2, RS232, HDMI, konstrukce na dobu provozu 24/7, záruka 36 měsíců | ks |  | 2 | 0
6 | Držák displeje Stell SHO 3300 | Univerzální držák displeje v tenkém provedení, uchycení na zeď. Kompatibilní s dodávaným displejem, nosnost 40kg | ks |  | 2 | 0
7 | Mixážní předzesilovač Audac PRE116 | Stereofonní mixážní předzesilovač, 8 vstupních kanálů. 2 symetrické mikrofonní vstupy (XLR), 1 symetrický stereo vstup (XLR), 3 nesymetrické stereo vstupy (RCA), 1 stereo vstup Jack3,5mm na čelním panelu, 1 symetrický výstup s volitelným stereo/mono režimem, integrované rozhraní Bluetooth s aktivací párování tlačítkem na čelním panelu nebo vzdáleně logickým kontaktem. Provedení pro instalaci do 19" racku, výška 1HU. | ks |  | 1 | 0
8 | Koncový zesilovač Audac CPA24 | Koncový zesilovač 240W @ 100/70V / 4Ohm (RMS), teplotně řízená aktivní ventilace, integrovaná procesorem řízená ochrana proti zkratu, přetížení, přehřátí a DC napětí. Frekvenční rozsah 70Hz-18kHz @ ±3dB, odstup S/N >90dB, THD+N <1%. Na čelním panelu 4stupňová LED indikace vybuzení a stavu, na zadním panelu regulace úrovně a přepínač volitelného Hi-Pass filtru. Vstupní konektory XLR IN + XLR LINK, výstupní konektory Euroblock 4pin s výstupy. Napájení 110-240VAC @ 50/60Hz + redundantní napájení 24VDC. Rozměry (ŠxVxH) 482x88x330mm (19"/2HU), hmotnost 13kg. | ks |  | 1 | 0
9 | Reproduktory podhledové Audac CIRA824/W | Stropní reproduktor 2-pásmový koaxiální 8"+1" s bezrámečkovým designem, 80/40W @ 8 Ohm / 24/12/6W @ 100V, citlivost 89dB @ 1W/1m, frekvenční rozsah 40Hz-20kHz @ ±3dB / 33Hz-20kHz @ -10dB, vyzařovací úhel 140°, polypropylenová membrána, krycí mřížka TwistFix™ s bajonetovým uchycením, svorkovnice FastCon™ pro rychlé připojení k vedení. Rozměry (ØxV) 270x82mm, hmotnost 1,75kg, bílý | ks |  | 10 | 0
10 | Přepínač scaler 3x1 AT-HD-SC-500 | Kompaktní automatický přepínač vstupů VGA, audio, 2x HDMI, výstup 1x HDMI, 1x audio. RS-232, LAN | ks |  | 1 | 0
11 | Přijímač HDBAseT pro dipsleje název Vivolink VL120016R | Přijímač HDBaseT pro převedení UTP na HDMI, výstup 1x HDMI, 1x RS-232, podpora 70m rozlišení 1080p, 40m 4K | ks |  | 2 | 0
12 | HDBaseT distribuční zesilovač se čtyřmi výstupy název Vivolink HDBT splitter 1x4 | HDMI na HDBaseT distribuční rozbočovač se čtyřmi výstupy, podpora 4K, RS232 port pro řídící systém, přenos až do vzdálenosti 70m, 1x vstup HDMI, 4x výstup HDBaseT | ks |  | 1 | 0
13 | Přípojné místo do stolu Panconnect NEO | Konfigurovatelné přípojné místo s odklopným krytem, stříbrné provedení, nerezová ocel. Konfigurace 1xVGA + audio, 1x HDMI, 1x 230V, 2x USB pro nabíjení zařízení, 1x pozice pro zabudování řídícího systému | ks |  | 1 | 0
14 | Malý řídící systém ControlCUE Basic | Malá řídící jednotka pro ovládání techniky včetně malého 8mi tlačítkového panelu kompatibilního s volnou pozicí v přípojném místě. specifikace jednotky 1x Wired 10/100 BaseT LAN• 1x Keypad port incl. power supply for keypad• 1x Bi-directional serial RS-232/485 port• 1x Occupancy sensor port with 12 VDC power supply output• 4x Universal port• 2x Low-voltage relay• IR code capture sensor• ARM® processor platform• Internal RAM LPDDR 64 MB, flash 256 MB• Onboard real time clock | ks |  | 1 | 0
15 | Programování řídícího systému | Programování dle požadavků uživatele, popis ovládacích tlačítek | ks |  | 1 | 0
16 | Instalace | Kompletní instalace a nastavení AV techniky | ks |  | 1 | 0
17 | Spotřební materiál | Spotřební materiál, kabeláže, pomocné relé | kpl |  | 1 | 0
| Celková cena |  |  |  |  | 0
V případě uvedení typu výrobku se jedná pouze o uvažovaný standard nikoliv požadavek na konkrétního výrobce nebo výrobek

## AVT - 216
číslo položky | název | popis | množstevní jednotka | Kč/jednotka bez_DPH | počet | cena celkem / Kč bez DPH
AV TECHNIKA
Místnost 216 | [6 empty] | nabízený standard
1 | Dataprojektor Epson EB-L610U | Laserový dataprojektor, 3-čipová technologie, nativní rozlišení WUXGA 1920x1200, svítivost 6000 Ansi lumenů, kontrast 2.500.000 : 1, životnost laserového zdroje 20000 hodin v normálním režimu/30000 hodin v eco, záruka 5 let nebo 20000h (podle toho co nastane dříve), HDBaseT vstup, bílá barva | ks |  | 1 | 0
2 | Držák projektoru | Kvalitní desigový držák projektoru v bílém provedení, délka 15cm | ks |  | 1 | 0
3 | Elektrické projekční plátno CINEROLL PRO 300cm 1:1 | Elektrické projekční plátno šíře 300cm, bez černého rámečku, barva hliníkového čtvercového tubusu bílá RAL 9003, kompatibilní s rámem pro vestavbu, poměr stran 1:1 nebo 16:10. Ovládání na stěně. | ks |  | 1 | 0
4 | Vestavbový rám PLUS 300cm | kompatibilní s plátnem výše -systém speciálních třmenů, které umožňují přizpůsobit montáž rámu ve všech třech osách – horizontální posuv ve směru podélné osy rámu, horizontální posuv příčně na podélnou osu rámu, vertikální posuv v závitových tyčích | ks |  | 1 | 0
5 | Mixážní předzesilovač Audac PRE116 | Stereofonní mixážní předzesilovač, 8 vstupních kanálů. 2 symetrické mikrofonní vstupy (XLR), 1 symetrický stereo vstup (XLR), 3 nesymetrické stereo vstupy (RCA), 1 stereo vstup Jack3,5mm na čelním panelu, 1 symetrický výstup s volitelným stereo/mono režimem, integrované rozhraní Bluetooth s aktivací párování tlačítkem na čelním panelu nebo vzdáleně logickým kontaktem. Provedení pro instalaci do 19" racku, výška 1HU. | ks |  | 1 | 0
6 | Koncový zesilovač Audac CPA24 | Koncový zesilovač 240W @ 100/70V / 4Ohm (RMS), teplotně řízená aktivní ventilace, integrovaná procesorem řízená ochrana proti zkratu, přetížení, přehřátí a DC napětí. Frekvenční rozsah 70Hz-18kHz @ ±3dB, odstup S/N >90dB, THD+N <1%. Na čelním panelu 4stupňová LED indikace vybuzení a stavu, na zadním panelu regulace úrovně a přepínač volitelného Hi-Pass filtru. Vstupní konektory XLR IN + XLR LINK, výstupní konektory Euroblock 4pin s výstupy. Napájení 110-240VAC @ 50/60Hz + redundantní napájení 24VDC. Rozměry (ŠxVxH) 482x88x330mm (19"/2HU), hmotnost 13kg. | ks |  | 1 | 0
7 | Reproduktory podhledové Audac CIRA824/W | Stropní reproduktor 2-pásmový koaxiální 8"+1" s bezrámečkovým designem, 80/40W @ 8 Ohm / 24/12/6W @ 100V, citlivost 89dB @ 1W/1m, frekvenční rozsah 40Hz-20kHz @ ±3dB / 33Hz-20kHz @ -10dB, vyzařovací úhel 140°, polypropylenová membrána, krycí mřížka TwistFix™ s bajonetovým uchycením, svorkovnice FastCon™ pro rychlé připojení k vedení. Rozměry (ØxV) 270x82mm, hmotnost 1,75kg, bílý | ks |  | 8 | 0
8 | Přepínač scaler 3x1 AT-HD-SC-500 | Kompaktní automatický přepínač vstupů VGA, audio, 2x HDMI, výstup 1x HDMI, 1x audio. RS-232, LAN | ks |  | 1 | 0
9 | Přípojné místo do stolu Legrand | Konfigurovatelné přípojné místo s odklopným krytem, stříbrné provedení. Konfigurace 1xVGA + audio, 1x HDMI, 1x 230V. | ks |  | 1 | 0
10 | Instalace | Kompletní instalace a nastavení AV techniky | ks |  | 1 | 0
11 | Spotřební materiál | Spotřební materiál, kabeláže | kpl |  | 1 | 0
| Celková cena |  |  |  |  | 0
V případě uvedení typu výrobku se jedná pouze o uvažovaný standard nikoliv požadavek na konkrétního výrobce nebo výrobek

## AVT - 307
číslo položky | název | popis | množstevní jednotka | Kč/jednotka bez_DPH | počet | cena celkem / Kč bez DPH
AV TECHNIKA
Zasedací místnost 307 | [6 empty] | nabízený standard
1 | Zobrazovač 75" Samsung QB75R | Typ obrazovky: New Edge, 60Hz Podsvícení: LED Úhlopříčka [palce]: 74.5 Rozlišení: UHD (3840 x 2160) Rozteč bodu [mm]: 0.42975 x 0.42975 Jas [cd/m2]: 350 Kontrast: 4000:1 Odezva [ms]: 8ms (Typ.) Pozorovací úhly (Horizontál/Vertikál): 178/178 Počet barev: 16.7M Reproduktory: vestavěné (10W + 10W) | ks |  | 1 | 0
2 | Držák displeje Stell SHO 3320 | Kvalitní držák pro displej 75", nosnost až 100kg, pojistka proti vysazení | ks |  | 1 | 0
3 | Mixážní předzesilovač Audac PRE116 | Stereofonní mixážní předzesilovač, 8 vstupních kanálů. 2 symetrické mikrofonní vstupy (XLR), 1 symetrický stereo vstup (XLR), 3 nesymetrické stereo vstupy (RCA), 1 stereo vstup Jack3,5mm na čelním panelu, 1 symetrický výstup s volitelným stereo/mono režimem, integrované rozhraní Bluetooth s aktivací párování tlačítkem na čelním panelu nebo vzdáleně logickým kontaktem. Provedení pro instalaci do 19" racku, výška 1HU. | ks |  | 1 | 0
4 | Koncový zesilovač Audac CPA24 | Koncový zesilovač 240W @ 100/70V / 4Ohm (RMS), teplotně řízená aktivní ventilace, integrovaná procesorem řízená ochrana proti zkratu, přetížení, přehřátí a DC napětí. Frekvenční rozsah 70Hz-18kHz @ ±3dB, odstup S/N >90dB, THD+N <1%. Na čelním panelu 4stupňová LED indikace vybuzení a stavu, na zadním panelu regulace úrovně a přepínač volitelného Hi-Pass filtru. Vstupní konektory XLR IN + XLR LINK, výstupní konektory Euroblock 4pin s výstupy. Napájení 110-240VAC @ 50/60Hz + redundantní napájení 24VDC. Rozměry (ŠxVxH) 482x88x330mm (19"/2HU), hmotnost 13kg. | ks |  | 1 | 0
5 | Reproduktory podhledové Audac CIRA824/W | Stropní reproduktor 2-pásmový koaxiální 8"+1" s bezrámečkovým designem, 80/40W @ 8 Ohm / 24/12/6W @ 100V, citlivost 89dB @ 1W/1m, frekvenční rozsah 40Hz-20kHz @ ±3dB / 33Hz-20kHz @ -10dB, vyzařovací úhel 140°, polypropylenová membrána, krycí mřížka TwistFix™ s bajonetovým uchycením, svorkovnice FastCon™ pro rychlé připojení k vedení. Rozměry (ØxV) 270x82mm, hmotnost 1,75kg, bílý | ks |  | 4 | 0
6 | Přepínač scaler 3x1 AT-HD-SC-500 | Kompaktní automatický přepínač vstupů VGA, audio, 2x HDMI, výstup 1x HDMI, 1x audio. RS-232, LAN | ks |  | 1 | 0
7 | Automatický HDMI přepínač 4-1 | Automatický HDMI přepínač 4:1, automatické přepnutí na poslední připojený zdroj. Bez využití dálkového ovládače nebo manuálního přepnutí | ks |  | 1 | 0
8 | Přípojné místo do stolu Legrand | Konfigurovatelné přípojné místo s odklopným krytem, stříbrné provedení. Konfigurace 1x HDMI, 2x 230V. | ks |  | 4 | 0
9 | Instalace | Kompletní instalace a nastavení AV techniky | ks |  | 1 | 0
10 | Spotřební materiál | Spotřební materiál, kabeláže | kpl |  | 1 | 0
| Celková cena |  |  |  |  | 0
V případě uvedení typu výrobku se jedná pouze o uvažovaný standard nikoliv požadavek na konkrétního výrobce nebo výrobek

## AVT - 320
číslo položky | název | popis | množstevní jednotka | Kč/jednotka bez_DPH | počet | cena celkem / Kč bez DPH
AV TECHNIKA
Místnost 216 | [6 empty] | nabízený standard
1 | Dataprojektor Epson EB-L610U | Laserový dataprojektor, 3-čipová technologie, nativní rozlišení WUXGA 1920x1200, svítivost 6000 Ansi lumenů, kontrast 2.500.000 : 1, životnost laserového zdroje 20000 hodin v normálním režimu/30000 hodin v eco, záruka 5 let nebo 20000h (podle toho co nastane dříve), HDBaseT vstup, bílá barva | ks |  | 0 | 0
2 | Držák projektoru | Kvalitní desigový držák projektoru v bílém provedení, délka 15cm | ks |  | 0 | 0
3 | Elektrické projekční plátno CINEROLL PRO 300cm 1:1 | Elektrické projekční plátno šíře 300cm, bez černého rámečku, barva hliníkového čtvercového tubusu bílá RAL 9003, kompatibilní s rámem pro vestavbu, poměr stran 1:1 nebo 16:10. Ovládání na stěně. | ks |  | 0 | 0
4 | Vestavbový rám PLUS 300cm | kompatibilní s plátnem výše -systém speciálních třmenů, které umožňují přizpůsobit montáž rámu ve všech třech osách – horizontální posuv ve směru podélné osy rámu, horizontální posuv příčně na podélnou osu rámu, vertikální posuv v závitových tyčích | ks |  | 0 | 0
5 | Mixážní předzesilovač Audac PRE116 | Stereofonní mixážní předzesilovač, 8 vstupních kanálů. 2 symetrické mikrofonní vstupy (XLR), 1 symetrický stereo vstup (XLR), 3 nesymetrické stereo vstupy (RCA), 1 stereo vstup Jack3,5mm na čelním panelu, 1 symetrický výstup s volitelným stereo/mono režimem, integrované rozhraní Bluetooth s aktivací párování tlačítkem na čelním panelu nebo vzdáleně logickým kontaktem. Provedení pro instalaci do 19" racku, výška 1HU. | ks |  | 0 | 0
6 | Koncový zesilovač Audac CPA24 | Koncový zesilovač 240W @ 100/70V / 4Ohm (RMS), teplotně řízená aktivní ventilace, integrovaná procesorem řízená ochrana proti zkratu, přetížení, přehřátí a DC napětí. Frekvenční rozsah 70Hz-18kHz @ ±3dB, odstup S/N >90dB, THD+N <1%. Na čelním panelu 4stupňová LED indikace vybuzení a stavu, na zadním panelu regulace úrovně a přepínač volitelného Hi-Pass filtru. Vstupní konektory XLR IN + XLR LINK, výstupní konektory Euroblock 4pin s výstupy. Napájení 110-240VAC @ 50/60Hz + redundantní napájení 24VDC. Rozměry (ŠxVxH) 482x88x330mm (19"/2HU), hmotnost 13kg. | ks |  | 0 | 0
7 | Reproduktory podhledové Audac CIRA824/W | Stropní reproduktor 2-pásmový koaxiální 8"+1" s bezrámečkovým designem, 80/40W @ 8 Ohm / 24/12/6W @ 100V, citlivost 89dB @ 1W/1m, frekvenční rozsah 40Hz-20kHz @ ±3dB / 33Hz-20kHz @ -10dB, vyzařovací úhel 140°, polypropylenová membrána, krycí mřížka TwistFix™ s bajonetovým uchycením, svorkovnice FastCon™ pro rychlé připojení k vedení. Rozměry (ØxV) 270x82mm, hmotnost 1,75kg, bílý | ks |  | 8 | 0
8 | Přepínač scaler 3x1 AT-HD-SC-500 | Kompaktní automatický přepínač vstupů VGA, audio, 2x HDMI, výstup 1x HDMI, 1x audio. RS-232, LAN | ks |  | 1 | 0
9 | Přípojné místo do stolu Legrand | Konfigurovatelné přípojné místo s odklopným krytem, stříbrné provedení. Konfigurace 1xVGA + audio, 1x HDMI, 1x 230V. | ks |  | 1 | 0
10 | Instalace | Kompletní instalace a nastavení AV techniky | ks |  | 1 | 0
11 | Spotřební materiál | Spotřební materiál, kabeláže | kpl |  | 1 | 0
| Celková cena |  |  |  |  | 0
V případě uvedení typu výrobku se jedná pouze o uvažovaný standard nikoliv požadavek na konkrétního výrobce nebo výrobek