## List1
Příloha č. 1 Zadávací dokumentace
Specifikace, požadavky zadavatele a dislokace skříněk
K upřesnění rozměrů a podoby skříněk slouží uchazeči přiložené nákresy dislokace.
Platí, že pokud je ve výzvě, v zadávací dokumentaci, ve „Specifikaci, požadavcích zadavatele a dislokaci skříněk“ či v jiné textové příloze k této VZ uveden odkaz na konkrétní výrobek či výrobce, neznamená to, že zadavatel požaduje po uchazeči použití a ocenění tohoto konkrétního výrobku. Uchazeč může při utváření nabídky použít jakýkoliv ekvivalentní výrobek od jakéhokoliv jiného výrobce, pokud dodrží technické a kvalitativní parametry dané touto „Specifikací, požadavky zadavatele a dislokací skříněk“.
Rozměr: 500 x 500 x 2100 mm
| Zámek: kvalitní otočný uzávěr pro šatní skříně s pojistkou proti přetočení, vnitřní matice – stranový (plochý) klíč č. 22, průměr třmene visacího zámku 5 – 7 mm. |  |  | Visací zámky nejsou součástí dodávky.
| Vnitřní členění a vybavení skříněk: | - horní odkládací police
- spodní volný prostor
- vylisované větrací otvory v horní a dolní části dvířek
- závěsy dveří otočné o 180 °
- ve dveřích vylisovaný plastový štítek - jmenovka (číselné označení skříňky)
| Materiál: | - ocelový plech tl. 0,7 mm
- sokl a výztužné prvky plech tl. 1 mm
- dvířka dvouplášťová (proti násilnému vniknutí)
| Povrchová úprava: | fosfátování a komaxitování
| Barevný odstín: | korpusy a police: bílá
dvířka střídavě modrá, červená, světle modrá, bílá
RAL 9001 – bílá (krémově bílá)
RAL 5024 – sv. modrá (pastelově modrá)
RAL 5019 – modrá (capri)
RAL 3016 – červená (korálová)
Počet: počet skříněk 272, počet míst ve skříňkách 816
| Místnost: | č. 103 – 54 skříněk (162 míst)
č. 106 – 54 skříněk (162 míst)
č. 110 - 57 skříněk ( 171 míst)
č. 112 - 57 skříněk ( 171 míst)
č. 116 - 50 skříněk (150 míst) (místnost 116 - údaj uvedený v prvním výkresu je uveden chybně nejedná se o místnost 118 ale o místnost 116).
Střídání barevnosti – viz přiložený výkres
Nabídková cena bude obsahovat cenu za skříňky, dopravu, vybalení, manipulaci a usazení na místo.
Skříňky musí být při instalaci zajištěny takovým způsobem, aby se nepřevrátily