## Konfigurace 1
Příloha č. 1 - Technická podmínky pro část 1 - konfigurace 1
Typové označení přístroje
Vyplní uchazeč
Základní požadavky zadavatele
Stolní chlazená centrifuga
Požadované technické a funkční vlastnosti (nabídky uchazečů musí splňovat všechny níže uvedené parametry.) | Požadovaná hodnota | Nabídka uchazeče (Pokud je zadavatelem u daného parametru požadován číselný údaj, je ho uchazeč povinen uvést, v opačném případě bude zadavatel vycházet z jím minimální stanovené hodnoty - viz. sloupec Požadovaná hodnota)
maximální otáčky | min. 14000 rpm | Vyplní uchazeč
maximální RCF | min. 20 000 g | Vyplní uchazeč
krok nastavení otáček | max. 10 rpm | Vyplní uchazeč
rozsah nastavení teploty | nejméně -10 až +40°C | Vyplní uchazeč
možnost pomalé akcelerace/brždění | ano | Vyplní uchazeč
funkce rychlého předchlazení | ano | Vyplní uchazeč
funkce udržování teploty při nečinnosti | ano | Vyplní uchazeč
automatická identifikace rotorů | ano | Vyplní uchazeč
paměť na uživatelské programy | nejméně 30 programů | Vyplní uchazeč
automatický přepočet RCF ↔ RPM | ano | Vyplní uchazeč
nastavení doby centrifugace v rozsahu | nejméně 30s až 9h | Vyplní uchazeč
možnost kontinuálního chodu | ano | Vyplní uchazeč
funkce počítání času až po dosažení stanovených otáček | ano | Vyplní uchazeč
tichý provoz - maximální hlučnost | 58 dB | Vyplní uchazeč
úhlový rotor pro mikrozkumavky 1,5/2 ml
požadovaná minimální kapacita | 24x 1,5 nebo 2,0 mL mikrozkumavek | Vyplní uchazeč
dosažitelné RCF úhlového rotoru pro 1,5mL mikrozkumavky alespoň 18000g | ano | Vyplní uchazeč
víčko rotoru pro mikrozkumavky zabraňující uvolňování aerosolu | ano | Vyplní uchazeč
minimální teplota s tímto rotorem maximálně | 6°C | Vyplní uchazeč
úhlový rotor pro 15/50mL zkumavky
požadovaná minimální kapacita | 6 ks 50ml zkumavek | Vyplní uchazeč
dosažitelné RCF úhlového rotoru pro 50 ml zkumavky alespoň 13 000 g | ano | Vyplní uchazeč
adaptéry pro 50ml zkumavky s konickým dnem (plné osazení rotoru) | ano | Vyplní uchazeč
minimální teplota s tímto rotorem | max. 0°C | Vyplní uchazeč
kompatibilita všech rotorů s centrifugou v konfiguraci 2 | ano | Vyplní uchazeč
Prodávající (uchazeč) prohlašuje, že dodávka bude vyhovovat všem výše uvedeným požadavkům Kupujícího (zadavatele). Pokud by se v průběhu přípravy a realizace dodávky ukázalo, že ke splnění požadavků Kupujícího dle této přílohy je nezbytné dodání dalších zařízení, součástí či příslušenství nebo provedení dalších služeb či prací, zavazuje se Prodávající dodat tato zařízení a provést tyto práce či služby jako součást plnění dodávky dle smlouvy bez zvýšení Kupní ceny (zmíněné dodávky, práce či služby nebudou mít charakter vícedodávek či víceprací).

## Konfigurace 2
Příloha č. 1 - Technická podmínky pro část 1 - konfigurace 2
Typové označení přístroje
Vyplní uchazeč
Základní požadavky zadavatele
Stolní chlazená centrifuga
Požadované technické a funkční vlastnosti (nabídky uchazečů musí splňovat všechny níže uvedené parametry.) | Požadovaná hodnota | Nabídka uchazeče (Pokud je zadavatelem u daného parametru požadován číselný údaj, je ho uchazeč povinen uvést, v opačném případě bude zadavatel vycházet z jím minimální stanovené hodnoty - viz. sloupec Požadovaná hodnota)
maximální otáčky | min. 14 000 rpm | Vyplní uchazeč
maximální RCF | min. 20 000 g | Vyplní uchazeč
krok nastavení otáček | max 10 rpm | Vyplní uchazeč
rozsah nastavení teploty | nejméně -10 až +40°C | Vyplní uchazeč
možnost pomalé akcelerace/brždění | ano | Vyplní uchazeč
funkce rychlého předchlazení | ano | Vyplní uchazeč
funkce udržování teploty při nečinnosti | ano | Vyplní uchazeč
automatická identifikace rotorů | ano | Vyplní uchazeč
paměť na uživatelské programy | nejméně 30 programů | Vyplní uchazeč
automatický přepočet RCF ↔ RPM | ano | Vyplní uchazeč
nastavení doby centrifugace v rozsahu | nejméně 30 s až 9 h | Vyplní uchazeč
možnost kontinuálního chodu | ano | Vyplní uchazeč
funkce počítání času až po dosažení stanovených otáček | ano | Vyplní uchazeč
tichý provoz - maximální hlučnost | 58 dB | Vyplní uchazeč
výkyvný rotor pro mikrotitrační/PCR destičky
požadovaná minimální kapacita | 2 mikrotitrační/PCR destičky | Vyplní uchazeč
dosažitelné RCF rotoru pro mikrotitrační/PCR destičky alespoň 2000g | ano | Vyplní uchazeč
adaptér pro 96-jamkové PCR destičky (plné osazení rotoru) | ano | Vyplní uchazeč
minimální teplota s tímto rotorem maximálně | 0°C | Vyplní uchazeč
úhlový rotor pro mikrozkumavky 1,5/2 ml
požadovaná minimální kapacita | 24x 1,5 nebo 2,0 mL mikrozkumavek | Vyplní uchazeč
dosažitelné RCF úhlového rotoru pro 1,5mL mikrozkumavky alespoň 18000g | ano | Vyplní uchazeč
víčko rotoru pro mikrozkumavky zabraňující uvolňování aerosolu | ano | Vyplní uchazeč
minimální teplota s tímto rotorem maximálně | 6°C | Vyplní uchazeč
kompatibilita všech rotorů s centrifugou v konfiguraci 1 | ano | Vyplní uchazeč
Prodávající (uchazeč) prohlašuje, že dodávka bude vyhovovat všem výše uvedeným požadavkům Kupujícího (zadavatele). Pokud by se v průběhu přípravy a realizace dodávky ukázalo, že ke splnění požadavků Kupujícího dle této přílohy je nezbytné dodání dalších zařízení, součástí či příslušenství nebo provedení dalších služeb či prací, zavazuje se Prodávající dodat tato zařízení a provést tyto práce či služby jako součást plnění dodávky dle smlouvy bez zvýšení Kupní ceny (zmíněné dodávky, práce či služby nebudou mít charakter vícedodávek či víceprací).

## Konfigurace 3
Příloha č. 1 - Technická podmínky pro část 1 - konfigurace 3
Typové označení přístroje
Vyplní uchazeč
Základní požadavky zadavatele
Stolní chlazená centrifuga
Požadované technické a funkční vlastnosti (nabídky uchazečů musí splňovat všechny níže uvedené parametry.) | Požadovaná hodnota | Nabídka uchazeče (Pokud je zadavatelem u daného parametru požadován číselný údaj, je ho uchazeč povinen uvést, v opačném případě bude zadavatel vycházet z jím minimální stanovené hodnoty - viz. sloupec Požadovaná hodnota)
maximální otáčky | min. 14000 rpm | Vyplní uchazeč
maximální RCF | min. 20 000 g | Vyplní uchazeč
krok nastavení otáček | max. 10 rpm | Vyplní uchazeč
rozsah nastavení teploty | nejméně -10 až +40°C | Vyplní uchazeč
možnost pomalé akcelerace/brždění | ano | Vyplní uchazeč
funkce rychlého předchlazení | ano | Vyplní uchazeč
funkce udržování teploty při nečinnosti | ano | Vyplní uchazeč
automatická identifikace rotorů | ano | Vyplní uchazeč
paměť na uživatelské programy | nejméně 30 programů | Vyplní uchazeč
automatický přepočet RCF ↔ RPM | ano | Vyplní uchazeč
nastavení doby centrifugace v rozsahu | nejméně 30s až 9h | Vyplní uchazeč
možnost kontinuálního chodu | ano | Vyplní uchazeč
funkce počítání času až po dosažení stanovených otáček | ano | Vyplní uchazeč
úhlový rotor pro mikrozkumavky 1,5/2 ml
požadovaná minimální kapacita | 30 x 1,5 nebo 2,0 mL mikrozkumavek | Vyplní uchazeč
dosažitelné RCF úhlového rotoru pro 1,5mL mikrozkumavky alespoň 18000g | ano | Vyplní uchazeč
víčko rotoru pro mikrozkumavky zabraňující uvolňování aerosolu | ano | Vyplní uchazeč
rotor autoklávovatelný při 121°C, 20 minut | ano | Vyplní uchazeč
Prodávající (uchazeč) prohlašuje, že dodávka bude vyhovovat všem výše uvedeným požadavkům Kupujícího (zadavatele). Pokud by se v průběhu přípravy a realizace dodávky ukázalo, že ke splnění požadavků Kupujícího dle této přílohy je nezbytné dodání dalších zařízení, součástí či příslušenství nebo provedení dalších služeb či prací, zavazuje se Prodávající dodat tato zařízení a provést tyto práce či služby jako součást plnění dodávky dle smlouvy bez zvýšení Kupní ceny (zmíněné dodávky, práce či služby nebudou mít charakter vícedodávek či víceprací).

## Konfigurace 4
Příloha č. 1 - Technická podmínky pro část 2 - konfigurace 4
Typové označení přístroje
Vyplní uchazeč
Základní požadavky zadavatele
Stolní chlazená centrifuga
Požadované technické a funkční vlastnosti (nabídky uchazečů musí splňovat všechny níže uvedené parametry.) | Požadovaná hodnota | Nabídka uchazeče (Pokud je zadavatelem u daného parametru požadován číselný údaj, je ho uchazeč povinen uvést, v opačném případě bude zadavatel vycházet z jím minimální stanovené hodnoty - viz. sloupec Požadovaná hodnota)
maximální otáčky | min. 14000 rpm | Vyplní uchazeč
maximální RCF | min. 20 000 g | Vyplní uchazeč
krok nastavení otáček | max. 10 rpm | Vyplní uchazeč
rozsah nastavení teploty | nejméně -10 až +40°C | Vyplní uchazeč
možnost pomalé akcelerace/brždění | ano | Vyplní uchazeč
funkce rychlého předchlazení | ano | Vyplní uchazeč
funkce udržování teploty při nečinnosti | ano | Vyplní uchazeč
automatická identifikace rotorů | ano | Vyplní uchazeč
paměť na uživatelské programy | nejméně 30 programů | Vyplní uchazeč
automatický přepočet RCF ↔ RPM | ano | Vyplní uchazeč
nastavení doby centrifugace v rozsahu | nejméně 30 s až 9 h | Vyplní uchazeč
možnost kontinuálního chodu | ano | Vyplní uchazeč
funkce počítání času až po dosažení stanovených otáček | ano | Vyplní uchazeč
tichý provoz - maximální hlučnost | 58 dB | Vyplní uchazeč
úhlový rotor pro mikrozkumavky 1,5/2 ml
požadovaná minimální kapacita | 24x 1,5 nebo 2,0 mL mikrozkumavek | Vyplní uchazeč
dosažitelné RCF úhlového rotoru pro 1,5mL mikrozkumavky alespoň 18000g | ano | Vyplní uchazeč
víčko rotoru pro mikrozkumavky zabraňující uvolňování aerosolu | ano | Vyplní uchazeč
minimální teplota s tímto rotorem | max. 6°C | Vyplní uchazeč
úhlový rotor pro 15/50mL zkumavky
požadovaná minimální kapacita | 6 ks 50mL zkumavek | Vyplní uchazeč
dosažitelné RCF úhlového rotoru pro 50 ml zkumavky alespoň 13 000 g | ano | Vyplní uchazeč
adaptéry pro 50mL zkumavky s konickým dnem (plné osazení rotoru) | ano | Vyplní uchazeč
minimální teplota s tímto rotorem | max. 0°C | Vyplní uchazeč
Prodávající (uchazeč) prohlašuje, že dodávka bude vyhovovat všem výše uvedeným požadavkům Kupujícího (zadavatele). Pokud by se v průběhu přípravy a realizace dodávky ukázalo, že ke splnění požadavků Kupujícího dle této přílohy je nezbytné dodání dalších zařízení, součástí či příslušenství nebo provedení dalších služeb či prací, zavazuje se Prodávající dodat tato zařízení a provést tyto práce či služby jako součást plnění dodávky dle smlouvy bez zvýšení Kupní ceny (zmíněné dodávky, práce či služby nebudou mít charakter vícedodávek či víceprací).

## Konfigurace 5
Příloha č. 1 - Technická podmínky pro část 3 - konfigurace 5
Typové označení přístroje
Vyplní uchazeč
Základní požadavky zadavatele
Stolní mini centrifuga na 96-jamkové destičky
Požadované technické a funkční vlastnosti (nabídky uchazečů musí splňovat všechny níže uvedené parametry.) | Požadovaná hodnota | Nabídka uchazeče (Pokud je zadavatelem u daného parametru požadován číselný údaj, je ho uchazeč povinen uvést, v opačném případě bude zadavatel vycházet z jím minimální stanovené hodnoty - viz. sloupec Požadovaná hodnota)
Maximální otáčky | min. 2000 rpm | Vyplní uchazeč
rotor na 2 mikrodestičky nebo 2 PCR destičky (skirted, semi, non) | ano | Vyplní uchazeč
destičky v rotoru při vkládání pod úhlem náklonu max 75° | ano | Vyplní uchazeč
možnost volitelného příslušenství: adaptéry na PCR zkumavky nebo stripy | ano | Vyplní uchazeč
Prodávající (uchazeč) prohlašuje, že dodávka bude vyhovovat všem výše uvedeným požadavkům Kupujícího (zadavatele). Pokud by se v průběhu přípravy a realizace dodávky ukázalo, že ke splnění požadavků Kupujícího dle této přílohy je nezbytné dodání dalších zařízení, součástí či příslušenství nebo provedení dalších služeb či prací, zavazuje se Prodávající dodat tato zařízení a provést tyto práce či služby jako součást plnění dodávky dle smlouvy bez zvýšení Kupní ceny (zmíněné dodávky, práce či služby nebudou mít charakter vícedodávek či víceprací).

## Konfigurace 6
Příloha č. 1 - Technická podmínky pro část 4 - konfigurace 6
Typové označení přístroje
Vyplní uchazeč
Základní požadavky zadavatele
Stolní mini centrifugy víceúčelové
Požadované technické a funkční vlastnosti (nabídky uchazečů musí splňovat všechny níže uvedené parametry.) | Požadovaná hodnota | Nabídka uchazeče (Pokud je zadavatelem u daného parametru požadován číselný údaj, je ho uchazeč povinen uvést, v opačném případě bude zadavatel vycházet z jím minimální stanovené hodnoty - viz. sloupec Požadovaná hodnota)
počet kusů | 8 | Vyplní uchazeč
maximální otáčky | min. 4000 rpm | Vyplní uchazeč
rotor na 1.5 mL zkumavky | ano, min. 8 pozic | Vyplní uchazeč
rotor na 0.2 mL PCR stripy (8 jamek) | ano, min. 2 pozice | Vyplní uchazeč
vortex součástí centrifugy, případně dodaný jako příslušenství | ano | Vyplní uchazeč
možnost nastavení otáček | ano | Vyplní uchazeč
Prodávající (uchazeč) prohlašuje, že dodávka bude vyhovovat všem výše uvedeným požadavkům Kupujícího (zadavatele). Pokud by se v průběhu přípravy a realizace dodávky ukázalo, že ke splnění požadavků Kupujícího dle této přílohy je nezbytné dodání dalších zařízení, součástí či příslušenství nebo provedení dalších služeb či prací, zavazuje se Prodávající dodat tato zařízení a provést tyto práce či služby jako součást plnění dodávky dle smlouvy bez zvýšení Kupní ceny (zmíněné dodávky, práce či služby nebudou mít charakter vícedodávek či víceprací).