## konfigurace 1
Příloha č. 1 - Technické podmínky pro část č. 1 - konfigurace 1
Typové označení přístroje
Vyplní uchazeč
Základní požadavky zadavatele
Stolní chlazené centrifugy (celkem 3x) včetně kompatibilních rotorů podle specifikace (celkem 6x)
Požadované technické a funkční vlastnosti (nabídky uchazečů musí splňovat všechny níže uvedené parametry. U hodnocených parametrů musí nabídka vyhovět alespoň stanovené požadované úrovni) | Požadovaná hodnota | Nabídka uchazeče (Uchazeč uvede ANO/NE. V případě, že je v technické specifikaci uvedena mezní hodnota rozměru nebo výkonu, je nutno uvést konkrétní hodnotu, které jím nabízené věci dosahují. Má se za to, že pokud uchazeč neuvede některou požadovanou hodnotu, jím nabízené věci dosahují minimální hodnoty uvedené zadavatelem ve sloupci "minimální požadovaná hodnota". Uchazeč níže uvedené hodnoty garantuje.)
počet poptávaných kusů | 3 | Vyplní uchazeč
maximální otáčky | min. 14000 rpm | Vyplní uchazeč
maximální RCF | min. 20 000 g | Vyplní uchazeč
krok nastavení otáček | max 10 rpm | Vyplní uchazeč
rozsah nastavení teploty | nejméně -10°C až +40°C | Vyplní uchazeč
možnost pomalé akcelerace/brždění | ano | Vyplní uchazeč
funkce rychlého předchlazení | ano | Vyplní uchazeč
funkce udržování teploty při nečinnosti | ano | Vyplní uchazeč
automatická identifikace rotorů | ano | Vyplní uchazeč
paměť na uživatelské programy | nejméně 30 programů | Vyplní uchazeč
automatický přepočet RCF ↔ RPM | ano | Vyplní uchazeč
nastavení doby centrifugace v rozsahu | nejméně 30 s až 9 h | Vyplní uchazeč
možnost kontinuálního chodu | ano | Vyplní uchazeč
funkce počítání času až po dosažení stanovených otáček | ano | Vyplní uchazeč
tichý provoz - maximální hlučnost | 58 dB | Vyplní uchazeč
Úhlový rotor pro mikrozkumavky 1,5/2 ml
počet poptávaných kusů | 3 | Vyplní uchazeč
požadovaná minimální kapacita | 24x 1,5 nebo 2,0 ml mikrozkumavek | Vyplní uchazeč
dosažitelné RCF úhlového rotoru pro 1,5ml mikrozkumavky minimálně | 18000 g | Vyplní uchazeč
víčko rotoru pro mikrozkumavky zabraňující uvolňování aerosolu | ano | Vyplní uchazeč
teplota vzorku s tímto rotorem (plně obsazený, max. otáčky) | max. 6°C | Vyplní uchazeč
Úhlový rotor pro 15/50ml zkumavky
počet poptávaných kusů | 2 | Vyplní uchazeč
požadovaná minimální kapacita | 6 ks 50ml zkumavek | Vyplní uchazeč
dosažitelné RCF úhlového rotoru pro 50 ml zkumavky minimálně | 13000 g | Vyplní uchazeč
adaptéry pro 50 ml zkumavky s konickým dnem (plné osazení rotorů) | ano | Vyplní uchazeč
adaptéry pro 15 ml zkumavky s konickým dnem (plné osazení rotorů) | ano | Vyplní uchazeč
teplota vzorku s tímto rotorem (plně obsazený, max. otáčky) | max. 4°C | Vyplní uchazeč
Výkyvný rotor pro mikrotitrační/PCR destičky
počet poptávaných kusů | 1 | Vyplní uchazeč
požadovaná minimální kapacita | 2 mikrotitrační/PCR destičky | Vyplní uchazeč
dosažitelné RCF rotoru pro mikrotitrační/PCR destičky minimálně | 2000 g | Vyplní uchazeč
adaptér pro 96-jamkové PCR destičky (plné osazení rotoru) | ano | Vyplní uchazeč
teplota vzorku s tímto rotorem (plně obsazený, max. otáčky) | max. 4°C | Vyplní uchazeč
Prodávající (uchazeč) prohlašuje, že dodávka bude vyhovovat všem výše uvedeným požadavkům Kupujícího (zadavatele). Pokud by se v průběhu přípravy a realizace dodávky ukázalo, že ke splnění požadavků Kupujícího dle této přílohy je nezbytné dodání dalších zařízení, součástí či příslušenství nebo provedení dalších služeb či prací, zavazuje se Prodávající dodat tato zařízení a provést tyto práce či služby jako součást plnění dodávky dle smlouvy bez zvýšení Kupní ceny (zmíněné dodávky, práce či služby nebudou mít charakter vícedodávek či víceprací).

## konfigurace 2
Příloha č. 1 - Technické podmínky pro část č. 2 - konfigurace 2
Typové označení přístroje
Vyplní uchazeč
Základní požadavky zadavatele
Stolní chlazená centrifuga s rotorem
Požadované technické a funkční vlastnosti (nabídky uchazečů musí splňovat všechny níže uvedené parametry. U hodnocených parametrů musí nabídka vyhovět alespoň stanovené požadované úrovni) | Minimální požadovaná hodnota | Nabídka uchazeče (Uchazeč uvede ANO/NE. V případě, že je v technické specifikaci uvedena mezní hodnota rozměru nebo výkonu, je nutno uvést konkrétní hodnotu, které jím nabízené věci dosahují. Má se za to, že pokud uchazeč neuvede některou požadovanou hodnotu, jím nabízené věci dosahují minimální hodnoty uvedené zadavatelem ve sloupci "minimální požadovaná hodnota". Uchazeč níže uvedené hodnoty garantuje.)
maximální otáčky nejméně | 14000 rpm | Vyplní uchazeč
maximální RCF minimálně | 20 000 g | Vyplní uchazeč
krok nastavení otáček | max 10 rpm | Vyplní uchazeč
rozsah nastavení teploty | nejméně -10°C až +40°C | Vyplní uchazeč
možnost pomalé akcelerace/brždění | ano | Vyplní uchazeč
funkce rychlého předchlazení | ano | Vyplní uchazeč
funkce udržování teploty při nečinnosti | ano | Vyplní uchazeč
automatická identifikace rotorů | ano | Vyplní uchazeč
paměť na uživatelské programy | nejméně 30 programů | Vyplní uchazeč
automatický přepočet RCF ↔ RPM | ano | Vyplní uchazeč
nastavení doby centrifugace v rozsahu | nejméně 30 s až 9 h | Vyplní uchazeč
možnost kontinuálního chodu | ano | Vyplní uchazeč
funkce počítání času až po dosažení stanovených otáček | ano | Vyplní uchazeč
Úhlový rotor pro mikrozkumavky 1,5/2 ml
požadovaná minimální kapacita | 30 x 1,5 nebo 2,0 ml mikrozkumavek | Vyplní uchazeč
dosažitelné RCF úhlového rotoru pro 1,5mL mikrozkumavky minimálně | 18000 g | Vyplní uchazeč
víčko rotoru pro mikrozkumavky zabraňující uvolňování aerosolu | ano | Vyplní uchazeč
rotor autoklávovatelný při 121°C, 20 minut | ano | Vyplní uchazeč
Prodávající (uchazeč) prohlašuje, že dodávka bude vyhovovat všem výše uvedeným požadavkům Kupujícího (zadavatele). Pokud by se v průběhu přípravy a realizace dodávky ukázalo, že ke splnění požadavků Kupujícího dle této přílohy je nezbytné dodání dalších zařízení, součástí či příslušenství nebo provedení dalších služeb či prací, zavazuje se Prodávající dodat tato zařízení a provést tyto práce či služby jako součást plnění dodávky dle smlouvy bez zvýšení Kupní ceny (zmíněné dodávky, práce či služby nebudou mít charakter vícedodávek či víceprací).